## List1
II/377 Vysočany
Výkaz výměr
úsek 1 km 37,733 - 39,543 Vysočany průtah - intravilán
staničení | šířka | prům. šířka | délka | plocha
m | m | m | m | m2
0 | 5.4
|  | 5.7 | 50 | 285
50 | 6
|  | 6.4 | 50 | 320
100 | 6.8
|  | 6.7 | 50 | 335
150 | 6.6
|  | 6.3 | 50 | 315
200 | 6
|  | 6 | 50 | 300
250 | 6
|  | 5.9 | 50 | 295
300 | 5.8
|  | 5.7 | 50 | 285
350 | 5.6
|  | 5.9 | 50 | 295
400 | 6.2
|  | 6.4 | 50 | 320
450 | 6.6
|  | 6.7 | 50 | 335
500 | 6.8
|  | 6.9 | 50 | 345
550 | 7
|  | 6.5 | 50 | 325
600 | 6
|  | 6 | 50 | 300
650 | 6
|  | 6 | 50 | 300
700 | 6
|  | 6 | 50 | 300
750 | 6
|  | 6.4 | 50 | 320
800 | 6.8
|  | 6.6 | 50 | 330
850 | 6.4
|  | 6.6 | 50 | 330
900 | 6.8
|  | 6.7 | 50 | 335
950 | 6.6
|  | 6.6 | 50 | 330
1000 | 6.6
|  | 6.7 | 50 | 335
1050 | 6.8
|  | 6.6 | 50 | 330
1100 | 6.4
|  | 7.2 | 50 | 360
1150 | 8
|  | 8.2 | 50 | 410
1200 | 8.4
|  | 8.2 | 50 | 410
1250 | 8
|  | 8 | 50 | 400
1300 | 8
|  | 7.7 | 50 | 385
1350 | 7.4
|  | 7.7 | 50 | 385
1400 | 8
|  | 7.4 | 50 | 370
1450 | 6.8
|  | 6.7 | 50 | 335
1500 | 6.6
|  | 6.6 | 50 | 330
1550 | 6.6
|  | 6.6 | 50 | 330
1600 | 6.6
|  | 6.7 | 50 | 335
1650 | 6.8
|  | 6.4 | 50 | 320
1700 | 6
|  | 6 | 50 | 300
1750 | 6
|  | 5.7 | 50 | 285
1800 | 5.4
|  | 5.4 | 10 | 54
1810 | 5.4
Plocha II/377 - úsek 1 Vysočany průtah |  |  |  | 11974
Autobusová zastávka vlevo |  |  | m2 | 148
Plocha úsek 1 celkem |  |  | m2 | 12122
Frézování plošné tl. 40 mm |  |  | m3 | 484.88
12122,00 x 0,04
Spojovací postřik |  |  | m2 | 12122
Sanace trhlin
sanace trhlin - skutečný rozsah bude stanoven |  |  | m | 368
po odfrézování obrusné vrstvy - fakturace dle skutečnosti
Ošetření pracovních spar |  |  | m | 323
ZÚ, KÚ, napojení MK
Vodorovné dopravní značení |  |  | m2 | 488.5
barvou, hladké - vodicí pruhy V4 š. 0,125
1 810,00 x 0,125 x 2 = 452,50
Zastávky BUS
9,00 x 4 = 36,00
Výšková úprava mříže dešťové vpustě |  |  | ks | 17
Dodání mříže dešťové vpustě |  |  | ks | 1
Rekonstrukce dešťové vpustě - posun k obrubníku |  |  | ks | 1
úsek 2 km 39,543 - 40,538 Vysočany - hr. kraje - extravilán
staničení | šířka | prům. šířka | délka | plocha
m | m | m | m | m2
0 | 5.4
|  | 5.4 | 50 | 270
50 | 5.4
|  | 5.5 | 50 | 275
100 | 5.6
|  | 5.5 | 50 | 275
150 | 5.4
|  | 5.4 | 50 | 270
200 | 5.4
|  | 5.4 | 50 | 270
250 | 5.4
|  | 5.4 | 50 | 270
300 | 5.4
|  | 5.4 | 50 | 270
350 | 5.4
|  | 5.4 | 50 | 270
400 | 5.4
|  | 5.4 | 50 | 270
450 | 5.4
|  | 5.7 | 50 | 285
500 | 6
|  | 6 | 50 | 300
550 | 6
|  | 5.7 | 50 | 285
600 | 5.4
|  | 5.4 | 50 | 270
650 | 5.4
|  | 5.4 | 50 | 270
700 | 5.4
|  | 5.5 | 50 | 275
750 | 5.6
|  | 5.6 | 50 | 280
800 | 5.6
|  | 5.5 | 50 | 275
850 | 5.4
|  | 5.5 | 50 | 275
900 | 5.6
|  | 5.6 | 50 | 280
950 | 5.6
|  | 7.2 | 45 | 324
995 | 8.8
Plocha II/377 - úsek 2 - extravilán |  |  |  | 5559
Plocha úsek 2 celkem |  |  | m2 | 5559
Spojovací postřik |  |  | m2 | 5559
Vyrovnání stávajícího profilu - odhad |  |  | m3 | 25
Vodorovné dopravní značení |  |  | m2 | 248.75
barvou, hladké - vodicí pruhy V4 š. 0,125
995,00 x 0,125 x 2 = 248,75