## Úvodní list
PŘÍLOHA Č. 4 ZADÁVACÍ DOKUMENTACE POLOŽKOVÝ ROZPOČET
Tento dokument stanovuje minimální požadované technické parametry předmětu veřejné zakázky (dále jako „předmět veřejné zakázky“ nebo „zařízení“). Zadavatelem vymezené kapacitní, kvalitativní a technické parametry a požadavky na předmět veřejné zakázky stejně jako hodnoty uvedené u těchto parametrů jsou stanoveny jako minimální přípustné. Účastníci proto mohou nabídnout zařízení, která budou disponovat lepšími parametry a vlastnostmi u funkcionalit zadavatelem požadovaných. Pokud se v zadávací dokumentaci vyskytnou požadavky nebo odkazy na obchodní firmy, názvy nebo jména a příjmení, specifická označení zařízení a služeb, které platí pro určitou osobu, popřípadě její organizační složku za příznačné, patenty na vynálezy, užitné vzory, průmyslové vzory, ochranné známky nebo označení původu, je účastník oprávněn pro plnění veřejné zakázky navrhnout i jiné, technicky a kvalitativně rovnocenné řešení, které musí splňovat technické a funkční požadavky zadavatele uvedené v této zadávací dokumentaci a jejich přílohách. Účastníkem nabízené zařízení Účastník u každé uvedené položky (řádku) tabulky vyplní na všech listech souboru cenovou kalkulaci, kterou se stanoví nabídková cena účastníka. Pro to, aby nabídka mohla být posuzována a dále hodnocena, musí účastník splnit všechny zadavatelem požadované technické parametry zařízení.
Celková cena nabídky v Kč bez DPH
DPH 21 %
Celková cena v Kč vč. DPH
|  | V….. | dne….

## Stavba
#RTSROZP# | Položkový rozpočet
| Zakázka: |  | „Modernizace výuky technických oborů a vnitřní konektivity na Střední škole André Citroëna Boskovice, Integrovaného regionálního operačního programu pod č. CZ.06.4.59/0.0/0.0/16_075/0011327“.
| Misto |  | Boskovice
Rozpočet:
| Objednatel: |  | Střední škola André Citroëna Boskovice, p. o. nám. 9. května 2153/2a. |  |  |  | IČ: | 00056324
[7 empty] | DIČ: | CZ00056324
| Projektant: | [5 empty] | IČ:
DIČ:
| Zhotovitel: | [5 empty] | IČ:
DIČ:
Vypracoval:
| Rozpis ceny | [6 empty] | Celkem
HSV | HSV | [6 empty] | 0
PSV | PSV | [6 empty] | 0
MON | MON | [6 empty] | 0
| AKT_PRVKY | [6 empty] | 0
VN | Vedlejší náklady | [6 empty] | 0
ON | Ostatní náklady
| Celkem | [6 empty] | 0
Rekapitulace daní
| Základ pro sníženou DPH |  |  | 15 | % |  |  |  | CZK
| Snížená DPH |  |  | 15 | % |  |  |  | CZK
| Základ pro základní DPH |  |  | 21 | % | 0 |  |  | CZK
| Základní DPH |  |  | 21 | % | 0 |  |  | CZK
| Zaokrouhlení | [7 empty] | CZK
| Cena celkem bez DPH |  |  |  |  | 0 |  |  | CZK
| Cena celkem s DPH |  |  |  |  | 0 |  |  | CZK
|  | v |  |  | dne
|  |  | Za zhotovitele |  |  |  | Za objednatele
Rekapitulace dílčích částí
#CASTI>> | Číslo | Název |  |  | Základ pro sníženou DPH | Základ pro základní DPH | DPH celkem | Cena celkem | %
1 | Rozpočet | Citroen |  |  |  |  | 0 | 0
| Celkem za stavbu |  |  |  | 0 | 0 | 0 | 0 | 0
Rekapitulace dílů
| Číslo | Název |  |  | Typ dílu |  |  | Celkem
| 1 | Zemní práce |  |  | HSV |  |  | 0
| 3 | Svislé a kompletní konstrukce |  |  | HSV |  |  | 0
| 5 | Komunikace |  |  | HSV |  |  | 0
| 61 | Upravy povrchů vnitřní |  |  | HSV |  |  | 0
| 8 | Trubní vedení |  |  | HSV |  |  | 0
| 94 | Lešení a stavební výtahy |  |  | HSV |  |  | 0
| 96 | Bourání konstrukcí |  |  | HSV |  |  | 0
| 97 | Prorážení otvorů |  |  | HSV |  |  | 0
| 99 | Staveništní přesun hmot |  |  | HSV |  |  | 0
| 784 | Malby |  |  | PSV |  |  | 0
| M21 | Elektromontáže |  |  | MON |  |  | 0
| M46 | Zemní práce při montážích |  |  | MON |  |  | 0
| M65 | Elektroinstalační materiál |  |  | MON |  |  | 0
| VN | Vedlejší náklady |  |  | VN |  |  | 0
| AKT_PRV | Aktivní prvky |  |  | AKT_PRV |  |  | 0
| Cena celkem |  |  |  | 0
Note on C13: Radim Štěpánek: PSČ
Note on D11: Radim Štěpánek: Název
Note on D12: Radim Štěpánek: Ulice
Note on D13: Radim Štěpánek: Ulice
Note on I11: Radim Štěpánek: IČO
Note on I12: Radim Štěpánek: DIČ

## Slaboproud
Položkový rozpočet
S: |  | „Modernizace výuky technických oborů a vnitřní konektivity na Střední škole André Citroëna Boskovice, Integrovaného regionálního operačního programu pod č. CZ.06.4.59/0.0/0.0/16_075/0011327“.
O: |  | Slaboproud
P.č. | Číslo položky | Název položky | MJ | množství | cena / MJ | Celkem
Díl: | 1 | Zemní práce |  |  |  | 0
1 | 139600011RAA | Ruční výkop v hornině 1-2, hloubka do 1 m, odvoz kolečkem do 20 m | m3 | 10 | 0 | 0
2 | 139600011RAA | Ruční výkop v hornině 1-2, hloubka do 1 m, odvoz kolečkem do 20 m | m3 | 10 | 0 | 0
3 | 174101102R00 | Zásyp ruční se zhutněním | m3 | 10 | 0 | 0
Díl: | 3 | Svislé a kompletní konstrukce |  |  |  | 0
4 | vlastní | Doplňkové interiérové úpravy | kpl | 1 | 0 | 0
5 | 342264072R00 | Podhled SDK na zavěš. ocel. konstr. | m2 | 52 | 0 | 0
6 | vlastní | Revizní otvory do SDK podhledu | kpl | 1 | 0 | 0
Díl: | 5 | Komunikace |  |  |  | 0
7 | 573000010RA0 | Komunikace obslužná z obalovaného kameniva | m2 | 5 | 0 | 0
Díl: | 61 | Upravy povrchů vnitřní |  |  |  | 0
8 | 612100010RAA | Hrubá výplň rýh ve stěnách, včetně omítky a malby | m2 | 75 | 0 | 0
9 | 612474450R00 | Omítka stěn vnitřní tenkovrstvá sádrová | m2 | 75 | 0 | 0
Díl: | 8 | Trubní vedení |  |  |  | 0
10 | 3457114707R | Trubka kabelová chránička 450N 50mm | m | 5 | 0 | 0
Díl: | 94 | Lešení a stavební výtahy |  |  |  | 0
11 | 941955004R00 | Lešení lehké pomocné, výška podlahy do 3,5 m | m2 | 348 | 0 | 0
Díl: | 96 | Bourání konstrukcí |  |  |  | 0
12 | 963016111R00 | DMTZ podhledu SDK, kovová kce., 1xoplášť.12,5 mm | m2 | 52 | 0 | 0
Díl: | 97 | Prorážení otvorů |  |  |  | 0
13 | 970051060R00 | Vrtání jádrové do ŽB do D 60 mm | m | 2.5 | 0 | 0
14 | 973031326R00 | Vysekání kapes zeď cihel. MVC, pl. 0,1m2, hl. 45cm | kus | 2 | 0 | 0
15 | 979081111R00 | Odvoz suti a vybour. hmot na skládku do 1 km | t | 5 | 0 | 0
16 | 979990107R00 | Poplatek za skládku suti - směs betonu,cihel,dřeva | t | 4.5 | 0 | 0
17 | 979990110R00 | Poplatek za skládku suti - sádrokartonové desky | t | 0.5 | 0 | 0
Díl: | 99 | Staveništní přesun hmot |  |  |  | 0
18 | 999281112R00 | Přesun hmot pro opravy a údržbu do výšky 36 m | t | 0.75 | 0 | 0
Díl: | 784 | Malby |  |  |  | 0
19 | 784450020RA0 | Malba, penetrace 1x, bílá 2x | m2 | 132 | 0 | 0
Díl: | M21 | Elektromontáže |  |  |  | 0
20 | 210010337R00 | Krabice lištová 80x28, bez zapojení | kus | 138 | 0 | 0
21 | 222260607R00 | Lišta vkládací 40x40, na úchyt.body,zavíčkování | m | 1392 | 0 | 0
22 | 222260605R00 | Lišta vkládací 24x22, na úchyt.body,zavíčkování | m | 205 | 0 | 0
23 | 222260607R00 | Lišta vkládací 100x40, na úchyt.body,zavíčkování | m | 158 | 0 | 0
24 | 650710111R00 | Demontáž elektroinstalační lišty š. do 120 mm | m | 1342 | 0 | 0
25 | 220280249R00 | Vytažení kabelu z trubek/lišt | m | 1342 | 0 | 0
26 | 650710116R00 | Demontáž elektroinstalační lišty š. nad 120 mm | m | 77 | 0 | 0
27 | vlastní | Kabel F/UTP cat. 6a, 4x2x24AWG, LSZH | m | 10027 | 0 | 0
28 | vlastní | Kabel F/UTP cat. 5e | m | 2330 | 0 | 0
29 | vlastní | Zásuvka na omítku 2xRJ45, cat. 6a STP, kompletní vč. modulů | ks | 107 | 0 | 0
30 | vlastní | Zásuvka na omítku 1xRJ45, cat. 6a STP, kompletní vč. modulu | ks | 31 | 0 | 0
31 | vlastní | Patch panel 19" 24xRJ45, cat. 6a STP | ks | 16 | 0 | 0
32 | vlastní | Optická vana 19", 12x duplex SC | ks | 13 | 0 | 0
33 | vlastní | Optická kazeta pro 8 svárů | ks | 15 | 0 | 0
34 | vlastní | Ochrana sváru 60mm | ks | 112 | 0 | 0
35 | vlastní | Pigtail SM OS2, SC/PC 1m | ks | 112 | 0 | 0
36 | vlastní | Optictý adaptér SC/PC, SM | ks | 112 | 0 | 0
37 | vlastní | Patch kabel RJ45/RJ45 cat. 6a STP, 1m | ks | 20 | 0 | 0
38 | vlastní | Patch kabel RJ45/RJ45 cat. 6a STP, 2m | ks | 100 | 0 | 0
39 | vlastní | Patch kabel RJ45/RJ45 cat. 6a STP, 3m | ks | 100 | 0 | 0
40 | vlastní | Patch kabel RJ45/RJ45 cat. 6a STP, 5m | ks | 13 | 0 | 0
41 | vlastní | Optický patch kabel duplex SM OS2, SC/PC-LC, 1m | ks | 0 | 0 | 0
42 | vlastní | Optický patch kabel duplex SM OS2, SC/PC-LC, 2m | ks | 20 | 0 | 0
43 | vlastní | Rozvaděč stojanový 19", 42U, základna 600x800 mm, skleněné dveře | ks | 1 | 0 | 0
44 | vlastní | Rozvaděč závěsný 19", 9U-18U, nedělený, skleněné dveře - dle prostoru v umístění | ks | 10 | 0 | 0
45 | vlastní | Napájecí panel 19", 8x240V, přepěťová ochrana | ks | 11 | 0 | 0
46 | vlastní | Ventilační jednotka 19", 2xventilátor, termostat | ks | 1 | 0 | 0
47 | vlastní | Organizér kabeláže horizontální 19" 1U | ks | 11 | 0 | 0
48 | vlastní | Montážní sada pro 19" rozvaděč - 4xM5 | ks | 9 | 0 | 0
49 | vlastní | Popis metalických segmentů | ks | 504 | 0 | 0
50 | vlastní | Popis optických segmentů | ks | 48 | 0 | 0
51 | vlastní | Měření metalických segmentů cat. 6a | ks | 252 | 0 | 0
52 | vlastní | Měření optických segmentů SM OS2 (měření vloženého útlumu přímou metodou) | ks | 48 | 0 | 0
53 | vlastní | Prostupy zdmi a jejich zednické začištění | kpl | 1 | 0 | 0
54 | vlastní | Prostupy stropy a jejich zednické začištění | kpl | 1 | 0 | 0
55 | vlastní | Optický kabel FO SM OS2, 8 vláken 9/125/900, univerzální | m | 1160 | 0 | 0
56 | 210 01-0021.R00 | Trubka tuhá z PVC uložená pevně, 16 mm | m | 620 | 0 | 0
Díl: | M65 | Elektroinstalační materiál |  |  |  | 0
57 | 210010337R00 | Krabice lištová 80x28, bez zapojení | kus | 138 | 0 | 0
58 | 34572140R | Lišta vkládací z PVC délka 2 m 100x40 | m | 158 | 0 | 0
59 | 34572125R | Lišta vkládací z PVC délka 2 m 40x40 | m | 1392 | 0 | 0
60 | 34572109R | Lišta vkládací z PVC délka 3 m 24x22 | m | 205 | 0 | 0
61 | vlastní | Kabel F/UTP cat. 6a, 4x2x24AWG, LSZH | ks | 10027 | 0 | 0
62 | vlastní | Kabel F/UTP cat. 5e | m | 2330 | 0 | 0
63 | vlastní | Zásuvka na omítku 2xRJ45, cat. 6a STP, kompletní vč. modulů | ks | 107 | 0 | 0
64 | vlastní | Zásuvka na omítku 1xRJ45, cat. 6a STP, kompletní vč. modulu | ks | 31 | 0 | 0
65 | vlastní | Patch panel 19" 24xRJ45, cat. 6a STP | ks | 16 | 0 | 0
66 | vlastní | Optická vana 19", 12x duplex SC | ks | 13 | 0 | 0
67 | vlastní | Optická kazeta pro 8 svárů | ks | 15 | 0 | 0
68 | vlastní | Ochrana sváru 60mm | ks | 112 | 0 | 0
69 | vlastní | Pigtail SM OS2, SC/PC 1m | ks | 112 | 0 | 0
70 | vlastní | Optictý adaptér SC/PC, SM | ks | 112 | 0 | 0
71 | vlastní | Patch kabel RJ45/RJ45 cat. 6a STP, 1m | ks | 20 | 0 | 0
72 | vlastní | Patch kabel RJ45/RJ45 cat. 6a STP, 2m | ks | 100 | 0 | 0
73 | vlastní | Patch kabel RJ45/RJ45 cat. 6a STP, 3m | ks | 100 | 0 | 0
74 | vlastní | Patch kabel RJ45/RJ45 cat. 6a STP, 5m | ks | 13 | 0 | 0
75 | vlastní | Optický patch kabel duplex SM OS2, SC/PC-LC, 1m | ks | 0 | 0 | 0
76 | vlastní | Optický patch kabel duplex SM OS2, SC/PC-LC, 2m | ks | 20 | 0 | 0
77 | vlastní | Rozvaděč stojanový 19", 42U, základna 600x800 mm, skleněné dveře | ks | 1 | 0 | 0
78 | vlastní | Rozvaděč závěsný 19", 9U-18U, nedělený, skleněné dveře - dle prostoru v umístění | ks | 10 | 0 | 0
79 | vlastní | Napájecí panel 19", 8x240V, přepěťová ochrana | ks | 11 | 0 | 0
80 | vlastní | Ventilační jednotka 19", 2xventilátor, termostat | ks | 1 | 0 | 0
81 | vlastní | Organizér kabeláže horizontální 19" 1U | ks | 11 | 0 | 0
82 | vlastní | Montážní sada pro 19" rozvaděč - 4xM5 | ks | 9 | 0 | 0
83 | vlastní | Popis metalických segmentů | ks | 504 | 0 | 0
84 | vlastní | Popis optických segmentů | ks | 48 | 0 | 0
85 | vlastní | Měření metalických segmentů cat. 6a | ks | 252 | 0 | 0
86 | vlastní | Měření optických segmentů SM OS2 (měření vloženého útlumu přímou metodou) | ks | 48 | 0 | 0
87 | vlastní | Prostupy zdmi a jejich zednické začištění | kpl | 1 | 0 | 0
88 | vlastní | Prostupy stropy a jejich zednické začištění | kpl | 1 | 0 | 0
89 | vlastní | Optický kabel FO SM OS2, 8 vláken 9/125/900, univerzální | m | 1160 | 0 | 0
90 | 345-71091R | Trubka elektroinstalační tuhá z PVC 16 | m | 620 | 0 | 0
91 | vlastní | Ostatní nespecifikované příslušenství datových rozvaděčů | kpl | 1 | 0 | 0
92 | vlastní | Cena podružného materiálu (3%) | kpl | 1 | 0 | 0
93 | vlastní | Kabelážní prořez (5%) | kpl | 1 | 0 | 0
Díl: | M46 | Zemní práce při montážích |  |  |  | 0
94 | 460030081RT3 | Řezání spáry v asfaltu nebo betonu, v tloušťce vrstvy do 8-10 cm | m | 10 | 0 | 0
95 | 460420014RT3 | Zřízení kabelového lože v rýze š.do 25 cm z písku, tloušťka vrstvy 20 cm | m | 8 | 0 | 0
Díl: | VN | Vedlejší náklady |  |  |  | 0
96 | vlastní | Vytvoření dokumentace - zákres skutečného provedení instalace do předaných podkladů, zpracování měřících protokolů | soubor | 1 | 0 | 0
97 | vlastní | Průběžný a finální úklid | soubor | 1 | 0 | 0
98 | vlastní | Ostatní režijní a jinde nespecifikované práce | h | 50 | 0 | 0
99 | vlastní | Likvidace suti - odvoz na skládku a uskladnění do 20 km | t | 0.87 | 0 | 0
100 | vlastní | Likvidace elektroodpadu - odvoz na skládku a uskladnění do 20 km | t | 0.3 | 0 | 0
|  | celkem |  |  |  | 0

## Silnoproud
Položkový rozpočet
S: |  | „Modernizace výuky technických oborů a vnitřní konektivity na Střední škole André Citroëna Boskovice, Integrovaného regionálního operačního programu pod č. CZ.06.4.59/0.0/0.0/16_075/0011327“.
O: |  | Silnoproud
P.č. | Číslo položky | Název položky | MJ | množství | cena / MJ | Celkem
Díl: | M21 | Elektromontáže |  |  |  | 0
1 | 210800106R00 | Kabel CYKY 750 V 3x2,5 mm2 uložený pod omítkou | m | 135 | 0 | 0
2 | 210800605RT1 | Vodič H07V-K (CYA) 4 mm2 uložený v trubkách, včetně dodávky vodiče CYA 4 | m | 155 | 0 | 0
3 | vlastní | Ekvipotenciální svorkovnice ochranného pospojování | ks | 1 | 0 | 0
4 | 650061612R00 | Montáž jističe modulárního jednopólového do 80 A | kus | 11 | 0 | 0
5 | 650063134R00 | Svodiče blesk. proudů typ 1, 4pól do 280 kA vč.dod | kus | 11 | 0 | 0
6 | 210111011RT6 | Zásuvka domovní zapuštěná - provedení 2P+PE, včetně dodávky zásuvky a rámečku | kus | 4 | 0 | 0
7 | 210111013RT2 | Zásuvka s přepěťovou ochranou - provedení 2P+PE, včetně dodávky zásuvky | kus | 11 | 0 | 0
8 | vlastní | Úprava rozváděče pro přezbrojení | kus | 11 | 0 | 0
9 | vlastní | Krycí maska přístrojů rozváděče | kus | 11 | 0 | 0
Díl: | M65 | Elektroinstalační materiál |  |  |  | 0
8 | 34111036R | Kabel silový s Cu jádrem 750 V CYKY 3 x 2,5 mm2 | m | 135 | 0 | 0
9 | vlastní | Ekvipotenciální svorkovnice ochranného pospojování | ks | 1 | 0 | 0
10 | 35822001010R | Jistič do 80 A 1 pól. charakteristika B, 2A | kus | 11 | 0 | 0
11 | vlastní | Krycí maska přístrojů rozváděče vč.popisků | kus | 11 | 0 | 0
12 | vlastní | Cena podružného materiálu (3%) | kpl | 1 | 0 | 0
13 | vlastní | Kabelážní prořez (5%) | kpl | 1 | 0 | 0
|  | celkem |  |  |  | 0

## Akt_prvky_5let
SERVERY
QTY | Prod # | Product Description | cena bez DPH/KS | CENA celkem bez DPH
1 | DISKOVÉ POLE | Storage /12G SAS controller/ /2x960GB SSD SAS/16x 1.8TB HDD 10K 512e SAS12 2.5/záruka 5let | 0 | 0
3 | SERVER | Server/ 2x CPU min: 22 000bodu na CPU/128GB RDIMM, 2933MT/s, Dual Rank/2x480GB SSD/5Y NBD | 0 | 0
3 | SW - zálohovaní | Zálohovací SW pro EDU pokrývající 3NODY (6CPU) - záruka 5let | 0 | 0
3 | OS SERVER | Server OS s neomezeným počtem virt. Serveru v ceně licence pokrývající všechny CORE serveru | 0 | 0
600 | OS SERVER přístup. Lic. | Server přístupové licence na uživatele | 0 | 0
1 | UPS | UPS 5000VA, LCD, LAN, záruka 5let | 0 | 0
1 | NAS | NAS pro 16HDD + 10G + RACK KIT, záruka 5let | 0 | 0
4 | HDD pro NAS | HDD 8TB 256MB SATAIII NAS záruka 5let | 0 | 0
1 | IMPL | IMPL - dle standard konektivity/dokumentace /test konektivity | 0 | 0
0
AKTIVNÍ PRVKY
QTY | Prod # | Product Description | cena bez DPH/KS | CENA celkem bez DPH
CORE
2 | CORE SWITCH | CORE 24port SFP+/redundatní zdroj/STACK modul- záruka 5let | 0 | 0
2 | CORE SWITCH | 1m Stacking Cable- záruka 5let | 0 | 0
34 | MINIGBIC | 10G SFP+ LC SM- záruka 5let | 0 | 0
6 | DAC | 10G SFP+ to SFP+ 3m DAC Cable- záruka 5let | 0 | 0
1 | SM | SM - patch kabely - SUM- záruka 5let | 0 | 0
Hlavní prvky – Hlavní budova – 6DR (R1/R2/R3/R4/R1A/R2A)
6 | L3 SWITCH | L3 48G PoE+ 4SFP+ - záruka 5let | 0 | 0
2 | ACCESS SWITCH | 48G 4SFP+ Switch- záruka 5let | 0 | 0
Koncové prvky – 6DR (R5/R6/R7/R8/R8A/CIT)
3 | ACCESS SWITCH | 2540 48G 4SFP+ Switch- záruka 5let | 0 | 0
1 | ACCESS SWITCH | 48G PoE+ 4SFP+ Switch- záruka 5let | 0 | 0
1 | ACCESS SWITCH | 24G 4SFP+ Switch- záruka 5let | 0 | 0
4 | ACCESS SWITCH | 24G PoE+ 4SFP+ Switch- záruka 5let | 0 | 0
1 | IMPL | IMPL - dle standard konektivity | 0 | 0
0
WIFI
QTY | Prod # | Product Description | cena bez DPH/KS | CENA celkem bez DPH
42 | AP | PoE AP - záruka 5let | 0 | 0
42 | AP - držák | AP - držák na stěnu/strop - záruka 5let | 0 | 0
1 | IMPL | IMPL - dle standard konektivity | 0 | 0
0
FIREWALL
QTY | Prod # | Product Description | cena bez DPH/KS | CENA celkem bez DPH
1 | Firewall | Firewall - záruka 5let | 0 | 0
1 | IMPL | IMPL - dle standard konektivity | 0 | 0
0
MANAGEMENT
QTY | Prod # | Product Description | cena bez DPH/KS | CENA celkem bez DPH
1 | MNGMNT | Management log SW včetně implementace - záruka 5let | 0 | 0
0

## Akt_prvky_2 roky
SERVERY
QTY | Prod # | Product Description | cena bez DPH/KS | CENA celkem bez DPH
1 | DISKOVÉ POLE | Storage /12G SAS controller/ /2x960GB SSD SAS/16x 1.8TB HDD 10K 512e SAS12 2.5/záruka 2 roky | 0 | 0
3 | SERVER | Server/ 2x CPU min: 22 000bodu na CPU/128GB RDIMM, 2933MT/s, Dual Rank/2x480GB SSD/5Y NBD | 0 | 0
3 | SW - zálohovaní | Zálohovací SW pro EDU pokrývající 3NODY (6CPU) - záruka 2 roky | 0 | 0
3 | OS SERVER | Server OS s neomezeným počtem virt. serveru v ceně licence pokrývající všechny CORE serveru | 0 | 0
600 | OS SERVER přístup. Lic. | Server přístupové licence na uživatele | 0 | 0
1 | UPS | UPS 5000VA, LCD, LAN, záruka 2 roky | 0 | 0
1 | NAS | NAS pro 16HDD + 10G + RACK KIT, záruka 2 roky | 0 | 0
4 | HDD pro NAS | HDD 8TB 256MB SATAIII NAS záruka 2 roky | 0 | 0
1 | IMPL | IMPL - dle standard konektivity/dokumentace /test konektivity | 0 | 0
0
AKTIVNÍ PRVKY
QTY | Prod # | Product Description | cena bez DPH/KS | CENA celkem bez DPH
CORE
2 | CORE SWITCH | CORE 24port SFP+/redundatní zdroj/STACK modul - záruka 2 roky | 0 | 0
2 | CORE SWITCH | 1m Stacking Cable - záruka 2 roky | 0 | 0
34 | MINIGBIC | 10G SFP+ LC SM - záruka 2 roky | 0 | 0
6 | DAC | 10G SFP+ to SFP+ 3m DAC Cable - záruka 2 roky | 0 | 0
1 | SM | SM - patch kabely - SUM- záruka 2 roky | 0 | 0
Hlavní prvky – Hlavní budova – 6DR (R1/R2/R3/R4/R1A/R2A)
6 | L3 SWITCH | L3 48G PoE+ 4SFP+ - záruka 2 roky | 0 | 0
2 | ACCESS SWITCH | 48G 4SFP+ Switch - záruka 2 roky | 0 | 0
Koncové prvky – 6DR (R5/R6/R7/R8/R8A/CIT)
3 | ACCESS SWITCH | 2540 48G 4SFP+ Switch - záruka 2 roky | 0 | 0
1 | ACCESS SWITCH | 48G PoE+ 4SFP+ Switch - záruka 2 roky | 0 | 0
1 | ACCESS SWITCH | 24G 4SFP+ Switch - záruka 2 roky | 0 | 0
4 | ACCESS SWITCH | 24G PoE+ 4SFP+ Switch - záruka 2 roky | 0 | 0
1 | IMPL | IMPL - dle standard konektivity | 0 | 0
0
WIFI
QTY | Prod # | Product Description | cena bez DPH/KS | CENA celkem bez DPH
42 | AP | PoE AP - záruka 2 roky | 0 | 0
42 | AP - držák | AP - držák na stěnu/strop - záruka 2 roky | 0 | 0
1 | IMPL | IMPL - dle standard konektivity | 0 | 0
0
FIREWALL
QTY | Prod # | Product Description | cena bez DPH/KS | CENA celkem bez DPH
1 | Firewall | Firewall - záruka 2 roky | 0 | 0
1 | IMPL | IMPL - dle standard konektivity | 0 | 0
0
MANAGEMENT
QTY | Prod # | Product Description | cena bez DPH/KS | CENA celkem bez DPH
1 | MNGMNT | Management log SW včetně implementace - záruka 2 roky | 0 | 0
0