## List1
III/3656 Letovice - Meziříčko
Výkaz výměr
staničení | šířka | prům. šířka | délka | plocha
m | m | m | m | m2
0 | 7.5
|  | 6.75 | 20 | 135
20 | 6
|  | 6.4 | 20 | 128
40 | 6.8
|  | 6 | 20 | 120
60 | 5.2
|  | 5.3 | 30 | 159
90 | 5.4
|  | 6.3 | 10 | 63
100 | 7.2
|  | 6.6 | 10 | 66
110 | 6
|  | 5.5 | 40 | 220
150 | 5
|  | 4.8 | 50 | 240
200 | 4.6
|  | 4.8 | 50 | 240
250 | 5
|  | 5 | 50 | 250
300 | 5
|  | 5.2 | 50 | 260
350 | 5.4
|  | 5.3 | 50 | 265
400 | 5.2
|  | 5.2 | 50 | 260
450 | 5.2
|  | 5.1 | 50 | 255
500 | 5
|  | 5 | 50 | 250
550 | 5
|  | 5 | 50 | 250
600 | 5
|  | 4.9 | 50 | 245
650 | 4.8
|  | 4.9 | 50 | 245
700 | 5
|  | 5.1 | 50 | 255
750 | 5.2
|  | 5.2 | 50 | 260
800 | 5.2
|  | 5.2 | 50 | 260
850 | 5.2
|  | 5.2 | 50 | 260
900 | 5.2
|  | 5.2 | 50 | 260
950 | 5.2
|  | 5.2 | 50 | 260
1000 | 5.2
|  | 5.1 | 50 | 255
1050 | 5
|  | 5.1 | 50 | 255
1100 | 5.2
|  | 5.3 | 50 | 265
1150 | 5.4
|  | 5.3 | 50 | 265
1200 | 5.2
|  | 5.7 | 50 | 285
1250 | 6.2
|  | 6.2 | 50 | 310
1300 | 6.2
|  | 5.4 | 50 | 270
1350 | 4.6
|  | 4.7 | 50 | 235
1400 | 4.8
|  | 4.9 | 50 | 245
1450 | 5
|  | 4.9 | 50 | 245
1500 | 4.8
|  | 4.9 | 20 | 98
1520 | 5
Plocha III/3656 celkem |  |  |  | 7551
Plocha celkem |  |  | m2 | 7551
Frézování plošné tl. 40 mm |  |  | m3 | 16.32
před a za podjezdem 0,040 - 0,110
408,00 x 0,04
Frézování tl. 40 mm - napojení MK, vjezdů k RD |  |  | m3 | 10.92
ZÚ 7,50 x 2,00 |  | 15
0,562 vjezd RD L 1,00 x 5,00 |  | 5
1,100-1,130 u RD čp.60 30,00 x 5,40 |  | 162
1,265 MK Lazinov L 12,00 x 2,00 |  | 24
1,302 MK L 10,00 x 2,00 |  | 20
1,460 točna BUS vjezd P 1,00 x 15,00 |  | 15
1,500 vjezd čp. 32 L 0,50 x 4,00 |  | 2
1,515 točna BUS výjezd P 1,00 x 20,00 |  | 20
KÚ 5,00 x 2,00 |  | 10
Celkem |  | 273
111,00 x 0,04 |  | 10.92
Plochy - obrus mimo hlavní trasu |  |  | m2 | 86
5,00 +24,00 + 20,00 + 15,00 + 2,00 + 20,00
Ošetření pracovních spar |  |  | m | 103.5
7,50+5,00+12,00+10,00+15,00+4,00+20,00+5,00+25,00
Vodorovné dopravní značení |  |  | m2 | 380
barvou, hladké - vodicí pruhy V4 š. 0,125
1 520,00 x 0,125 x 2
Výšková úprava mříže dešťové vpustě |  |  | ks | 1
Asfaltový beton ACO 11 tl. 40 mm obrusná vrstva |  |  | m2 | 7637
7 551,00 + 86,00
Vyrovnání stávajícího povrchu prům. tl. 40 mm |  |  | m3 | 285.72
(7 551,00 - 408,00) x 0,04
Spojovací postřik |  |  | m2 | 14780
7 551,00 - 408,00 + 7 637,00
Hotovo