## 2020 pop. pro VŘ
Příloha č. 3 Výzvy k podání nabídek
-
Technická specifikace včetně ceny plnění
Název a typ nabízeného stroje : |  |  |  | [doplní dodavatel]
|  | Automatická průchozí myčka nádobí |  | Celkové rozměry mycího centra: pravý vstupní úsek 3.420mm, čelní rovný úsek 3.176mm a levý výstupní úsek 2.058mm s tolerancí +/- 20mm je nutno dodržet (viz Příloha č. 4 zadávací dokumentace). Důvodem jsou omezené stávající prostory a vysoké nároky na kapacitu a hygienickou kvalitu mytí. Zadavatel požaduje splnění všech parametrů jednotlivých technologických úseků dle specifikace níže a technického výkresu (Příloha č. 4 zadávací dokumentace). Požadujeme dodržení délky jednotlivých technologických úseků pro zachování kvality mytí, komfort obsluhy technologické návaznosti průmyslového mytí nádobí. Účastník výběrového řízení vyplní všechna modře podbarvená pole (název a typ nabízeného zařízení; nabízené parametry a jednotkovou cenu).
Každý úsek mycího centra musí odpovídat požadavku a technické specifikaci v mezích uvedené technologické tolerance, aby byly splněny veškeré podmínky kvality mytí, požadavky na HACCP, hygienické předpisy a jednoduchá obsluha pro personál. Nabídky, které nebudou odpovídat dispozičně uvedeným technologickým požadavkům, nebudou hodnoceny.
Číšlo položky | Položka | Technická specifikace | Požadovaný parametr | příkon 230V | příkon 400V | Nabízený parametr* | Jendotková cena v Kč bez DPH | Nabídková cena v Kč bez DPH
1. | Třídící nerezový stůl s dřezem | [5 empty] | 0 | 0
|  | Třídící nerezový stůl s dřezem 500x400x250mm vpravo a s přípravou na stávající drtič odpadu. Zadní vysoký lem 200mm. Kovové stavitelné nohy. Konstrukce jekl 40x40mm. Pracovní deska navazuje na hranu pracovní desky předmycího stolu s dřezem. Pracovní desky jsou vyrobeny z materiálu nerezové potravinářské oceli ČSN 17240, WNr1.4301/304, nerez plechu tl. 1,2 mm a podlepeny oboustranně laminovanou dřevotřískou. | Materiál AISI304. Rozměr 1300x761x860mm s tolerancí +/-20mm a podmínkou dodržení celkové délky vstupního pravého úseku.
1a. | Tlaková sprcha s tlakovou hadicí | [5 empty] | 0 | 0
|  | Tlaková sprcha s tlakovou hadicí a vyvažovací pružinou, napojena do stolu a ukotvena ke zdi. | Sprcha se směšovací baterií s kohouty pro studenou, teplou vodu a napouštěcím ramínkem ze sprchy.
2. | Předmycí závěsný stůl s dřezem | [5 empty] | 0 | 0
|  | Originál od výrobce předmycí závěsný nerezový stůl s dřezem 500x400x250mm, prolamovaná horní deska pro vedení košů 500x500mm, se zadním vysokým lemem 200mm, spodní vyjímatelná police. Kulaté nerezové výškově stavitelné nohy. | Materiál AISI304. Rozměr délka stolu 1200mm/1350mm včetně vstupní zástěny s plastovou protiostřikovou záclonou, hloubka 761mm, výška stolu 860 mm. Šířka dle výrobce mycího stroje. Požadujeme originál stůl od výrobce mycího stroje z důvodu přesné technologické návaznosti a těsnosti. Rozměry s tolerancí +/-20mm a podmínkou dodržení celkové délky rovného úseku s mycím automatem.
2a. | Tlaková sprcha s tlakovou hadicí | [5 empty] | 0 | 0
|  | Tlaková sprcha s tlakovou hadicí a vyvažovací pružinou, napojena do stolu a ukotvena ke zdi. | Sprcha se směšovací baterií s kohouty pro studenou, teplou vodu a napouštěcím ramínkem ze sprchy.
3. | Mycí stroj cena vč.sušící zóny bez vstupního a třídícího stolu | [5 empty] | 0 | 0
3a. |  | PROFESIONÁLNÍ MYCÍ STROJ - POŽADOVANÉ TECHNICKÉ PARAMETRY, ROZMĚRY A STANDARDY:
Ovládací panel mycího stroje je umístěn v horní části zařízení z důvodu jednoduchého přístupu a ovládání
Elektronické mechanické ovládání se samostatným digitálním panelem, vizualizace teploty mytí a oplachu, ne digitální ani dotykový ovladač
Vizualizace a regulace teplot bojleru a vany digitálními termoregulátory
|  | Provedení mycího stroje | nerezová ocel AISI 304
Dvojitý nerezový plášť mycího stroje
|  | Horní a dolní mycí a oplachová ramena vyjímatelná bez nutnosti použití nářadí - pro snadné čištění a údržbu | silná masivní nerezová, bez nerezových trysek
|  | Mycí trysky plastové | Vrchní trysky statické směrové. Spodní trysky rotační vrtulové - pro optimální regulaci směru proudu vody při mytí hrníčků a plastových podnosů.
|  | Zásuvná vstupní výška do předmycí komory | Minimálně 440mm, možnost mytí podnosů a gastronádoby 1/1 hloubky 20mm
Ekonomizér na vstupu a fázi oplachu
|  | Rozměr mycího koše | 500x500x150mm
|  | V ceně mycího stroje 4 koše do myčky | 1 koš univerzální, 2 koše na talíře, 1 koš na podnosy
Koše 500x500mm musí být kalibrovány na systém posuvného pásu mycího stroje
Systém posuvného pásu s centrálním vodítkem z nerezové oceli
|  | Motor posuvu | minimálně 0,37kW 400V |  | 0.37
|  | Dveře mycího stroje s bezpečnostním mikrospínačem | Čelní zdvih dveří (ne křídlové) s vyvážením s dvojitým nerezovým pláštěm pro dokonalé utěsnění dveří mycího stroje
2 rychlosti posuvu košů, kapacita 1. rychlosti min. 85 košů, 2.rychlost min. 134 košů za 1 hodinu
|  | Celkový příkon mycího centra | min.37 / max 37,2 kW vč. sušící zóny
|  | Napájení | 3 N~/400 V/50 Hz
|  | Vstup košů z prava doleva | do pravé části myčky z pohledu obsluhy
Topná tělesa vany a bojleru musí fungovat střídavě v závislosti na výkonu myčky
Jednotlivé pracovní zóny jsou odděleny závěsy - gumovými chrániči
|  | Nohy | Kovové výškově stavitelné pro dokonalé vyvážení
3a |  | Vstupní zástěna
|  | Vstupní zástěna s plastovou protiostřikovou záclonou napojenou na předmycí vstupní stůl | šířka 150mm, spojuje předmycí stůl poz.2 s předmycí zónou myčky
3b |  | Předmycí zóna rohová
|  | Předmycí zóna rohová 90° | hloubka 920mm včetně vstupní zástěny x délka 718mm
|  | Předmycí pumpa s příkonem | 1kW/400V minimálně |  | 1
|  | Teplota předmytí | 45°C
|  | Kapacita předmycího tanku | 47l
3c |  | Mycí zóna
|  | Mycí zóna délka | délka 1300 mm minimálně, výška do 1558mm při zavřených dvířkách, při otevřených do 1950mm
|  | Mycí pumpa s příkonem | 2,2 kW/400V minimálně |  | 2.2
|  | Průtok mycí pumpy | minimálně 510 l/min, maximálně 530 l/min
|  | Mycí pumpa provedení | nerezové s velkým výkonem a průtokem
|  | Teplota mytí | 50°C - 52°C
|  | Kapacita mycího tanku | minimálně 85l, maximálně 88l
|  | Topná tělesa vany chráněna proti přehřátí a opotřebení slitinou Incoloy 800, s příkonem | 9,8 kW/400V minimálně |  | 9.8
|  | Mycí vana beze svárů | lisovaná z oceli AISI316
Nerezové mechanické filtry v mycím tanku, dvoustupňová filtrace v mycím tanku
|  | Teplota oplachu | 85°C, zaručená teplota oplachu pro splnění HACCP
Redukční ventil oplachu
|  | Topná tělesa bojleru | chráněna proti přehřátí a opotřebení slitinou Incoloy 800
|  | Topná tělesa bojleru | příkon min. 29,3 kW |  | 29.3
|  | Bojler | provedení z oceli AISI316, izolovaný
|  | Kapacita bojleru | 24 litrů
Vizualizace dat pro HACCP
|  | Spotřeba vody | 300 l/h v toleranci +/- 10litrů
|  | Vypouštění špinavé vody | samospádem
Vypouštění vany zjednodušené prostřednictvím čelní páčky
Elektronické dávkovače tekutého mycího i oplachového prostředku
3d. |  | Sušící zóna v rohovém provedení
|  | Sušící zóna v rohovém provedení 90°s příkonem v rozpětí 4,1 - 4,2kW | Délky 1084 x 1056mm, výška do 2090mm. S podmínkou dodržení rozměrů uvedených v příloze formuláře pro zaslání nabídky. |  | 4.2
|  | Výkon sušící zóny | minimálně 2400m3/hod, maximálně 2500m3/hod
3e. |  | Vyjížděcí stůl
|  | Originál od výrobce vyjížděcí stůl s válečkovým posuvem. Bočnice stolu ocelové potažené plastem/gumou, stolová deska se sklonem k myčce a otvorem pro sifon. Kulaté nerezové výškově stavitelné nohy. | Rozměr 1002x610x860 mm s tolerancí +/-20mm. Požadujeme originál od výrobce mycího stroje z důvodu přesné technologické návaznosti a těsnosti.
3f. |  | Bezpečnostní mikrospínač
Bezpečnostní mikrospínač pro zastavení posuvu umístěný na vyjížděcím stolu poz.5
Pro přepravu a manipulaci musí být myčka dodána alespoň ve třech kusech z důvodu manipulace v budově
4 |  | SET PRO ÚPRAVU VODY:
|  | Automatický změkčovač s elektronickou hlavou umístěný u konce mycí linky | Objem změkčovací pryskyřice 30l | 0.005 |  |  | 0 | 0
|  | Předřazený filtr nečistot pro automatický změkčovač | Kvalitní mosazné pouzdro se skleněným průzorem |  |  |  | 0 | 0
|  | Směšovací kovový termoventil na výstupní teplotu vody 40°C |  |  |  |  | 0 | 0
5 |  | ZÁRUČNÍ DOBA | min. 36 měsíců
|  | CELKEM Kč bez DPH | [5 empty] | 0
|  | CELKEM Kč vč. DPH 21% | [5 empty] | 0
DŮLEŽITÉ!!!
* Dodavatel doplní do modrých polí jím nabízené parametry. Dodavatel u každé uvedené položky (modrého pole) tabulky uvede nabízené technické parametry zařízení nebo u nevyčíslitelných požadavků uvede ANO/NE, tzn., zda zařízení splňuje nebo nesplňuje tento požadavek. Pro to, aby nabídka mohla být posuzována a hodnocena, musí účastník splnit všechny zadavatelem požadované technické parametry zařízení.
Zadavatelem vymezené kapacitní, kvalitativní a technické parametry a požadavky na předmět zakázky stejně jako hodnoty uvedené u těchto parametrů jsou stanoveny jako minimální přípustné. Účastníci proto mohou nabídnout plnění, které bude disponovat lepšími parametry a vlastnostmi u funkcionalit zadavatelem požadovaných.