## krycí list
Příloha č. 1 - Krycí list k podání nabídky na dodávku HW a SW
Zadavatel: | Střední odborná škola a střední odborné učiliště Hustopeče,příspěvková organizace Masarykovo nám. 136/1, 693 01 Hustopeče Ing. Zdeněk Hrabal, ředitel školy E-mail: hrabal@sou-hustopece.cz Tel: +420 519 411 171
Identifikační údaje uchazeče:
Název | Minimální parametry | množství | Nabízené parametry | Záruka v měsících | jednotková cena bez DPH | jednotková cena s DPH* | celková cena bez DPH | celková cena s DPH | Poznámka
stolní PC | CPU: minimálně šestijádrový s 12 vlákny, minimální nominální frekvence 3,6 GHz, bodové hodnocení procesoru (k datu 25.06.2020) min. 17807 na stránce http: //www.cpubenchmark.net, max. TDP procesoru 65 W, bez integrovaného grafického jádra. RAM: min. 16 GB, DDR4, požadujeme 2x 8GB DIMM moduly s frekvencí minimálně 2666 MHz HDD: 3,5“ min. kapacita 1TB, otáčky pevného disku min. 7200 ot./min, velikost cache min. 64 MB SSD: minimální kapacita 240 GB, minimální požadované rychlosti: 540 MB/s rychlost čtení, 500 MB/s rychlost zápisu | 25
GK: dedikovaná, minimální požadovaná paměť grafické karty 4 GB typu GDDR5, šířka paměťové sběrnice min. 128 bit, výstupy odpovídající dodaným monitorům. Case: Skříň ATX provedení miditower, přední výstupy pro připojení sluchátek a mikrofonu (2 zdířky) a min. 2 konektory USB 2.0 a min. 1 konektor USB 3.0. Požadujeme těchto umístění konektorů v horní části předního panelu. Velikost skříně (413 x 200 x 355 mm) Místo pro záznamové jednotky: 3 x 2.5" (SSD); 2 x 3.5" (HDD); 1 x 5.25".
Zdroj: ATX s minimálním výkonem 450W a certifikovanou účinností min. 82%. Konektorové vybavení zdroje: minimálně 1x 6+2pin pro připojení PCI-E, 4x SATA a 2x MOLEX. Zdroj musí být vybaven tichým ventilátorem o velikosti min. 120 mm s automatickou regulací otáček. Klávesnice: USB s českými popisky, délka kabelu min. 1,5 m Myš: USB myš optická nebo laserová s kolečkem, délka kabelu min. 1,5 m OS: 25x trvalá licence operačního systému, předinstalovaná - plně kompatibilní s nyní používaným OS zadavatele (MS Windows 10 Pro), pro bezproblémové připojení počítačů do domény školy a zachování kompatibility se stávající výpočetní technikou. (Jiný OS by zadavateli způsobil dodatečné náklady s řešením kompatibility a zaškolováním obsluhy)
Monitor | Monitor s úhlopříčkou min. 24“, s rozlišením min. FullHD, matný povrch obrazovky, technologie IPS, obrazový vstup odpovídající výstupu dodané grafické karty. Požadujeme i odpovídající kabel pro propojení PC a monitoru. | 24
Monitor | Monitor s úhlopříčkou min. 27“, s rozlišením min. FullHD, matný povrch obrazovky, technologie IPS, obrazový vstup odpovídající výstupu dodané grafické karty. Požadujeme i odpovídající kabel pro propojení PC a monitoru. | 1
Notebooky | CPU: min. 2 fyzická jádra o výkonu min. 6490 bodů dle Passmark CPU Mark (www.cpubenchmark.net) v overall rating a min. 2250 bodů v single thread rating Display: Úhlopříčka displeje min. 15,6", Rozlišení Full HD 1920x1080 Grafická karta: integrovaná Konstrukce NTB: Odolná s použitím pevných materiálů, (odolnost min. podle testu MIL-STD 810G) | 20
RAM: Operační paměť minimálně 8 GB typu DDR4 (možné dodat notebook se 4 GB RAM od výrobce a další 4 GB modul doplnit) DVD±R/RW mechanika: není podmínkou Pevný disk: min. 256 GB SSD PCIe NVMe, volný slot pro další 2,5“ disk Webová kamera: ANO s mechanickou krytkou kamery integrovaná do rámu displeje Klávesnice: klávesnice CZ s oddělenou numerickou částí odolná proti polití Čtečka paměťových karet: ANO Vstupní a výstupní porty a sloty: LAN (RJ45), plně dokovatelný prostřednictvím USB-C, 3x USB 3.1, HDMI výstup Síťová karta: integrovaná, rychlost 10/100/1000 Mbit/s, RJ45 Bezdrátová technologie: Wi-Fi 802.11ax, bluetooth 5.0 OS: trvalá licence operačního systému, předinstalovaná - plně kompatibilní s nyní používaným OS zadavatele (MS Windows 10 Pro), pro bezproblémové připojení počítačů do domény školy a zachování kompatibility se stávající výpočetní technikou. Zabezpečení: dedikovaný hardwarový TPM 2.0 čip
Jako součást nabídky požadujeme part number (číslo dílu) každé z nabízených komponent pro ověření splnění zadaných požadavků.
Pozn.: Zadavatel požaduje dodržení Výzvou specifikovaných SW produktů, a to z důvodu potřeby zajištění kompatibility a jednotné správy IT nově pořizovaného SW vybavení s již instalovanou SW bázi, a dále z důvodu ochrany finančních prostředků v minulosti vynaložených na proškolení uživatelů na práci s používaným SW vybavením.
Celková cena bez DPH | 0 |  | Celková cena s DPH | 0 |  |  | Celkem DPH | 0
Datum |  |  |  | Jméno a podpis osoby oprávněné jednat jménem uchazeče

## List1
Minimální požadované parametry: vysoký světelný výkon; světelný výstup min. 2600 lumenů; dlouhá životnost lampy a filtru - min. 5000hod.; technologie 3LCD; H a V korekce lichoběžníkového zkreslení; rozlišení: XGA, 800 x 600, 4 : 3; kontrastní poměr: 3.000 : 1; rozhraní: RS-232, S-Video vstup, VGA vstup, USB 2.0 , VGA výstup, Audiovýstup, stereofonní konektor mini-jack; Automatická volba vstupního signálu, Okamžité zap./vyp.