## PC
Příloha č. 3 Výzvy – Technická specifikace předmětu plnění
Stolní počítače
| Stolní počítač - typ I - žákovský |  | Stolní počítač - typ II - učitelský
Název a výrobce zboží | [doplní dodavatel] |  | [doplní dodavatel]
Technický parametr | Požadovaný parametr | Nabízený parametr * | Požadovaný parametr | Nabízený parametr *
Provedení
- Konstrukční provedení jednotky | Micro tower, black |  | Micro tower, black
- Rozhraní min. | 2xAU; 2x USB 2.0; 1x USB 3.0 |  | 2xAU; 2x USB 2.0; 1x USB 3.0
- Certifikace zdroje min. | 85 Plus, výkon nejméně 300 W, formát ATX, bulk |  | 85 Plus, výkon nejméně 300 W, formát ATX, bulk
- Základní deska | chipset H410, 2xDDR4, VGA, mATX |  | chipset H410, 2xDDR4, VGA, mATX
Procesor
- Minimální výkon dle PassMark - CPU Mark | CPU nejnovější generace s hodnocením CPU Benchmark dle performance testu V10 alespoň 8900 bodů, 6MB L3 cache |  | CPU nejnovější generace s hodnocením CPU Benchmark dle performance testu V10 alespoň 12600 bodů, 12MB L3 cache
- Paměť RAM (min. velikost) | DIMM DDR4 8GB 2666MHz CL19 |  | DIMM DDR4 8GB 2666MHz CL19
Pevný disk
- Počet min. / druh | 1 / SSD M.2 |  | 1 / SSD M.2
- Kapacita dat min. | 240 GB |  | 480 GB
- Přenosová rychlost | R 500MB/s; W 320MB/s |  | R 500MB/s; W 320MB/s
Optická mechanika
- Interní mechanika | ANO - DVD-W/CD-RW/DVD±R/±RW/RAM/M-DISC |  | ANO - DVD-W/CD-RW/DVD±R/±RW/RAM/M-DISC
Grafická karta
- Typ | integrovaná |  | integrovaná
Zvuková karta
- Typ | integrovaná |  | integrovaná
Síťová karta
- Typ | integrovaná /RJ45 |  | integrovaná /RJ45
- Rychlost min. | 100/1000 Mbit/s |  | 100/1000 Mbit/s
Rozhraní PC - minimální počty všech typů
- USB min. | min. 4x USB 2.0 (z toho min. 2 vpředu); min. 3x USB 3.0 (z toho min. 1 vpředu) |  | min. 4x USB 2.0 (z toho min. 2 vpředu); min. 3x USB 3.0 (z toho min. 1 vpředu)
- Výstupy | DVI; HDMI nebo DP (celkem min. dva) |  | DVI; HDMI nebo DP (celkem min. dva)
- Výstupy na sluchátka | ANO |  | ANO
Klávesnice
- Lokalizace | CZ+SK layout |  | CZ+SK layout
- Typ / rozhraní | drátová / USB |  | drátová / USB
Myš
- Typ / rozhraní | drátová / USB černá |  | drátová / USB černá
- Technologie | optická - min. 1000 dpi |  | optická - min. 1000 dpi
Další požadavky | Licence antivirového programu na 3 roky |  | Licence antivirového programu na 3 roky
Operační systém | Windows 10 Pro - musí být kompatibilní se stávajícím operačním systémem a zadavatel umožňuje nabídnutí jiného plně rovnocenného řešení |  | Windows 10 Pro - musí být kompatibilní se stávajícím operačním systémem a zadavatel umožňuje nabídnutí jiného plně rovnocenného řešení
Příslušenství | napájecí kabel 230V 1,8m |  | napájecí kabel 230V 1,8m
| 3 roky NBD on-site |  | 3 roky NBD on-site
* Dodavatel doplní do modrých polí jím nabízené parametry. Dodavatel u každé uvedené položky (modrého pole) tabulky uvede nabízené technické parametry zařízení nebo u nevyčíslitelných požadavků uvede ANO/NE, tzn., zda zařízení splňuje nebo nesplňuje tento požadavek. Pro to, aby nabídka mohla být posuzována a hodnocena, musí účastník splnit všechny zadavatelem požadované technické parametry zařízení.
Zadavatelem vymezené kapacitní, kvalitativní a technické parametry a požadavky na předmět zakázky stejně jako hodnoty uvedené u těchto parametrů jsou stanoveny jako minimální přípustné. Účastníci proto mohou nabídnout zařízení, která budou disponovat lepšími parametry a vlastnostmi u funkcionalit zadavatelem požadovaných.

## Monitor
Příloha č. 3 Výzvy – Technická specifikace předmětu plnění
Monitory
| Monitor - typ I - žákovský |  | Monitor - typ I - učitelský
Název a výrobce zboží | [doplní dodavatel] |  | [doplní dodavatel]
Technický parametr | Požadovaný parametr | Nabízený parametr * | Požadovaný parametr | Nabízený parametr *
Úhlopříčka | 23" - 24" |  | 27"
Technologie obrazu | LCD/LED |  | LCD/LED
Typ displeje | IPS |  | IPS
Poměr stran | 16:9 nebo 16:10 |  | 16:9 nebo 16:10
Rozlišení | min. 1920 x 1080 Full HD |  | min. 1920 x 1080 Full HD
Kontrast | 1000:1 |  | 1000:1
Konektivita min. | D-SUB (VGA); HDMI; DVI nebo DisplayPort |  | D-SUB (VGA); HDMI; DVI nebo DisplayPort
Vlastnosti | Bluelight reduction, Freeflicker |  | Bluelight reduction, Freeflicker
Doba odezvy | 8 ms |  | 8 ms
Pozorovací úhly | 178° |  | 178°
Povrch zobrazovací plochy | matný |  | matný
Další parametry
- Nastavitelnost | výškově nastavitelný, PIVOT |  | nespecifikováno
- Reproduktory | ANO |  | ANO
Záruka min. | 36 měsíců |  | 36 měsíců
* Dodavatel doplní do modrých polí jím nabízené parametry. Dodavatel u každé uvedené položky (modrého pole) tabulky uvede nabízené technické parametry zařízení nebo u nevyčíslitelných požadavků uvede ANO/NE, tzn., zda zařízení splňuje nebo nesplňuje tento požadavek. Pro to, aby nabídka mohla být posuzována a hodnocena, musí účastník splnit všechny zadavatelem požadované technické parametry zařízení.
Zadavatelem vymezené kapacitní, kvalitativní a technické parametry a požadavky na předmět zakázky stejně jako hodnoty uvedené u těchto parametrů jsou stanoveny jako minimální přípustné. Účastníci proto mohou nabídnout zařízení, která budou disponovat lepšími parametry a vlastnostmi u funkcionalit zadavatelem požadovaných.

## Dataprojektory + tabule
Příloha č. 3 Výzvy – Technická specifikace předmětu plnění
Dataprojektor + tabule
| Dataprojektor - typ I |  |  | Tabule
Název a výrobce zboží | [doplní dodavatel] |  | Název a výrobce zboží | [doplní dodavatel]
Technický parametr | Požadovaný parametr | Nabízený parametr * | Technický parametr | Požadovaný parametr | Nabízený parametr *
Interaktivní | ANO |  | Provedení | jednodílná
Nativní rozlišení min. | WXGA 1280x800 |  | Instalace | pevná (ne pojezd)
Technologie | 3LCD |  | Povrch | bílý, keramický, magnetický, popisovatelný
Svítivost min. | 3500 ANSI luměů |  | Rozměr min. | 200x120 xm
Poměr stran | 16:10 |  | Záruka min. | 24 měsíců
Rozhraní připojení min. | HDMI, VGA, USB, Audiojack, LAN, Bezdrátová jednotka LAN: volitelně
Další požadavky | ovládání perem; implementovaný SW obsahující možnosti vkládání předvolených obrazců (kruhy, čtverce, apod); umístění na stěně nad tabulí
Projekční vzdálenost | Ultrakrátká
Příslušenství | dálkové ovládání
Záruka min. | 5 let
Příslušenství k tabuli a projektoru
| Požadovaný parametr | Nabízený parametr * | Nabízené zboží - název a výrobce *
| Externí reproduktory min 2x20W RMS | ANO/NE | [doplní dodavatel]
| Rameno projektoru stejné značky jako projektor | ANO/NE | [doplní dodavatel]
| Potřebná kabeláž na zprovoznění a propojení PC, projektoru a reproduktorů | ANO/NE | -
| Instalace tabule a projektoru, zprovoznění, proškolení obsluhy | ANO/NE | -
* Dodavatel doplní do modrých polí jím nabízené parametry. Dodavatel u každé uvedené položky (modrého pole) tabulky uvede nabízené technické parametry zařízení nebo u nevyčíslitelných požadavků uvede ANO/NE, tzn., zda zařízení splňuje nebo nesplňuje tento požadavek. Pro to, aby nabídka mohla být posuzována a hodnocena, musí účastník splnit všechny zadavatelem požadované technické parametry zařízení.
Zadavatelem vymezené kapacitní, kvalitativní a technické parametry a požadavky na předmět zakázky stejně jako hodnoty uvedené u těchto parametrů jsou stanoveny jako minimální přípustné. Účastníci proto mohou nabídnout zařízení, která budou disponovat lepšími parametry a vlastnostmi u funkcionalit zadavatelem požadovaných.