## List1
Specifikace výbavy vozidla
Kupujícím požadované parametry vozidla | Prodávajícím nabízené parametry vozidla
Technická specifikace:
označení vozidla a výrobce | konkrétní údaj
obchodní třída N1 | ANO/NE
motor typ/palivo | konkrétní údaj
emisní norma min. EURO 6 | konkrétní údaj
Maximální spotřeba pohonných hmot pro kombinovaný provoz musí být u vozidla v souladu se zněním nařízení vlády č. 173/2016 Sb., o stanovení závazných zadávacích podmínek pro veřejné zakázky na pořízení silničních vozidel | konkrétní údaj
objem válců max. 2,5 cm3 | konkrétní údaj
výkon 81-120 kW | konkrétní údaj
převodovka/počet převodů | konkrétní údaj
délka vozidla | konkrétní údaj
celková šířka vozu včetně vnějších zrcátek | konkrétní údaj
rozměry ložné plochy D=3700-4200mm, Š=1400-2000mm, V=2000-2200mm | konkrétní údaj
dvousedadlo spolujezdce | ANO/NE
schod pro snadnější nastupování do nákladového prostoru | ANO/NE
zesílená nosnost zadní nápravy | ANO/NE
odkládací police na doklady | ANO/NE
zadní dveře dvoukřídlé - plechová výplň | ANO/NE
zesílená protiskluzná voděodolná podlaha nákladového prostoru vč. obložení boků do vnitřní výšky 1 metru | ANO/NE
Elektronická a elektrická výbava:
autorádio | ANO/NE
klimatizace | ANO/NE
parkovací senzory vzadu i vpředu | ANO/NE
Vnější výbava:
barva - červená nebo bílá | konkrétní údaj