## 2020-005 - Souhrnný list
Souhrnný rozpočet stavby
| Název stavby: | Bílovice nad Svitavou, Fugnerovo nábřeží, havarijní zásah
Místo:
| Zpracoval: |  |  | IČO: |  | DIČ:
| Stavbyvedoucí: |  |  |  |  | Dne: | 26. 8. 2020
Cena celkem bez DPH |  |  |  |  | 0
DPH |  |  | 15 | % | 0 |  | 0
|  |  | 21 | % | 0 |  | 0
Cena celkem s DPH | [6 empty] | 0
Objednatel: |  |  | Zhotovitel: |  |  | Projektant:
IČO |  | DIČ | IČO | DIČ |  | IČO | DIČ
Razítko a podpis |  |  | Razítko a podpis |  |  | Razítko a podpis
|  | Rekapitulace nákladů dle hlav v |  |  | CZK
| Náklady na |  |  | Náklady investiční výstavby |  | Náklady z | Celkové
|  |  | stavební část | technolog. část | celkem | inv. prostředí | náklady
Rekapitulace nákladů stavby |  |  | 0 | 0 | 0 | 0 | 0
B. Provozní soubory |  |  | 0 | 0 | 0 | 0 | 0
PS-montáž z rozpočtu |  |  | 0 | 0 | 0 | 0 | 0
PS-dodávka z rozpočtu |  |  | 0 | 0 | 0 | 0 | 0
C. Stavební objekty |  |  | 0 | 0 | 0 | 0 | 0
ZRN |  |  | 0 | 0 | 0 | 0 | 0
HSV-montáž z rozpočtu |  |  | 0 | 0 | 0 | 0 | 0
HSV-dodávka z rozpočtu |  |  | 0 | 0 | 0 | 0 | 0
PSV-montáž z rozpočtu |  |  | 0 | 0 | 0 | 0 | 0
PSV-dodávka z rozpočtu |  |  | 0 | 0 | 0 | 0 | 0
M-montáž z rozpočtu |  |  | 0 | 0 | 0 | 0 | 0
M-nosný materiál z rozpočtu |  |  | 0 | 0 | 0 | 0 | 0
M-dodávka z rozpočtu |  |  | 0 | 0 | 0 | 0 | 0
HZS z rozpočtu |  |  | 0 | 0 | 0 | 0 | 0
F. Vedlejší náklady |  |  | 0 | 0 | 0 | 0 | 0
VRN z rozpočtu |  |  | 0 | 0 | 0 | 0 | 0
G. Ostatní náklady |  |  | 0 | 0 | 0 | 0 | 0
Ostatní náklady z rozpočtu |  |  | 0 | 0 | 0 | 0 | 0
Ostatní náklady |  |  | 0 | 0 | 0 | 0 | 0
L. Kompletační činnost |  |  | 0 | 0 | 0 | 0 | 0
Kompletační činnost z krycího listu rozpočtu |  |  | 0 | 0 | 0 | 0 | 0

## 2020-005 - Krycí list rozpočtu
KRYCÍ LIST ROZPOČTU
| Název stavby |  |  | Bílovice nad Svitavou, Fugnerovo nábřeží, havarijní zásah | [7 empty] | JKSO
EČO
Místo
[12 empty] | IČO |  | DIČ
Objednatel
Projektant
Zhotovitel
Zpracoval
|  |  |  | Rozpočet číslo |  |  | Dne |  |  |  |  | CZ-CPV
[7 empty] | 26. 8. 2020 |  |  |  |  | CZ-CPA
Měrné a účelové jednotky
Počet |  |  |  | Náklady / 1 m.j. | Počet |  |  | Náklady / 1 m.j. | Počet |  |  |  |  | Náklady / 1 m.j.
|  |  |  | Rozpočtové náklady v |  |  |  | CZK
A |  | Základní rozp. náklady |  |  | B |  | Doplňkové náklady |  | C |  | Náklady na umístění stavby
1 | HSV |  | Dodávky | 0 | 8 | Práce přesčas |  | 0 | 13 | Zařízení staveniště |  |  |  |  | 0
2 |  |  | Montáž | 0 | 9 | Bez pevné podl. |  | 0 | 14 | Projektové práce |  |  |  |  | 0
3 | PSV |  | Dodávky | 0 | 10 | Kulturní památka |  | 0 | 15 | Územní vlivy |  |  |  |  | 0
4 |  |  | Montáž | 0 | 11 |  |  | 0 | 16 | Provozní vlivy |  |  |  |  | 0
5 | "M" |  | Dodávky | 0 |  |  |  |  | 17 | Jiné VRN |  |  |  |  | 0
6 |  |  | Montáž | 0 |  |  |  |  | 18 | VRN z rozpočtu |  |  |  |  | 0
7 | ZRN (ř. 1-6) |  |  | 0 | 12 | DN (ř. 8-11) |  |  | 19 | VRN (ř. 13-18) |  |  |  |  | 0
20 | HZS |  |  | 0 | 21 | Kompl. činnost |  | 0 | 22 | Ostatní náklady |  |  |  |  | 0
|  | Projektant, Zhotovitel, Objednatel | [6 empty] | D |  | Celkem bez DPH |  |  |  | 0
[10 empty] | DPH |  | % |  | Základ daně | DPH celkem
[10 empty] | snížená |  | 15 | 0 |  | 0
[10 empty] | základní |  | 21 | 0 |  | 0
[10 empty] | Cena s DPH |  |  |  |  | 0
[9 empty] | E |  | Přípočty a odpočty
[10 empty] | Dodá zadavatel |  |  |  |  | 0
[10 empty] | Klouzavá doložka |  |  |  |  | 0
[10 empty] | Zvýhodnění |  |  |  |  | 0

## 2020-005 - Rozpočet
ROZPOČET S VÝKAZEM VÝMĚR
Stavba: Bílovice nad Svitavou, Fugnerovo nábřeží, havarijní zásah
Objekt:
Objednatel:
Zhotovitel: | [8 empty] | Zpracoval:
Místo: | [8 empty] | Datum: 26. 8. 2020
Č. | KCN | Kód položky | Popis | MJ | Množství celkem | Cena jednotková | Dodávka celkem | Montáž celkem | Cena celkem | Hmotnost | Hmotnost celkem
1 | 2 | 3 | 4 | 5 | 6 | 7 | 8 | 9 | 10 | 11 | 12
|  | VRN | Vedlejší rozpočtové náklady |  |  |  | 0 | 0 | 0 |  | 0
|  | VRN3 | Zařízení staveniště |  |  |  | 0 | 0 | 0 |  | 0
1 | 000 | 031002000 | Související práce pro zařízení staveniště | m2 | 50
"zajištění zařízení staveniště, sociální zařízení, vymezení ploch a pro odstavení strojů"50
|  | VRN4 | Inženýrská činnost |  |  |  | 0 | 0 | 0 |  | 0
2 | 000 | 042002000 | Posudky - činnost autorizovaného geotechnika | hod | 20
"průběžný dohled geotechnika a zpracování posudku dokončených sanačních prací"20
3 | 0 | 029113 | GEODETICKÉ ZAMĚŘENÍ - CELKY | kpl | 1
Geodetické zaměření stavby - popsáno v obchodních podmínkách
4 | 0 | 00016 | Výpočet hluku ze stavební činnost - popsáno v projektové dokumentaci a ve vyhlášce č. 272/2011 | kpl | 1
5 | 0 | 02946 | OSTAT. POŽADAVKY - FOTODOKUMENTACE | kpl | 1
Fotodokumentace provádění stavby - popsáno v obchodních podmínkách
6 | 0 | 00018 | Návrh technologického postupu prací - popsáno v obchodních podmínkách | kpl | 1
7 | 0 | 4 | Zajištění povolení k uzavírkám - popsáno v obchodních podmínkách, v zákoně č. 13/1997 Sb., a vyhlášce č. 104/1997 | kpl | 1
|  | VRN7 | Provozní vlivy |  |  |  | 0 | 0 | 0 |  | 0
3 | 000 | 072002000 | Silniční provoz | kpl | 1
|  |  | "dočasné zřízení DIO v délce 60 m, světelná signalizace, související činnosti"1 |  | 1
|  |  | Celkem |  |  |  | 0 | 0 | 0 |  | 0

## Skalní svah - Rozpočet
ROZPOČET S VÝKAZEM VÝMĚR
Stavba: Bílovice nad Svitavou, Fugnerovo nábřeží, havarijní zásah
Objekt: odstranění havarijního stavu
Objednatel:
Zhotovitel: | [8 empty] | Zpracoval:
Místo: | [8 empty] | Datum: 26. 8. 2020
Č. | KCN | Kód položky | Popis | MJ | Množství celkem | Cena jednotková | Dodávka celkem | Montáž celkem | Cena celkem | Hmotnost | Hmotnost celkem
1 | 2 | 3 | 4 | 5 | 6 | 7 | 8 | 9 | 10 | 11 | 12
|  | 1 | Zemní práce |  |  |  | 0 | 983644.92 | 983644.92 |  | 0
1 | R | 111251111 | Drcení ořezaných větví strojně - (štěpkování) o průměru větví do 100 mm | m3 | 17.85 | 3540 | 0 | 63189 | 63189 | 0 | 0
|  |  | "drcení větví a křovin na místě, plocha*hustota na m2"714*0,025 |  | 17.85
|  |  | Součet |  | 17.85
2 | R | 122302502 | Odkopávky a prokopávky nezapažené strojně s přemístěním výkopku v příčných profilech do 15 m nebo s naložením na dopravní prostředek v hornině tř. 4 přes 100 do 1 000 m3 | m3 | 294 | 185 | 0 | 54390 | 54390 | 0 | 0
|  |  | 294 |  | 294
|  |  | Součet |  | 294
3 | R | 155211112 | Očištění skalních ploch horolezeckou technikou odstranění vegetace včetně stažení k zemi, odklizení na hromady na vzdálenost do 50 m nebo na naložení na dopravní prostředek keřů a stromů do průměru 10 cm | m2 | 714 | 134 | 0 | 95676 | 95676 | 0 | 0
|  |  | "půdorysná plocha *přepočet reliéfu*plošné zastoupení prací"56*15*0,85 |  | 714
|  |  | Součet |  | 714
4 | R | 155211122 | Očištění skalních ploch horolezeckou technikou očištění ručními nástroji motykami, páčidly | m3 | 97.02 | 2910 | 0 | 282328.2 | 282328.2 | 0 | 0
5 | R | 155211123 | Základní selektivní očista skalního svahu horolezecky s odstraněním volných částí a narušující vegetace. | m2 | 201.4 | 175 | 0 | 35245 | 35245 | 0 | 0
6 | R | 155211311 | Odtěžení nestabilních hornin ze skalních stěn horolezecku technikou s přehozením na vzdálenost do 3 m nebo s naložením na dopravní prostředek s použitím pneumatického nářadí | m3 | 15.1 | 4710 | 0 | 71121 | 71121 | 0 | 0
|  |  | "předpokládané možství těžby*rozsah prací"15,10 |  | 15.1
|  |  | Součet |  | 15.1
7 | R | 155212114 | Vrty do skalních stěn prováděné horolezeckou technikou hloubky do 5 m přenosnými vrtacími kladivy průměru do 56 mm, v hornině tř. III a IV | m | 30 | 544 | 0 | 16320 | 16320 | 0 | 0
8 | R | 155213112 | Trny z oceli prováděné horolezeckou technikou bez oka z celozávitové oceli pro uchycení sítí zainjektované cementovou maltou délky do 3 m, průměru přes 20 do 26 mm | kus | 10 | 1410 | 0 | 14100 | 14100 | 0 | 0
9 | R | 162701155 | Vodorovné přemístění výkopku nebo sypaniny po suchu na obvyklém dopravním prostředku, bez naložení výkopku, avšak se složením bez rozhrnutí z horniny tř. 5 až 7 na vzdálenost přes 9 0000 do 10 000 m | m3 | 498.1 | 339 | 0 | 168855.9 | 168855.9 | 0 | 0
10 | R | 167101153 | Nakládání, skládání a překládání neulehlého výkopku nebo sypaniny skládání nebo překládání, z hornin tř. 5 až 7 | m3 | 498.1
11 | R | 171201201 | Uložení sypaniny na skládky | m3 | 431.67
|  |  | 431,670 |  | 431.67
|  |  | Součet |  | 431.67
12 | R | 171201211 | Uložení sypaniny poplatek za uložení sypaniny na skládce (skládkovné) | t | 755.423
|  |  | 755,423 |  | 755.423
|  |  | Součet |  | 755.423
|  | 998 | Přesun hmot |  |  |  | 0 | 0 | 0 |  | 0
13 | R | 998004011 | Přesun hmot pro injektování, mikropiloty nebo kotvy | t | 12.33
|  |  | Celkem |  |  |  | 0 | 0 | 0 |  | 0

## Doplňující opatření - Rozpočet
ROZPOČET S VÝKAZEM VÝMĚR
Stavba: Bílovice nad Svitavou, Fugnerovo nábřeží, havarijní zásah
Objekt: ochranná svodidla
Objednatel:
Zhotovitel: | [8 empty] | Zpracoval:
Místo: | [8 empty] | Datum: 26. 8. 2020
Č. | KCN | Kód položky | Popis | MJ | Množství celkem | Cena jednotková | Dodávka celkem | Montáž celkem | Cena celkem | Hmotnost | Hmotnost celkem
1 | 2 | 3 | 4 | 5 | 6 | 7 | 8 | 9 | 10 | 11 | 12
|  | 1 | Ostatní |  |  |  | 0 | 0 | 0 | 0 | 0
1 | R | 911381147 | Silniční svodidlo betonové oboustranné průběžné délky 4 m výšky 1,2 m, včetně montáže | m | 48
2 | R | 911381154 | Silniční svodidlo betonové oboustranné koncové délky 4 m výšky 1,2 m, včetně montáže | m | 8
|  |  | Celkem |  |  |  | 0 | 0 | 0 | 0 | 0