## List1
Výpis klempířských výrobků
Číslo položky |  | Množství | Jednotka | Název částí | Technická data | Rozvinutá šířka | Odkaz | Poznámka
Okapový systém Fa | F1 | 157 | m | Podokapní půlkrohový žlab, f 160 | poplastovaný plech | 330 | ČSN 73 3610
| F2 | 68 | m | Odpadní trouba f 120 | poplastovaný plech
| F3 | 270 | ks | Žlabový hák podokapní | f 160, sklon 10° |  |  | po cca 600 mm
| F4 | 48 | ks | Držák odpadní trouby | f 120 |  |  | max po 2,0 m
| F5 | 8 | ks | Žlabový kotlík | poplastovaný plech
| F6 | 8 | ks | Žlabový čelo | poplastovaný plech
| F7 | 10 | ks | Odpadní dvojkoleno | poplastovaný plech |  |  | různé rozměry, upřesněno při realizaci
| F8 | 10 | ks | Žlabový roh nebo kout | poplastovaný plech | 330
F9 |  | 67 | m | Oplechování zábradlí | poplastovaný plech | 330 |  | část zábradlí do oblouku
F10 |  | 57 | m | Okapová hrana terasy |  | 265
F11 |  | 1 | ks | Oplechování budky NN | poplastovaný plech 3,8 x 0,45 m
F12 |  | 8 | ks | Větrací turbína |  |  | dle výrobce | počet dle konkrétního typu
F13 |  | 19 | ks | Větrací turbína | nasávací |  | dle výrobce | počet dle konkrétního typu
F14 |  | 1 | ks | Oplechování markýzy | poplastovaný plech 1800 x 550 mm
Parapety viz. výpis oken, další klempířské úpravy se týkají zapravení plechové střechy po nových větracích potrubích, a upravení střechy pro osazení háků nového okapového žlabu