## 3D tiskárna 2 ks
Příloha č. 3 - část B Výzvy k podání nabídek - Technická specifikace předmětu plnění |  | 1/1
3D tiskárna 2 ks
Název a výrobce zboží
Specifikace parametru | Technický parametr
| Požadovaný | Nabízený *
materiály, ze kterých lze provádět tisk | PLA, ABS, PET, ASA, Flex
velikost filamentu | průměr 1,75 mm, který je kompatibilní s obdobnými zařízeními, jež jsou v současné době ve výbavě školy
výška vrstvy tisku | od 0,05 mm
velikost pracovního prostoru | min. 250 x 200 x 200 mm
komunikační rozhraní | USB port, SD card
požadovaná výbava/příslušenství | vyhřívaná, bezúdržbová tisková plocha
firmware pro ovládání tiskárny
software pro nastavení a realizaci tisku
automatická kalibrace tiskové plochy
tisk možný i bez připojení k PC
požadované služby | doprava
instalace a zprovoznění
zaškolení
* Dodavatel doplní do šedých polí jím nabízené parametry. Dodavatel u každé uvedené položky (šedého pole) tabulky uvede nabízené technické parametry zařízení. Nebude-li možné požadavek takto specifikovat uvede dodavatel ANO/NE, tzn., zda zařízení splňuje nebo nesplňuje tento požadavek. Pro to, aby nabídka mohla být posuzována a hodnocena, musí účastník splnit všechny zadavatelem požadované technické parametry zařízení.
Zadavatelem vymezené kapacitní, kvalitativní a technické parametry a požadavky na předmět zakázky stejně jako hodnoty uvedené u těchto parametrů jsou stanoveny jako minimální přípustné. Účastníci proto mohou nabídnout zařízení, která budou disponovat lepšími parametry a vlastnostmi u funkcionalit zadavatelem požadovaných.