## List1
Příloha č. 3
Specifikace výbavy vozidla
Kupujícím požadované parametry vozidla |  |  |  |  | Prodávajícím nabízené parametry vozidla
Technická specifikace:
označení vozidla a výrobce |  |  |  |  | konkrétní údaj
nové nebo skladové vozidlo (příp. předváděcí vůz do 10 000 km), rok výroby ne dříve než 2019 |  |  |  |  | konkrétní údaj
míst k sezení 8-9 (např. 7+1, 8+1,..) - obchodní třída M1 |  |  |  |  | ANO/NE
motor typ/palivo |  |  |  |  | konkrétní údaj
emisní norma min. EURO 6 |  |  |  |  | konkrétní údaj
Maximální spotřeba pohonných hmot pro kombinovaný provoz musí být u vozidla v souladu se zněním nařízení vlády č. 173/2016 Sb., o stanovení závazných zadávacích podmínek pro veřejné zakázky na pořízení silničních vozidel | výkon 61 - 80 kW | do 1800 kg | benzín: 5,3l | nafta: 4,7l | konkrétní údaj (dodavatel uvede maximální spotřebu PH)
|  | 1801 - 3000 kg | benzín: 6,4l | nafta: 5,2l
|  | nad 3000 kg | benzín: 6,7l | nafta: 6,0l
| výkon 81 - 120 kW | do 1800 kg | benzín: 6,5l | nafta: 5,8l
|  | 1801 - 3000 kg | benzín: 6,8l | nafta: 6,2l
|  | nad 3000 kg | benzín: 7,1l | nafta: 6,7l
| výkon nad 121 kW | - | benzín: 7,3l | nafta: 6,8l
převodovka manuální, 6 st. |  |  |  |  | ANO/NE
Bezpečnostní výbava:
čelní airbag řidiče a spolujezdce |  |  |  |  | ANO/NE
boční airbag řidiče a spolujezdce |  |  |  |  | ANO/NE
Elektronická a elektrická výbava:
vyhřívané přední sklo |  |  |  |  | ANO/NE
vyhřívaná přední sedadla |  |  |  |  | ANO/NE
Vnější výbava:
tažné zařízení |  |  |  |  | ANO/NE