## Pokyny pro vyplnění
Pokyny pro vyplnění
Ve všech listech tohoto souboru můžete měnit pouze buňky s modrým pozadím. Jedná se o tyto údaje : - údaje o firmě - jednotkové ceny položek zadané na maximálně dvě desetinná místa

## Stavba
#RTSROZP# | Soupis stavebních prací, dodávek a služeb
| Stavba: |  | TV04 | Výměna oken v budově Žerotínovo náměstí 3
| Objekt: |  | SO01 | Výměna oken
1313 | Rozpočet: |  | 1 | Výměna oken
| Zadavatel | [5 empty] | IČO:
DIČ:
| Projektant: | [5 empty] | IČO:
DIČ:
| Zhotovitel: | [5 empty] | IČO:
DIČ:
Vypracoval:
| Rozpis ceny | [6 empty] | Celkem
HSV | HSV | [6 empty] | 0
PSV | PSV | [6 empty] | 0
MON | MON | [6 empty] | 0
VN | Vedlejší náklady | [6 empty] | 0
ON | Ostatní náklady | [6 empty] | 0
| Celkem | [6 empty] | 0
Rekapitulace daní
0 | Základ pro sníženou DPH |  |  | 15 | % | 0 |  |  | CZK
0 | Snížená DPH |  |  | 15 | % | 0 |  |  | CZK
0 | Základ pro základní DPH |  |  | 21 | % | 0 |  |  | CZK
0 | Základní DPH |  |  | 21 | % | 0 |  |  | CZK
0 | Zaokrouhlení |  |  |  |  | 0 |  |  | CZK
| Cena celkem bez DPH |  |  |  |  | 0 |  |  | CZK
0 | Cena celkem s DPH |  |  |  |  | 0 |  |  | CZK
|  | v |  |  | dne |  | 2020-12-17
|  |  | Za zhotovitele |  |  |  | Za objednatele
Rekapitulace dílčích částí
#CASTI>> | Číslo | Název |  |  | Základ pro sníženou DPH | Základ pro základní DPH | DPH celkem | Cena celkem | %
1 | Stavba |  |  |  | 0 | 0 | 0 | 0
2 | SO01 | Výměna oken |  |  | 0 | 0 | 0 | 0
3 | 1 | Výměna oken |  |  | 0 | 0 | 0 | 0
| Celkem za stavbu |  |  |  | 0 | 0 | 0 | 0 | 0
Rekapitulace dílů
| Číslo | Název |  |  | Typ dílu |  |  | Celkem | %
| 11 | Přípravné a přidružené práce |  |  | HSV |  |  | 0
| 3 | Svislé a kompletní konstrukce |  |  | HSV |  |  | 0
| 61 | Úpravy povrchů vnitřní |  |  | HSV |  |  | 0
| 62 | Úpravy povrchů vnější |  |  | HSV |  |  | 0
| 64 | Výplně otvorů |  |  | HSV |  |  | 0
| 95 | Dokončovací konstrukce na pozemních stavbách |  |  | HSV |  |  | 0
| 96 | Bourání konstrukcí |  |  | HSV |  |  | 0
| 99 | Staveništní přesun hmot |  |  | HSV |  |  | 0
| 764 | Konstrukce klempířské |  |  | PSV |  |  | 0
| 766 | Konstrukce truhlářské |  |  | PSV |  |  | 0
| 767 | Konstrukce zámečnické |  |  | PSV |  |  | 0
| 767A | Oprava/repas stávajících oken |  |  | PSV |  |  | 0
| 784 | Malby |  |  | PSV |  |  | 0
| D96 | Přesuny suti a vybouraných hmot |  |  | PSU |  |  | 0
| VN | Vedlejší náklady |  |  | VN |  |  | 0
| ON | Ostatní náklady |  |  | ON |  |  | 0
| Cena celkem | [6 empty] | 0 | 0
Note on D11: Název
Note on I11: IČO
Note on D12: Ulice
Note on I12: DIČ
Note on C13: PSČ
Note on D13: Ulice

## VzorPolozky (hidden)
Položkový rozpočet
S:
O:
R:

## SO01 1 Pol
Položkový soupis prací a dodávek | [25 empty] | #TypZaznamu#
S: | TV04 | Výměna oken v budově Žerotínovo náměstí 3 | [23 empty] | STA
O: | SO01 | Výměna oken | [20 empty] | STA |  |  | OBJ
R: | 1 | Výměna oken | [23 empty] | ROZ
P.č. | Číslo položky | Název položky | MJ | množství | cena / MJ | Celkem | Dodávka | Dodávka celk. | Montáž | Montáž celk. | DPH | cena s DPH | hmotnost / MJ | hmotnost celk.(t) | dem. hmotnost / MJ | dem. hmotnost celk.(t) | Ceník | Cen. soustava / platnost | Cenová úroveň | Nhod / MJ | Nhod celk. | Dodavatel
Díl: | 11 | Přípravné a přidružené práce |  |  |  | 0 |  | 0 |  | 0 |  | 0 |  | 0 |  | 0 |  |  |  |  | 0 |  |  |  |  | DIL
1 | 11-01 | Příprava pro montáž a renovaci oken -potřebná úprava interieru před montáží a po montáži | kompl | 1 |  | 0 |  | 0 |  | 0 | 21 | 0 | 0 | 0 | 0 | 0 |  | Vlastní | Indiv | 0 | 0 |  |  |  |  | POL1_
Díl: | 3 | Svislé a kompletní konstrukce |  |  |  | 0 |  | 0 |  | 0 |  | 0 |  | 8.7 |  | 0 |  |  |  |  | 265.28 |  |  |  |  | DIL
2 | 319-01 | Zapravení zdiva těsnicí maltou,kolem nových parapetů vč dod materiálu | m2 | 829.01 |  | 0 |  | 0 |  | 0 | 21 | 0 | 0.0105 | 8.7 | 0 | 0 |  | Vlastní | Kalkul | 0.32 | 265.28 |  |  |  |  | POL1_
|  | pro osazení vni parapetu : | [23 empty] | VV | 0
|  | P1.1 : 0,895*2*2 |  | 3.58 | [21 empty] | VV | 0
|  | P1.2 : 0,595*2*19 |  | 22.61 | [21 empty] | VV | 0
|  | P1.3 : 0,615*2*1 |  | 1.23 | [21 empty] | VV | 0
|  | P1.4 : 0,64*2*2 |  | 2.56 | [21 empty] | VV | 0
|  | P2.1 : 0,915*2*4 |  | 7.32 | [21 empty] | VV | 0
|  | P2.2 : 0,61*2*22 |  | 26.84 | [21 empty] | VV | 0
|  | P2.3 : 0,35*2*3 |  | 2.1 | [21 empty] | VV | 0
|  | P3a.1 : 0,475*2*22 |  | 20.9 | [21 empty] | VV | 0
|  | p3A.2 : 0,64*2*2 |  | 2.56 | [21 empty] | VV | 0
|  | P4.1 : 0,62*2*3 |  | 3.72 | [21 empty] | VV | 0
|  | P4.2 : 0,43*2*28 |  | 24.08 | [21 empty] | VV | 0
|  | P5 : 0,40*2*78 |  | 62.4 | [21 empty] | VV | 0
|  | P5a : 0,68*2*6 |  | 8.16 | [21 empty] | VV | 0
|  | p7A.1 : 0,42*2*2 |  | 1.68 | [21 empty] | VV | 0
|  | P7a.2 : 1,355*2*1 |  | 2.71 | [21 empty] | VV | 0
|  | P7a.3 : 0,405*2*5 |  | 4.05 | [21 empty] | VV | 0
|  | P7a.4 : 0,72*2*3 |  | 4.32 | [21 empty] | VV | 0
|  | P7b.1 : 0,96*2*1 |  | 1.92 | [21 empty] | VV | 0
|  | P7b.2 : 0,44*2*4 |  | 3.52 | [21 empty] | VV | 0
|  | P8a.2 : 0,62*2*4 |  | 4.96 | [21 empty] | VV | 0
|  | P8 : 0,62*2*4 |  | 4.96 | [21 empty] | VV | 0
|  | P9.1 : 0,54*2*16 |  | 17.28 | [21 empty] | VV | 0
|  | P9.2 : 0,59*2*22 |  | 25.96 | [21 empty] | VV | 0
|  | P9.3 : 0,765*2*3 |  | 4.59 | [21 empty] | VV | 0
|  | P9.4 : 0,54*2*10 |  | 10.8 | [21 empty] | VV | 0
|  | P9.5 : 0,485*2*31 |  | 30.07 | [21 empty] | VV | 0
|  | P9.6 : 0,515*2*3 |  | 3.09 | [21 empty] | VV | 0
|  | P9.7 : 0,555*2*8 |  | 8.88 | [21 empty] | VV | 0
|  | P9.8 : 0,14*2*44 |  | 12.32 | [21 empty] | VV | 0
|  | P9 : 0,58*2*146 |  | 169.36 | [21 empty] | VV | 0
|  | P9b : 0,58*2*10 |  | 11.6 | [21 empty] | VV | 0
|  | P10a : 0,40*2*87 |  | 69.6 | [21 empty] | VV | 0
|  | P10b : 0,57*2*5 |  | 5.7 | [21 empty] | VV | 0
|  | P10c : 0,57*2*8 |  | 9.12 | [21 empty] | VV | 0
|  | P10d.1 : 0,60*2*2 |  | 2.4 | [21 empty] | VV | 0
|  | P10d.2 : 0,735*2*10 |  | 14.7 | [21 empty] | VV | 0
|  | P10d.3 : 0,58*2*2 |  | 2.32 | [21 empty] | VV | 0
|  | P10e : 0,38*2*2 |  | 1.52 | [21 empty] | VV | 0
|  | P10f : 0,59*2*2 |  | 2.36 | [21 empty] | VV | 0
|  | P11 : 0,59*2*12 |  | 14.16 | [21 empty] | VV | 0
|  | P12.1 : 0,71*2*8 |  | 11.36 | [21 empty] | VV | 0
|  | P12 : 0,595*2*99 |  | 117.81 | [21 empty] | VV | 0
|  | P12.b : 0,58*2*3 |  | 3.48 | [21 empty] | VV | 0
|  | P20a : 0,75*2*1 |  | 1.5 | [21 empty] | VV | 0
|  | P21 : 0,60*2*13 |  | 15.6 | [21 empty] | VV | 0
|  | P1.3 : 0,75*2*1 |  | 1.5 | [21 empty] | VV | 0
|  | P1.4 : 0,275*2*2 |  | 1.1 | [21 empty] | VV | 0
|  | P7a.4 : 0,22*2*3 |  | 1.32 | [21 empty] | VV | 0
|  | P9.1 : 0,15*2*16 |  | 4.8 | [21 empty] | VV | 0
|  | P9.4 : 0,19*2*10 |  | 3.8 | [21 empty] | VV | 0
|  | P9.5 : 0,145*2*31 |  | 8.99 | [21 empty] | VV | 0
|  | P9.8 : 0,175*2*44 |  | 15.4 | [21 empty] | VV | 0
|  | P10e : 0,21*2*2 |  | 0.84 | [21 empty] | VV | 0
|  | P21 : 0,25*2*19 |  | 9.5 | [21 empty] | VV | 0
Díl: | 61 | Úpravy povrchů vnitřní |  |  |  | 0 |  | 0 |  | 0 |  | 0 |  | 36.86 |  | 0 |  |  |  |  | 2862.78 |  |  |  |  | DIL
3 | 612-01 | Vyspravení omítky VPC vnitřního ostění u oken | m2 | 2837.2437 |  | 0 |  | 0 |  | 0 | 21 | 0 | 0.01299 | 36.86 | 0 | 0 |  | Vlastní | Indiv | 1.009 | 2862.78 |  |  |  |  | POL1_
|  | kolem bouraných oken : | [23 empty] | VV | 0
|  | 1.1 : (1,655+2*2,815)*0,895*2 |  | 13.0402 | [21 empty] | VV | 0
|  | 1.2 : (1,74+2*2,815)*0,595*19 |  | 83.3179 | [21 empty] | VV | 0
|  | 1,3 : (1,755+2*2,815)*0,62*1 |  | 4.5787 | [21 empty] | VV | 0
|  | 1.4 : (1,855+2*2,815)*0,915*2 |  | 13.6975 | [21 empty] | VV | 0
|  | 2.1 : (1,78+2*2,355)*0,915*4 |  | 23.7534 | [21 empty] | VV | 0
|  | 2,2 : (1,75+2*2,355)*0,61*22 |  | 86.6932 | [21 empty] | VV | 0
|  | 2,3 : (1,76+2*2,355)*1,39*3 |  | 26.9799 | [21 empty] | VV | 0
|  | 3a.1 : (1,935+2*2,85)*0,475*22 |  | 79.7857 | [21 empty] | VV | 0
|  | 3a.2 : (1,765+2*2,885)*0,64*2 |  | 9.6448 | [21 empty] | VV | 0
|  | 4.1 : (1,775+2*2,625)*0,62*3 |  | 13.0665 | [21 empty] | VV | 0
|  | 4,2 : (1,775+2*2,625)*0,63*26 |  | 115.0695 | [21 empty] | VV | 0
|  | 5 : (0,645+2*2,215)*0,40*78 |  | 158.34 | [21 empty] | VV | 0
|  | 5a : (0,72+2*2,255)*2,68*6 |  | 84.0984 | [21 empty] | VV | 0
|  | 7a.1 : (1,34+2*1,755)*0,42*2 |  | 4.074 | [21 empty] | VV | 0
|  | 7a.2 : (1,49+2*1,755)*1,405*1 |  | 7.025 | [21 empty] | VV | 0
|  | 7a.3 : (1,34+2*1,755)*0,405*5 |  | 9.8212 | [21 empty] | VV | 0
|  | 7a.4 : (1,46+2*1,755)*0,94*3 |  | 14.0154 | [21 empty] | VV | 0
|  | 7b.1 : (1,33+2*2,05)*0,96*2 |  | 10.4256 | [21 empty] | VV | 0
|  | 7b.2 : (1,33+2*2,05)*0,44*4 |  | 9.5568 | [21 empty] | VV | 0
|  | 8a.2 : (1,145+2*1,80)*0,62*4 |  | 11.7676 | [21 empty] | VV | 0
|  | 8a.2 : (1,325+2*2,045)*0,62*4 |  | 13.4292 | [21 empty] | VV | 0
|  | 9.1 : (1,335+2*2,715)*0,69*16 |  | 74.6856 | [21 empty] | VV | 0
|  | 9,2 : (1,235+2*2,715)*0,59*22 |  | 86.5117 | [21 empty] | VV | 0
|  | 9.3 : (1,235+2*2,715)*0,765*3 |  | 15.2962 | [21 empty] | VV | 0
|  | 9.4 : (1,475+2*2,715)*0,73*10 |  | 50.4065 | [21 empty] | VV | 0
|  | 9.5 : (1,395+2*2,715)*0,63*31 |  | 133.2922 | [21 empty] | VV | 0
|  | 9.6 : (1,235+2*2,715)*0,59*3 |  | 11.7971 | [21 empty] | VV | 0
|  | 9.7 : (1,235+2*2,715)*0,55*8 |  | 29.326 | [21 empty] | VV | 0
|  | 9.8 : (1,395+2*2,715)*0,315*44 |  | 94.5945 | [21 empty] | VV | 0
|  | 9 : (1,235+2*2,715)*0,58*146 |  | 564.3922 | [21 empty] | VV | 0
|  | 9b : (1,255+2*2,735)*0,58*10 |  | 39.005 | [21 empty] | VV | 0
|  | 10a : (1,25+2*2,41)*0,40*87 |  | 211.236 | [21 empty] | VV | 0
|  | 10b : (1,25+2*2,155)*0,57*5 |  | 15.846 | [21 empty] | VV | 0
|  | 10c : (1,12+2*2,495)*0,57*8 |  | 27.8616 | [21 empty] | VV | 0
|  | 10d.1 : (1,245+2*2,09)*0,60*2 |  | 6.51 | [21 empty] | VV | 0
|  | 10d.2 : (1,245+2*2,09)*0,735*10 |  | 39.8738 | [21 empty] | VV | 0
|  | 10d.3 : (1,245+2*2,09)*0,605*2 |  | 6.5643 | [21 empty] | VV | 0
|  | 10e : (1,35+2*2,085)*0,59*2 |  | 6.5136 | [21 empty] | VV | 0
|  | 10f : (1,245+2*2,36)*0,59*2 |  | 7.0387 | [21 empty] | VV | 0
|  | 11 : (1,52+2*3,36)*0,59*12 |  | 58.3392 | [21 empty] | VV | 0
|  | 12.1 : (1,24+2*3,07)*0,71*8 |  | 41.9184 | [21 empty] | VV | 0
|  | 12 : (1,24+2*3,07)*0,595*99 |  | 434.7189 | [21 empty] | VV | 0
|  | 12b : (1,24+2*2,74)*0,58*3 |  | 11.6928 | [21 empty] | VV | 0
|  | 20a : (0,68+2*1,68)*0,75*1 |  | 3.03 | [21 empty] | VV | 0
|  | 21 : (1,24+2*1,69)*0,85*19 |  | 74.613 | [21 empty] | VV | 0
Díl: | 62 | Úpravy povrchů vnější |  |  |  | 0 |  | 0 |  | 0 |  | 0 |  | 4.75 |  | 0 |  |  |  |  | 54.94 |  |  |  |  | DIL
4 | 624-01 | Oprava -renovace kamenného parapetu dotmelením,otrýskáním hl.250mm | m | 126.29 |  | 0 |  | 0 |  | 0 | 21 | 0 | 0.03759 | 4.75 | 0 | 0 |  | Vlastní | Indiv | 0.435 | 54.94 |  |  |  |  | POL1_
|  | K1.1 : 1,555*2 |  | 3.11 | [21 empty] | VV | 0
|  | K1.2 : 1,555*19 |  | 29.545 | [21 empty] | VV | 0
|  | K1.3 : 1,555*1 |  | 1.555 | [21 empty] | VV | 0
|  | K1.4 : 1,55*2 |  | 3.1 | [21 empty] | VV | 0
|  | K2.1 : 1,66*4 |  | 6.64 | [21 empty] | VV | 0
|  | K2.1 : 1,66*22 |  | 36.52 | [21 empty] | VV | 0
|  | K2.3 : 1,66*3 |  | 4.98 | [21 empty] | VV | 0
|  | K7a.1 : 1,34*2 |  | 2.68 | [21 empty] | VV | 0
|  | K7a.2 : 1,34*1 |  | 1.34 | [21 empty] | VV | 0
|  | K7A.3 : 1,34*5 |  | 6.7 | [21 empty] | VV | 0
|  | K7a.4 : 1,34*3 |  | 4.02 | [21 empty] | VV | 0
|  | K7b.1 : 1,33*1 |  | 1.33 | [21 empty] | VV | 0
|  | K7b.2 : 1,33*4 |  | 5.32 | [21 empty] | VV | 0
|  | K14 : 1,775*2 |  | 3.55 | [21 empty] | VV | 0
|  | K15 : 1,50*2 |  | 3 | [21 empty] | VV | 0
|  | K29 : 1,78*1 |  | 1.78 | [21 empty] | VV | 0
|  | repas okna : | [23 empty] | VV | 0
|  | 7c : 1,415*6 |  | 8.49 | [21 empty] | VV | 0
|  | 7d : 2,63 |  | 2.63 | [21 empty] | VV | 0
Díl: | 64 | Výplně otvorů |  |  |  | 0 |  | 0 |  | 0 |  | 0 |  | 0 |  | 0 |  |  |  |  | 0 |  |  |  |  | DIL
5 | P01.1 | D+M Vnitř parapetní desky MDF tl 40mm lakované bez nosu ,1715/945 bílá vč větrací mřížky z ocel, oboustranně lisované sítědo parapetu pro proudění vzduchu od otop těles 200/1455 | ks | 2 |  | 0 |  | 0 |  | 0 | 21 | 0 | 0 | 0 | 0 | 0 |  | Vlastní | Indiv | 0 | 0 |  |  |  |  | POL1_
6 | P01.2 | D+M Vnitř parapetní desky MDF tl 40mm lakované bez nosu ,1800/645 bílá vč větrací mřížky z ocel, oboustranně lisované sítědo parapetu pro proudění vzduchu od otop těles 200/1455 | ks | 19 |  | 0 |  | 0 |  | 0 | 21 | 0 | 0 | 0 | 0 | 0 |  | Vlastní | Indiv | 0 | 0 |  |  |  |  | POL1_
7 | P01.3 | D+M Vnitř parapetní desky MDF tl 40mm lakované bez nosu ,1845/370 bílá | ks | 1 |  | 0 |  | 0 |  | 0 | 21 | 0 | 0 | 0 | 0 | 0 |  | Vlastní | Indiv | 0 | 0 |  |  |  |  | POL1_
8 | P01.4 | D+M Vnitř parapetní desky MDF tl 40mm lakované bez nosu ,1915/540 bílá vč větrací mřížky z ocel, oboustranně lisované sítědo parapetu pro proudění vzduchu od otop těles 200/1455 | ks | 2 |  | 0 |  | 0 |  | 0 | 21 | 0 | 0 | 0 | 0 | 0 |  | Vlastní | Indiv | 0 | 0 |  |  |  |  | POL1_
9 | P02.1 | D+M Vnitř parapetní desky MDF tl 40mm lakované bez nosu ,1840/965 bílá vč větrací mřížky z ocel, oboustranně lisované sítědo parapetu pro proudění vzduchu od otop těles 200/1540 | ks | 4 |  | 0 |  | 0 |  | 0 | 21 | 0 | 0 | 0 | 0 | 0 |  | Vlastní | Indiv | 0 | 0 |  |  |  |  | POL1_
10 | P02.2 | D+M Vnitř parapetní desky MDF tl 40mm lakované bez nosu ,1810/710 bílá vč větrací mřížky z ocel, oboustranně lisované sítědo parapetu pro proudění vzduchu od otop těles 200/1540 | ks | 22 |  | 0 |  | 0 |  | 0 | 21 | 0 | 0 | 0 | 0 | 0 |  | Vlastní | Indiv | 0 | 0 |  |  |  |  | POL1_
11 | P02.3 | D+M Vnitř parapetní desky MDF tl 40mm lakované bez nosu ,1810/350 bílá | ks | 3 |  | 0 |  | 0 |  | 0 | 21 | 0 | 0 | 0 | 0 | 0 |  | Vlastní | Indiv | 0 | 0 |  |  |  |  | POL1_
12 | P03a.1 | D+M Vnitř parapetní desky MDF tl 40mm lakované bez nosu ,1935/575 bílá vč větrací mřížky z ocel, oboustranně lisované sítě do parapetu pro proudění vzduchu od otop těles 200/1533 | ks | 22 |  | 0 |  | 0 |  | 0 | 21 | 0 | 0 | 0 | 0 | 0 |  | Vlastní | Indiv | 0 | 0 |  |  |  |  | POL1_
13 | P03a.2 | D+M Vnitř parapetní desky MDF tl 40mm lakované bez nosu ,1825/740 bílá vč větrací mřížky z ocel, oboustranně lisované sítě do parapetu pro proudění vzduchu od otop těles 200/1545 | ks | 2 |  | 0 |  | 0 |  | 0 | 21 | 0 | 0 | 0 | 0 | 0 |  | Vlastní | Indiv | 0 | 0 |  |  |  |  | POL1_
14 | P04.1 | D+M Vnitř parapetní desky MDF tl 40mm lakované bez nosu ,1865/350 bílá | ks | 3 |  | 0 |  | 0 |  | 0 | 21 | 0 | 0 | 0 | 0 | 0 |  | Vlastní | Indiv | 0 | 0 |  |  |  |  | POL1_
15 | P04.2 | D+M Vnitř parapetní desky MDF tl 40mm lakované bez nosu ,1865/350 bílá | ks | 26 |  | 0 |  | 0 |  | 0 | 21 | 0 | 0 | 0 | 0 | 0 |  | Vlastní | Indiv | 0 | 0 |  |  |  |  | POL1_
16 | P05 | D+M Vnitř parapetní desky MDF tl 40mm lakované bez nosu ,2695/640 bílá vč větrací mřížky z ocel, oboustranně lisované sítě do parapetu pro proudění vzduchu od otop těles 100/2495 | ks | 78 |  | 0 |  | 0 |  | 0 | 21 | 0 | 0 | 0 | 0 | 0 |  | Vlastní | Indiv | 0 | 0 |  |  |  |  | POL1_
17 | P05a | D+M Vnitř parapetní desky MDF tl 40mm lakované bez nosu ,1850/920 bílá vč větrací mřížky z ocel, oboustranně lisované sítě do parapetu pro proudění vzduchu od otop těles 100/1650 | ks | 6 |  | 0 |  | 0 |  | 0 | 21 | 0 | 0 | 0 | 0 | 0 |  | Vlastní | Indiv | 0 | 0 |  |  |  |  | POL1_
18 | P07a.1 | D+M Vnitř parapetní desky MDF tl 40mm lakované bez nosu ,1490/470 bílá | ks | 2 |  | 0 |  | 0 |  | 0 | 21 | 0 | 0 | 0 | 0 | 0 |  | Vlastní | Indiv | 0 | 0 |  |  |  |  | POL1_
19 | P07a.2 | D+M Vnitř parapetní desky MDF tl 40mm lakované bez nosu ,1490/1405 bílá | ks | 1 |  | 0 |  | 0 |  | 0 | 21 | 0 | 0 | 0 | 0 | 0 |  | Vlastní | Indiv | 0 | 0 |  |  |  |  | POL1_
20 | P07a.3 | D+M Vnitř parapetní desky MDF tl 40mm lakované bez nosu ,1500/455 bílá | ks | 5 |  | 0 |  | 0 |  | 0 | 21 | 0 | 0 | 0 | 0 | 0 |  | Vlastní | Indiv | 0 | 0 |  |  |  |  | POL1_
21 | P07a.4 | D+M Vnitř parapetní desky MDF tl 40mm lakované bez nosu ,1560/990 bílá | ks | 3 |  | 0 |  | 0 |  | 0 | 21 | 0 | 0 | 0 | 0 | 0 |  | Vlastní | Indiv | 0 | 0 |  |  |  |  | POL1_
22 | P07b.1 | D+M Vnitř parapetní desky MDF tl 40mm lakované bez nosu ,1430/1010 bílá | ks | 1 |  | 0 |  | 0 |  | 0 | 21 | 0 | 0 | 0 | 0 | 0 |  | Vlastní | Indiv | 0 | 0 |  |  |  |  | POL1_
23 | P07b.2 | D+M Vnitř parapetní desky MDF tl 40mm lakované bez nosu ,1410/490 bílá | ks | 4 |  | 0 |  | 0 |  | 0 | 21 | 0 | 0 | 0 | 0 | 0 |  | Vlastní | Indiv | 0 | 0 |  |  |  |  | POL1_
24 | P08a.2 | D+M Vnitř parapetní desky MDF tl 40mm lakované bez nosu ,1205/670 bílá | ks | 4 |  | 0 |  | 0 |  | 0 | 21 | 0 | 0 | 0 | 0 | 0 |  | Vlastní | Indiv | 0 | 0 |  |  |  |  | POL1_
25 | P08b | D+M Vnitř parapetní desky MDF tl 40mm lakované bez nosu ,1385/670 bílá | ks | 4 |  | 0 |  | 0 |  | 0 | 21 | 0 | 0 | 0 | 0 | 0 |  | Vlastní | Indiv | 0 | 0 |  |  |  |  | POL1_
26 | P09 | D+M Vnitř parapetní desky MDF tl 40mm lakované bez nosu ,1325/285 bílá | ks | 76 |  | 0 |  | 0 |  | 0 | 21 | 0 | 0 | 0 | 0 | 0 |  | Vlastní | Indiv | 0 | 0 |  |  |  |  | POL1_
27 | P09.1 | D+M Vnitř parapetní desky MDF tl 40mm lakované bez nosu ,1395/285 bílá | ks | 16 |  | 0 |  | 0 |  | 0 | 21 | 0 | 0 | 0 | 0 | 0 |  | Vlastní | Indiv | 0 | 0 |  |  |  |  | POL1_
28 | P09.2 | D+M Vnitř parapetní desky MDF tl 40mm lakované bez nosu ,1335/320 bílá | ks | 22 |  | 0 |  | 0 |  | 0 | 21 | 0 | 0 | 0 | 0 | 0 |  | Vlastní | Indiv | 0 | 0 |  |  |  |  | POL1_
29 | P09.3 | D+M Vnitř parapetní desky MDF tl 40mm lakované bez nosu ,1295/725 bílá | ks | 3 |  | 0 |  | 0 |  | 0 | 21 | 0 | 0 | 0 | 0 | 0 |  | Vlastní | Indiv | 0 | 0 |  |  |  |  | POL1_
30 | P09.4 | D+M Vnitř parapetní desky MDF tl 40mm lakované bez nosu ,1475/305 bílá | ks | 10 |  | 0 |  | 0 |  | 0 | 21 | 0 | 0 | 0 | 0 | 0 |  | Vlastní | Indiv | 0 | 0 |  |  |  |  | POL1_
31 | P09.5 | D+M Vnitř parapetní desky MDF tl 40mm lakované bez nosu ,1395/385 bílá | ks | 31 |  | 0 |  | 0 |  | 0 | 21 | 0 | 0 | 0 | 0 | 0 |  | Vlastní | Indiv | 0 | 0 |  |  |  |  | POL1_
32 | P09.6 | D+M Vnitř parapetní desky MDF tl 40mm lakované bez nosu ,1295/515 bílá | ks | 3 |  | 0 |  | 0 |  | 0 | 21 | 0 | 0 | 0 | 0 | 0 |  | Vlastní | Indiv | 0 | 0 |  |  |  |  | POL1_
33 | P09.7 | D+M Vnitř parapetní desky MDF tl 40mm lakované bez nosu ,1295/440 bílá | ks | 8 |  | 0 |  | 0 |  | 0 | 21 | 0 | 0 | 0 | 0 | 0 |  | Vlastní | Indiv | 0 | 0 |  |  |  |  | POL1_
34 | P09.8 | D+M Vnitř parapetní desky MDF tl 40mm lakované bez nosu ,1295/265 bílá | ks | 44 |  | 0 |  | 0 |  | 0 | 21 | 0 | 0 | 0 | 0 | 0 |  | Vlastní | Indiv | 0 | 0 |  |  |  |  | POL1_
35 | P09.9 | D+M Vnitř parapetní desky MDF tl 40mm lakované bez nosu ,1366/680 bílá vč větrací mřížky z ocel, oboustranně lisované sítě do parapetu pro proudění vzduchu od otop těles 200/1010 | ks | 70 |  | 0 |  | 0 |  | 0 | 21 | 0 | 0 | 0 | 0 | 0 |  | Vlastní | Indiv | 0 | 0 |  |  |  |  | POL1_
36 | P09b | D+M Vnitř parapetní desky MDF tl 40mm lakované bez nosu ,1315/680 bílá vč větrací mřížky z ocel, oboustranně lisované sítě do parapetu pro proudění vzduchu od otop těles 200/965 | ks | 10 |  | 0 |  | 0 |  | 0 | 21 | 0 | 0 | 0 | 0 | 0 |  | Vlastní | Indiv | 0 | 0 |  |  |  |  | POL1_
37 | P10a | D+M Vnitř parapetní desky MDF tl 40mm lakované bez nosu ,1310/320 bílá | ks | 53 |  | 0 |  | 0 |  | 0 | 21 | 0 | 0 | 0 | 0 | 0 |  | Vlastní | Indiv | 0 | 0 |  |  |  |  | POL1_
38 | P10a.1 | D+M Vnitř parapetní desky MDF tl 40mm lakované bez nosu ,1310/550 bílá vč větrací mřížky z ocel, oboustranně lisované sítě do parapetu pro proudění vzduchu od otop těles 200/910 | ks | 34 |  | 0 |  | 0 |  | 0 | 21 | 0 | 0 | 0 | 0 | 0 |  | Vlastní | Indiv | 0 | 0 |  |  |  |  | POL1_
39 | P10b | D+M Vnitř parapetní desky MDF tl 40mm lakované bez nosu ,1310/280 bílá | ks | 5 |  | 0 |  | 0 |  | 0 | 21 | 0 | 0 | 0 | 0 | 0 |  | Vlastní | Indiv | 0 | 0 |  |  |  |  | POL1_
40 | P10c | D+M Vnitř parapetní desky MDF tl 40mm lakované bez nosu ,1180/470 bílá | ks | 8 |  | 0 |  | 0 |  | 0 | 21 | 0 | 0 | 0 | 0 | 0 |  | Vlastní | Indiv | 0 | 0 |  |  |  |  | POL1_
41 | P10d.1 | D+M Vnitř parapetní desky MDF tl 40mm lakované bez nosu ,1305/280 bílá | ks | 2 |  | 0 |  | 0 |  | 0 | 21 | 0 | 0 | 0 | 0 | 0 |  | Vlastní | Indiv | 0 | 0 |  |  |  |  | POL1_
42 | P10d.2 | D+M Vnitř parapetní desky MDF tl 40mm lakované bez nosu ,1305/380 bílá | ks | 10 |  | 0 |  | 0 |  | 0 | 21 | 0 | 0 | 0 | 0 | 0 |  | Vlastní | Indiv | 0 | 0 |  |  |  |  | POL1_
43 | P10d.3 | D+M Vnitř parapetní desky MDF tl 40mm lakované bez nosu ,1305/380 bílá | ks | 2 |  | 0 |  | 0 |  | 0 | 21 | 0 | 0 | 0 | 0 | 0 |  | Vlastní | Indiv | 0 | 0 |  |  |  |  | POL1_
44 | P10e | D+M Vnitř parapetní desky MDF tl 40mm lakované bez nosu ,1410/480 bílá | ks | 2 |  | 0 |  | 0 |  | 0 | 21 | 0 | 0 | 0 | 0 | 0 |  | Vlastní | Indiv | 0 | 0 |  |  |  |  | POL1_
45 | P10f | D+M Vnitř parapetní desky MDF tl 40mm lakované bez nosu ,1305/280 bílá | ks | 2 |  | 0 |  | 0 |  | 0 | 21 | 0 | 0 | 0 | 0 | 0 |  | Vlastní | Indiv | 0 | 0 |  |  |  |  | POL1_
46 | P11 | Montáž demontovaného dřev parapetu vnitřního 1580/590 | ks | 12 |  | 0 |  | 0 |  | 0 | 21 | 0 | 0 | 0 | 0 | 0 |  | Vlastní | Indiv | 0 | 0 |  |  |  |  | POL1_
47 | P12 | D+M Vnitř parapetní desky MDF tl 40mm lakované bez nosu ,1300/285 bílá | ks | 59 |  | 0 |  | 0 |  | 0 | 21 | 0 | 0 | 0 | 0 | 0 |  | Vlastní | Indiv | 0 | 0 |  |  |  |  | POL1_
48 | P12.1 | D+M Vnitř parapetní desky MDF tl 40mm lakované bez nosu ,1300/285 bílá | ks | 8 |  | 0 |  | 0 |  | 0 | 21 | 0 | 0 | 0 | 0 | 0 |  | Vlastní | Indiv | 0 | 0 |  |  |  |  | POL1_
49 | P12.2 | D+M Vnitř parapetní desky MDF tl 40mm lakované bez nosu ,1300/695 bílá vč větrací mřížky z ocel, oboustranně lisované sítě do parapetu pro proudění vzduchu od otop těles 200/940 | ks | 40 |  | 0 |  | 0 |  | 0 | 21 | 0 | 0 | 0 | 0 | 0 |  | Vlastní | Indiv | 0 | 0 |  |  |  |  | POL1_
50 | P12b | D+M Vnitř parapetní desky MDF tl 40mm lakované bez nosu ,1300/330 bílá | ks | 3 |  | 0 |  | 0 |  | 0 | 21 | 0 | 0 | 0 | 0 | 0 |  | Vlastní | Indiv | 0 | 0 |  |  |  |  | POL1_
51 | P20a | D+M Vnitř parapetní desky MDF tl 40mm lakované bez nosu ,680/420 bílá | ks | 1 |  | 0 |  | 0 |  | 0 | 21 | 0 | 0 | 0 | 0 | 0 |  | Vlastní | Indiv | 0 | 0 |  |  |  |  | POL1_
52 | P21 | D+M Vnitř parapetní desky MDF tl 40mm lakované bez nosu ,1300/340 bílá | ks | 19 |  | 0 |  | 0 |  | 0 | 21 | 0 | 0 | 0 | 0 | 0 |  | Vlastní | Indiv | 0 | 0 |  |  |  |  | POL1_
Díl: | 95 | Dokončovací konstrukce na pozemních stavbách |  |  |  | 0 |  | 0 |  | 0 |  | 0 |  | 0 |  | 0 |  |  |  |  | 0.31 |  |  |  |  | DIL
53 | 952901111R00.1 | Vyčištění budov | kompl | 1 |  | 0 |  | 0 |  | 0 | 21 | 0 | 4e-05 | 0 | 0 | 0 |  | Vlastní | Indiv | 0.308 | 0.31 |  |  |  |  | POL1_
Díl: | 96 | Bourání konstrukcí |  |  |  | 0 |  | 0 |  | 0 |  | 0 |  | 2.43 |  | 124.17 |  |  |  |  | 1257.62 |  |  |  |  | DIL
54 | 968083003R00 | Vybourání plastových výplní otvorů oken, do 4 m2 | m2 | 2618.2832 |  | 0 |  | 0 |  | 0 | 21 | 0 | 0.00092 | 2.41 | 0.04 | 104.73 | 801-3 | RTS 19/ I | Kalkul | 0.373 | 976.62 |  |  |  |  | POL1_
|  | fasáda Veveří a Žerotínovo nám : | [23 empty] | VV | 0
|  | okno 1.1-1.4 : 1,555*2,815*24 |  | 105.0558 | [21 empty] | VV | 0
|  | okno 2.1-2.3 : 1,66*2,355*29 |  | 113.3697 | [21 empty] | VV | 0
|  | okno 3a.1-3a.2 : 1,765*2,855*24 |  | 120.9378 | [21 empty] | VV | 0
|  | okno 3b : 1,775*2,83*5 |  | 25.1163 | [21 empty] | VV | 0
|  | okno 4.1-4.2 : 1,775*2,625*29 |  | 135.1219 | [21 empty] | VV | 0
|  | okno 5 : 0,645*2,215*78 |  | 111.4367 | [21 empty] | VV | 0
|  | okno 5a : 0,72*2,255*6 |  | 9.7416 | [21 empty] | VV | 0
|  | okno 6 : 1,22*0,89*4 |  | 4.3432 | [21 empty] | VV | 0
|  | okno 7a.1-7a.4 : 1,34*1,755*11 |  | 25.8687 | [21 empty] | VV | 0
|  | okno 7b.1-7b.2 : 1,33*2,05*5 |  | 13.6325 | [21 empty] | VV | 0
|  | okno 14 : 1,24*2,42*2 |  | 6.0016 | [21 empty] | VV | 0
|  | okno 15 : 1,50*1,32*2 |  | 3.96 | [21 empty] | VV | 0
|  | okno 17 : 1,52*2,81*1 |  | 4.2712 | [21 empty] | VV | 0
|  | okno 29 : 1,78*1,02*1 |  | 1.8156 | [21 empty] | VV | 0
|  | fasády ve vnitrobloku : | [23 empty] | VV | 0
|  | okno 6 : 1,22*0,89*3 |  | 3.2574 | [21 empty] | VV | 0
|  | okno 8a.2 : 1,145*1,80*4 |  | 8.244 | [21 empty] | VV | 0
|  | okno 8b : 1,325*2,04*4 |  | 10.812 | [21 empty] | VV | 0
|  | okno 9-9.8 : 1,235*2,715*283 |  | 948.9061 | [21 empty] | VV | 0
|  | okno 9b : 1,255*2,735*10 |  | 34.3242 | [21 empty] | VV | 0
|  | okno 10a : 1,25*2,41*87 |  | 262.0875 | [21 empty] | VV | 0
|  | okno 10b : 1,25*2,155*5 |  | 13.4688 | [21 empty] | VV | 0
|  | okno 10c : 1,12*2,495*8 |  | 22.3552 | [21 empty] | VV | 0
|  | okno 10d.1-10d.3 : 1,245*2,09*14 |  | 36.4287 | [21 empty] | VV | 0
|  | okno 10e : (1,25*2,085+1,25*1,07)*2 |  | 7.8875 | [21 empty] | VV | 0
|  | okno 10f : 1,245*2,36*2 |  | 5.8764 | [21 empty] | VV | 0
|  | okno 11 : 1,52*3,36*12 |  | 61.2864 | [21 empty] | VV | 0
|  | okno 12-12.1 : 1,24*3,07*107 |  | 407.3276 | [21 empty] | VV | 0
|  | okno 12b : 1,24*2,74*3 |  | 10.1928 | [21 empty] | VV | 0
|  | okno 13 : 1,35*3,46*3 |  | 14.013 | [21 empty] | VV | 0
|  | okno16 : 0,625*1,79*24 |  | 26.85 | [21 empty] | VV | 0
|  | okno 18 : 1,34*2,435*1 |  | 3.2629 | [21 empty] | VV | 0
|  | okno 19 : 1,055*1,96*9 |  | 18.6102 | [21 empty] | VV | 0
|  | okno 20a : 0,68*1,68*1 |  | 1.1424 | [21 empty] | VV | 0
|  | okno 21 : 1,08*1,69*19 |  | 34.6788 | [21 empty] | VV | 0
|  | okno 25 : 1,17*0,94*6 |  | 6.5988 | [21 empty] | VV | 0
55 | 974031164R00 | Vysekání rýh v jakémkoliv zdivu cihelném v ploše do hloubky 150 mm, šířky do 150 mm | m | 47.25 |  | 0 |  | 0 |  | 0 | 21 | 0 | 0.00049 | 0.02 | 0.04 | 1.89 | 801-3 | RTS 19/ I | Kalkul | 0.668 | 31.56 |  |  |  |  | POL1_
|  | pro osazení parapetu vnitřního : | [23 empty] | VV | 0
|  | P1.3 : 0,75*2*1 |  | 1.5 | [21 empty] | VV | 0
|  | P1.4 : 0,275*2*2 |  | 1.1 | [21 empty] | VV | 0
|  | P7a.4 : 0,22*2*3 |  | 1.32 | [21 empty] | VV | 0
|  | P9.1 : 0,15*2*16 |  | 4.8 | [21 empty] | VV | 0
|  | P9.4 : 0,19*2*10 |  | 3.8 | [21 empty] | VV | 0
|  | P9.5 : 0,145*2*31 |  | 8.99 | [21 empty] | VV | 0
|  | P9.8 : 0,175*2*44 |  | 15.4 | [21 empty] | VV | 0
|  | P10e : 0,21*2*2 |  | 0.84 | [21 empty] | VV | 0
|  | P21 : 0,25*2*19 |  | 9.5 | [21 empty] | VV | 0
56 | 974051315R00 | Frézování drážek pro instalace ve zdivu z cihelných tvárnic hloubky od 31 mm do 50 mm, šířky od 31 mm do 50 mm | m | 781.76 |  | 0 |  | 0 |  | 0 | 21 | 0 | 0 | 0 | 0.00293 | 2.29 | 801-3 | RTS 19/ I | Indiv | 0.1766 | 138.06 |  |  |  |  | POL1_
|  | pro osazení vni parapetu : | [23 empty] | VV | 0
|  | P1.1 : 0,895*2*2 |  | 3.58 | [21 empty] | VV | 0
|  | P1.2 : 0,595*2*19 |  | 22.61 | [21 empty] | VV | 0
|  | P1.3 : 0,615*2*1 |  | 1.23 | [21 empty] | VV | 0
|  | P1.4 : 0,64*2*2 |  | 2.56 | [21 empty] | VV | 0
|  | P2.1 : 0,915*2*4 |  | 7.32 | [21 empty] | VV | 0
|  | P2.2 : 0,61*2*22 |  | 26.84 | [21 empty] | VV | 0
|  | P2.3 : 0,35*2*3 |  | 2.1 | [21 empty] | VV | 0
|  | P3a.1 : 0,475*2*22 |  | 20.9 | [21 empty] | VV | 0
|  | p3A.2 : 0,64*2*2 |  | 2.56 | [21 empty] | VV | 0
|  | P4.1 : 0,62*2*3 |  | 3.72 | [21 empty] | VV | 0
|  | P4.2 : 0,43*2*28 |  | 24.08 | [21 empty] | VV | 0
|  | P5 : 0,40*2*78 |  | 62.4 | [21 empty] | VV | 0
|  | P5a : 0,68*2*6 |  | 8.16 | [21 empty] | VV | 0
|  | p7A.1 : 0,42*2*2 |  | 1.68 | [21 empty] | VV | 0
|  | P7a.2 : 1,355*2*1 |  | 2.71 | [21 empty] | VV | 0
|  | P7a.3 : 0,405*2*5 |  | 4.05 | [21 empty] | VV | 0
|  | P7a.4 : 0,72*2*3 |  | 4.32 | [21 empty] | VV | 0
|  | P7b.1 : 0,96*2*1 |  | 1.92 | [21 empty] | VV | 0
|  | P7b.2 : 0,44*2*4 |  | 3.52 | [21 empty] | VV | 0
|  | P8a.2 : 0,62*2*4 |  | 4.96 | [21 empty] | VV | 0
|  | P8 : 0,62*2*4 |  | 4.96 | [21 empty] | VV | 0
|  | P9.1 : 0,54*2*16 |  | 17.28 | [21 empty] | VV | 0
|  | P9.2 : 0,59*2*22 |  | 25.96 | [21 empty] | VV | 0
|  | P9.3 : 0,765*2*3 |  | 4.59 | [21 empty] | VV | 0
|  | P9.4 : 0,54*2*10 |  | 10.8 | [21 empty] | VV | 0
|  | P9.5 : 0,485*2*31 |  | 30.07 | [21 empty] | VV | 0
|  | P9.6 : 0,515*2*3 |  | 3.09 | [21 empty] | VV | 0
|  | P9.7 : 0,555*2*8 |  | 8.88 | [21 empty] | VV | 0
|  | P9.8 : 0,14*2*44 |  | 12.32 | [21 empty] | VV | 0
|  | P9 : 0,58*2*146 |  | 169.36 | [21 empty] | VV | 0
|  | P9b : 0,58*2*10 |  | 11.6 | [21 empty] | VV | 0
|  | P10a : 0,40*2*87 |  | 69.6 | [21 empty] | VV | 0
|  | P10b : 0,57*2*5 |  | 5.7 | [21 empty] | VV | 0
|  | P10c : 0,57*2*8 |  | 9.12 | [21 empty] | VV | 0
|  | P10d.1 : 0,60*2*2 |  | 2.4 | [21 empty] | VV | 0
|  | P10d.2 : 0,735*2*10 |  | 14.7 | [21 empty] | VV | 0
|  | P10d.3 : 0,58*2*2 |  | 2.32 | [21 empty] | VV | 0
|  | P10e : 0,38*2*2 |  | 1.52 | [21 empty] | VV | 0
|  | P10f : 0,59*2*2 |  | 2.36 | [21 empty] | VV | 0
|  | P11 : 0,59*2*12 |  | 14.16 | [21 empty] | VV | 0
|  | P12.1 : 0,71*2*8 |  | 11.36 | [21 empty] | VV | 0
|  | P12 : 0,595*2*99 |  | 117.81 | [21 empty] | VV | 0
|  | P12.b : 0,58*2*3 |  | 3.48 | [21 empty] | VV | 0
|  | P20a : 0,75*2*1 |  | 1.5 | [21 empty] | VV | 0
|  | P21 : 0,60*2*13 |  | 15.6 | [21 empty] | VV | 0
57 | 968095002R00.1 | Bourání parapetů dřevěných | m | 1012.57 |  | 0 |  | 0 |  | 0 | 21 | 0 | 0 | 0 | 0.01507 | 15.26 |  | Vlastní | Indiv | 0.11 | 111.38 |  |  |  |  | POL1_
|  | fasáda Veveří a Žerotínovo nám : | [23 empty] | VV | 0
|  | okno 1.1-1.4 : 1,555*24 |  | 37.32 | [21 empty] | VV | 0
|  | okno 2.1-2.3 : 1,66*29 |  | 48.14 | [21 empty] | VV | 0
|  | okno 3a.1-3a.2 : 1,765*24 |  | 42.36 | [21 empty] | VV | 0
|  | okno 3b : 1,775*5 |  | 8.875 | [21 empty] | VV | 0
|  | okno 4.1-4.2 : 1,775*29 |  | 51.475 | [21 empty] | VV | 0
|  | okno 5 : 0,645*78 |  | 50.31 | [21 empty] | VV | 0
|  | okno 5a : 0,72*6 |  | 4.32 | [21 empty] | VV | 0
|  | okno 6 : 1,22*4 |  | 4.88 | [21 empty] | VV | 0
|  | okno 7a.1-7a.4 : 1,34*11 |  | 14.74 | [21 empty] | VV | 0
|  | okno 7b.1-7b.2 : 1,33*5 |  | 6.65 | [21 empty] | VV | 0
|  | okno 14 : 1,24*2 |  | 2.48 | [21 empty] | VV | 0
|  | okno 15 : 1,50*2 |  | 3 | [21 empty] | VV | 0
|  | okno 17 : 1,52*1 |  | 1.52 | [21 empty] | VV | 0
|  | okno 29 : 1,78*1 |  | 1.78 | [21 empty] | VV | 0
|  | fasády ve vnitrobloku : | [23 empty] | VV | 0
|  | okno 6 : 1,22*3 |  | 3.66 | [21 empty] | VV | 0
|  | okno 8a.2 : 1,145*4 |  | 4.58 | [21 empty] | VV | 0
|  | okno 8b : 1,325*4 |  | 5.3 | [21 empty] | VV | 0
|  | okno 9-9.8 : 1,235*283 |  | 349.505 | [21 empty] | VV | 0
|  | okno 9b : 1,255*10 |  | 12.55 | [21 empty] | VV | 0
|  | okno 10a : 1,25*87 |  | 108.75 | [21 empty] | VV | 0
|  | okno 10b : 1,25*5 |  | 6.25 | [21 empty] | VV | 0
|  | okno 10c : 1,12*8 |  | 8.96 | [21 empty] | VV | 0
|  | okno 10d.1-10d.3 : 1,245*14 |  | 17.43 | [21 empty] | VV | 0
|  | okno 10e : (1,25)*2 |  | 2.5 | [21 empty] | VV | 0
|  | okno 10f : 1,245*2 |  | 2.49 | [21 empty] | VV | 0
|  | okno 11 : 1,52*12 |  | 18.24 | [21 empty] | VV | 0
|  | okno 12-12.1 : 1,24*107 |  | 132.68 | [21 empty] | VV | 0
|  | okno 12b : 1,24*3 |  | 3.72 | [21 empty] | VV | 0
|  | okno 13 : 1,35*3 |  | 4.05 | [21 empty] | VV | 0
|  | okno16 : 0,625*24 |  | 15 | [21 empty] | VV | 0
|  | okno 18 : 1,34*1 |  | 1.34 | [21 empty] | VV | 0
|  | okno 19 : 1,055*9 |  | 9.495 | [21 empty] | VV | 0
|  | okno 20a : 0,68*1 |  | 0.68 | [21 empty] | VV | 0
|  | okno 21 : 1,08*19 |  | 20.52 | [21 empty] | VV | 0
|  | okno 25 : 1,17*6 |  | 7.02 | [21 empty] | VV | 0
Díl: | 99 | Staveništní přesun hmot |  |  |  | 0 |  | 0 |  | 0 |  | 0 |  | 0 |  | 0 |  |  |  |  | 158.48 |  |  |  |  | DIL
58 | 999281112R00 | Přesun hmot pro opravy a údržbu objektů pro opravy a údržbu dosavadních objektů včetně vnějších plášťů výšky přes 25 do 36 m, | t | 52.7397 |  | 0 |  | 0 |  | 0 | 21 | 0 | 0 | 0 | 0 | 0 | 801-4 | RTS 19/ I | Indiv | 3.005 | 158.48 |  |  |  |  | POL7_
|  | oborů 801, 803, 811 a 812 | [23 empty] | SPI
|  | Hmotnosti z položek s pořadovými čísly: : | [23 empty] | VV | 0
|  | 2,3,4,53,54,55, : | [23 empty] | VV | 0
|  | Součet: : 52,73966 |  | 52.7397 | [21 empty] | VV | 0
Díl: | 764 | Konstrukce klempířské |  |  |  | 0 |  | 0 |  | 0 |  | 0 |  | 0.66 |  | 0 |  |  |  |  | 590.14 |  |  |  |  | DIL
59 | K03a.1 | Oplechování parapetů včetně rohů Ti Zn, rš 75 mm vč odříznutí stáv oplechování na bour okně, nalepení trvale pružným tmelem | m | 28.83 |  | 0 |  | 0 |  | 0 | 21 | 0 | 0.00078 | 0.02 | 0 | 0 |  | Vlastní | Indiv | 0.6754 | 19.47 |  |  |  |  | POL1_
60 | K03a.2 | Oplechování parapetů včetně rohů Ti Zn, rš 75 mm vč odříznutí stáv oplechování na bour okně, nalepení trvale pružným tmelem | m | 3.53 |  | 0 |  | 0 |  | 0 | 21 | 0 | 0.00078 | 0 | 0 | 0 |  | Vlastní | Indiv | 0.6754 | 2.38 |  |  |  |  | POL1_
61 | K04.1 | Oplechování parapetů včetně rohů Ti Zn, rš 75 mm vč odříznutí stáv oplechování na bour okně, nalepení trvale pružným tmelem | m | 5.32 |  | 0 |  | 0 |  | 0 | 21 | 0 | 0.00078 | 0 | 0 | 0 |  | Vlastní | Indiv | 0.6754 | 3.59 |  |  |  |  | POL1_
62 | K04.2 | Oplechování parapetů včetně rohů Ti Zn, rš 75 mm vč odříznutí stáv oplechování na bour okně, nalepení trvale pružným tmelem | m | 46.15 |  | 0 |  | 0 |  | 0 | 21 | 0 | 0.00078 | 0.04 | 0 | 0 |  | Vlastní | Indiv | 0.6754 | 31.17 |  |  |  |  | POL1_
63 | K05 | Oplechování parapetů včetně rohů Ti Zn, rš 75 mm vč odříznutí stáv oplechování na bour okně, nalepení trvale pružným tmelem | m | 50.31 |  | 0 |  | 0 |  | 0 | 21 | 0 | 0.00078 | 0.04 | 0 | 0 |  | Vlastní | Indiv | 0.6754 | 33.98 |  |  |  |  | POL1_
64 | K05a | Oplechování parapetů včetně rohů Ti Zn, rš 75 mm vč odříznutí stáv oplechování na bour okně, nalepení trvale pružným tmelem | m | 4.32 |  | 0 |  | 0 |  | 0 | 21 | 0 | 0.00078 | 0 | 0 | 0 |  | Vlastní | Indiv | 0.6754 | 2.92 |  |  |  |  | POL1_
65 | K06 | Oplechování parapetů včetně rohů Ti Zn, rš 220 mm, nalepení | m | 4.88 |  | 0 |  | 0 |  | 0 | 21 | 0 | 0.00208 | 0.01 | 0 | 0 |  | Vlastní | Kalkul | 0.77395 | 3.78 |  |  |  |  | POL1_
66 | K06 | Oplechování parapetů včetně rohů Ti Zn, rš 220 mm, nalepení | m | 3.66 |  | 0 |  | 0 |  | 0 | 21 | 0 | 0.00208 | 0.01 | 0 | 0 |  | Vlastní | Indiv | 0.77395 | 2.83 |  |  |  |  | POL1_
67 | K09 | Oplechování parapetů včetně rohů Ti Zn, rš 75 mm vč odříznutí stáv oplechování na bour okně, nalepení trvale pružným tmelem | m | 179.08 |  | 0 |  | 0 |  | 0 | 21 | 0 | 0.00078 | 0.14 | 0 | 0 |  | Vlastní | Indiv | 0.6754 | 120.95 |  |  |  |  | POL1_
68 | K09.1 | Oplechování parapetů včetně rohů Ti Zn, rš 75 mm vč odříznutí stáv oplechování na bour okně, nalepení trvale pružným tmelem | m | 29.64 |  | 0 |  | 0 |  | 0 | 21 | 0 | 0.00078 | 0.02 | 0 | 0 |  | Vlastní | Indiv | 0.6754 | 20.02 |  |  |  |  | POL1_
69 | K09.2 | Oplechování parapetů včetně rohů Ti Zn, rš 75 mm vč odříznutí stáv oplechování na bour okně, nalepení trvale pružným tmelem | m | 27.17 |  | 0 |  | 0 |  | 0 | 21 | 0 | 0.00078 | 0.02 | 0 | 0 |  | Vlastní | Indiv | 0.6754 | 18.35 |  |  |  |  | POL1_
70 | K09.3 | Oplechování parapetů včetně rohů Ti Zn, rš 75 mm vč odříznutí stáv oplechování na bour okně, nalepení trvale pružným tmelem | m | 3.71 |  | 0 |  | 0 |  | 0 | 21 | 0 | 0.00078 | 0 | 0 | 0 |  | Vlastní | Indiv | 0.6754 | 2.51 |  |  |  |  | POL1_
71 | K09.4 | Oplechování parapetů včetně rohů Ti Zn, rš 75 mm vč odříznutí stáv oplechování na bour okně, nalepení trvale pružným tmelem | m | 12.35 |  | 0 |  | 0 |  | 0 | 21 | 0 | 0.00078 | 0.01 | 0 | 0 |  | Vlastní | Indiv | 0.6754 | 8.34 |  |  |  |  | POL1_
72 | K09.5 | Oplechování parapetů včetně rohů Ti Zn, rš 75 mm vč odříznutí stáv oplechování na bour okně, nalepení trvale pružným tmelem | m | 38.29 |  | 0 |  | 0 |  | 0 | 21 | 0 | 0.00078 | 0.03 | 0 | 0 |  | Vlastní | Indiv | 0.6754 | 25.86 |  |  |  |  | POL1_
73 | K09.6 | Oplechování parapetů včetně rohů Ti Zn, rš 75 mm vč odříznutí stáv oplechování na bour okně, nalepení trvale pružným tmelem | m | 3.71 |  | 0 |  | 0 |  | 0 | 21 | 0 | 0.00078 | 0 | 0 | 0 |  | Vlastní | Indiv | 0.6754 | 2.51 |  |  |  |  | POL1_
74 | K09.7 | Oplechování parapetů včetně rohů Ti Zn, rš 75 mm vč odříznutí stáv oplechování na bour okně, nalepení trvale pružným tmelem | m | 9.88 |  | 0 |  | 0 |  | 0 | 21 | 0 | 0.00078 | 0.01 | 0 | 0 |  | Vlastní | Indiv | 0.6754 | 6.67 |  |  |  |  | POL1_
75 | K09.8 | Oplechování parapetů včetně rohů Ti Zn, rš 75 mm vč odříznutí stáv oplechování na bour okně, nalepení trvale pružným tmelem | m | 54.34 |  | 0 |  | 0 |  | 0 | 21 | 0 | 0.00078 | 0.04 | 0 | 0 |  | Vlastní | Indiv | 0.6754 | 36.7 |  |  |  |  | POL1_
76 | K09b | Oplechování parapetů včetně rohů Ti Zn, rš 75 mm vč odříznutí stáv oplechování na bour okně, nalepení trvale pružným tmelem | m | 12.35 |  | 0 |  | 0 |  | 0 | 21 | 0 | 0.00078 | 0.01 | 0 | 0 |  | Vlastní | Indiv | 0.6754 | 8.34 |  |  |  |  | POL1_
77 | K10a | Oplechování parapetů včetně rohů Ti Zn, rš 75 mm vč odříznutí stáv oplechování na bour okně, nalepení trvale pružným tmelem | m | 108.75 |  | 0 |  | 0 |  | 0 | 21 | 0 | 0.00078 | 0.08 | 0 | 0 |  | Vlastní | Indiv | 0.6754 | 73.45 |  |  |  |  | POL1_
78 | K10b | Oplechování parapetů včetně rohů Ti Zn, rš 75 mm vč odříznutí stáv oplechování na bour okně, nalepení trvale pružným tmelem | m | 6.25 |  | 0 |  | 0 |  | 0 | 21 | 0 | 0.00078 | 0 | 0 | 0 |  | Vlastní | Indiv | 0.6754 | 4.22 |  |  |  |  | POL1_
79 | K10c | Oplechování parapetů včetně rohů Ti Zn, rš 75 mm vč odříznutí stáv oplechování na bour okně, nalepení trvale pružným tmelem | m | 9.44 |  | 0 |  | 0 |  | 0 | 21 | 0 | 0.00078 | 0.01 | 0 | 0 |  | Vlastní | Indiv | 0.6754 | 6.38 |  |  |  |  | POL1_
80 | K10d.1 | Oplechování parapetů včetně rohů Ti Zn, rš 75 mm vč odříznutí stáv oplechování na bour okně, nalepení trvale pružným tmelem | m | 2.49 |  | 0 |  | 0 |  | 0 | 21 | 0 | 0.00078 | 0 | 0 | 0 |  | Vlastní | Indiv | 0.6754 | 1.68 |  |  |  |  | POL1_
81 | K10d.2 | Oplechování parapetů včetně rohů Ti Zn, rš 75 mm vč odříznutí stáv oplechování na bour okně, nalepení trvale pružným tmelem | m | 2.49 |  | 0 |  | 0 |  | 0 | 21 | 0 | 0.00078 | 0 | 0 | 0 |  | Vlastní | Indiv | 0.6754 | 1.68 |  |  |  |  | POL1_
82 | K10d.3 | Oplechování parapetů včetně rohů Ti Zn, rš 75 mm vč odříznutí stáv oplechování na bour okně, nalepení trvale pružným tmelem | m | 2.49 |  | 0 |  | 0 |  | 0 | 21 | 0 | 0.00078 | 0 | 0 | 0 |  | Vlastní | Indiv | 0.6754 | 1.68 |  |  |  |  | POL1_
83 | K10de | Oplechování parapetů včetně rohů Ti Zn, rš 75 mm vč odříznutí stáv oplechování na bour okně, nalepení trvale pružným tmelem | m | 2.5 |  | 0 |  | 0 |  | 0 | 21 | 0 | 0.00078 | 0 | 0 | 0 |  | Vlastní | Indiv | 0.6754 | 1.69 |  |  |  |  | POL1_
84 | K10df | Oplechování parapetů včetně rohů Ti Zn, rš 75 mm vč odříznutí stáv oplechování na bour okně, nalepení trvale pružným tmelem | m | 2.49 |  | 0 |  | 0 |  | 0 | 21 | 0 | 0.00078 | 0 | 0 | 0 |  | Vlastní | Indiv | 0.6754 | 1.68 |  |  |  |  | POL1_
85 | K11 | Oplechování parapetů včetně rohů Ti Zn, rš 75 mm vč odříznutí stáv oplechování na bour okně, nalepení trvale pružným tmelem | m | 18.24 |  | 0 |  | 0 |  | 0 | 21 | 0 | 0.00078 | 0.01 | 0 | 0 |  | Vlastní | Indiv | 0.6754 | 12.32 |  |  |  |  | POL1_
86 | K12 | Oplechování parapetů včetně rohů Ti Zn, rš 75 mm vč odříznutí stáv oplechování na bour okně, nalepení trvale pružným tmelem | m | 122.76 |  | 0 |  | 0 |  | 0 | 21 | 0 | 0.00078 | 0.1 | 0 | 0 |  | Vlastní | Indiv | 0.6754 | 82.91 |  |  |  |  | POL1_
87 | K12.1 | Oplechování parapetů včetně rohů Ti Zn, rš 75 mm vč odříznutí stáv oplechování na bour okně, nalepení trvale pružným tmelem | m | 9.92 |  | 0 |  | 0 |  | 0 | 21 | 0 | 0.00078 | 0.01 | 0 | 0 |  | Vlastní | Indiv | 0.6754 | 6.7 |  |  |  |  | POL1_
88 | K12b | Oplechování parapetů včetně rohů Ti Zn, rš 75 mm vč odříznutí stáv oplechování na bour okně, nalepení trvale pružným tmelem | m | 3.72 |  | 0 |  | 0 |  | 0 | 21 | 0 | 0.00078 | 0 | 0 | 0 |  | Vlastní | Indiv | 0.6754 | 2.51 |  |  |  |  | POL1_
89 | K13 | Oplechování parapetů včetně rohů Ti Zn, rš 75 mm vč odříznutí stáv oplechování na bour okně, nalepení trvale pružným tmelem | m | 3.72 |  | 0 |  | 0 |  | 0 | 21 | 0 | 0.00078 | 0 | 0 | 0 |  | Vlastní | Indiv | 0.6754 | 2.51 |  |  |  |  | POL1_
90 | K16 | Oplechování parapetů včetně rohů Ti Zn, rš 75 mm vč odříznutí stáv oplechování na bour okně, nalepení trvale pružným tmelem | m | 15 |  | 0 |  | 0 |  | 0 | 21 | 0 | 0.00078 | 0.01 | 0 | 0 |  | Vlastní | Indiv | 0.6754 | 10.13 |  |  |  |  | POL1_
91 | K16 | Oplechování parapetů včetně rohů Ti Zn, rš 75 mm vč odříznutí stáv oplechování na bour okně, nalepení trvale pružným tmelem | m | 1.34 |  | 0 |  | 0 |  | 0 | 21 | 0 | 0.00078 | 0 | 0 | 0 |  | Vlastní | Indiv | 0.6754 | 0.91 |  |  |  |  | POL1_
92 | K17 | Oplechování parapetů včetně rohů Ti Zn, rš 75 mm vč odříznutí stáv oplechování na bour okně, nalepení trvale pružným tmelem | m | 1.52 |  | 0 |  | 0 |  | 0 | 21 | 0 | 0.00078 | 0 | 0 | 0 |  | Vlastní | Indiv | 0.6754 | 1.03 |  |  |  |  | POL1_
93 | K19 | Oplechování parapetů včetně rohů Ti Zn, rš 75 mm vč odříznutí stáv oplechování na bour okně, nalepení trvale pružným tmelem | m | 9.49 |  | 0 |  | 0 |  | 0 | 21 | 0 | 0.00078 | 0.01 | 0 | 0 |  | Vlastní | Indiv | 0.6754 | 6.41 |  |  |  |  | POL1_
94 | K20a | Oplechování parapetů včetně rohů Ti Zn, rš 75 mm vč odříznutí stáv oplechování na bour okně, nalepení trvale pružným tmelem | m | 0.68 |  | 0 |  | 0 |  | 0 | 21 | 0 | 0.00078 | 0 | 0 | 0 |  | Vlastní | Indiv | 0.6754 | 0.46 |  |  |  |  | POL1_
95 | K21 | Oplechování parapetů včetně rohů Ti Zn, rš 75 mm vč odříznutí stáv oplechování na bour okně, nalepení trvale pružným tmelem | m | 24.7 |  | 0 |  | 0 |  | 0 | 21 | 0 | 0.00078 | 0.02 | 0 | 0 |  | Vlastní | Indiv | 0.6754 | 16.68 |  |  |  |  | POL1_
96 | K25 | Oplechování parapetů včetně rohů Ti Zn, rš 75 mm vč odříznutí stáv oplechování na bour okně, nalepení trvale pružným tmelem | m | 7.02 |  | 0 |  | 0 |  | 0 | 21 | 0 | 0.00078 | 0.01 | 0 | 0 |  | Vlastní | Indiv | 0.6754 | 4.74 |  |  |  |  | POL1_
97 | 998764204R00 | Přesun hmot pro konstrukce klempířské v objektech výšky do 36 m | % |  |  | 0 |  | 0 |  | 0 | 21 | 0 | 0 | 0 | 0 | 0 | 800-764 | RTS 19/ I | Indiv | 0 | 0 |  |  |  |  | POL7_
|  | 50 m vodorovně | [23 empty] | SPI
|  | Ceny z položek s pořadovými čísly: : | [23 empty] | VV | 0
|  | 59,60,61,62,63,64,65,66,67,68,69,70,71,72,73,74,75,76,77,78,79,80,81,82,83,84,85,86,87,88,89,90,91, : | [23 empty] | VV | 0
|  | 92,93,94,95,96, : | [23 empty] | VV | 0
|  | Součet: : 4629,43310 |  | 4629.4331 | [21 empty] | VV | 0
Díl: | 766 | Konstrukce truhlářské |  |  |  | 0 |  | 0 |  | 0 |  | 0 |  | 0 |  | 0 |  |  |  |  | 0 |  |  |  |  | DIL
98 | 01.1 | D+M Dř okno 3dílné s nadsvětl z lep profilů,1555/2815, sklo s protihl folií,Rw 42dB,mosaz kování, střední část +nadsvětlík fix,krajní části otvíravé | ks | 2 |  | 0 |  | 0 |  | 0 | 21 | 0 | 0 | 0 | 0 | 0 |  | Vlastní | Indiv | 0 | 0 |  |  |  |  | POL1_
99 | 01.2 | D+M Dř okno 3dílné s nadsvětl z lep profilů,1555/2815, sklo s protihl folií,Rw 42dB,mosaz kování, střední část +nadsvětlík fix,krajní části otvíravé | ks | 19 |  | 0 |  | 0 |  | 0 | 21 | 0 | 0 | 0 | 0 | 0 |  | Vlastní | Indiv | 0 | 0 |  |  |  |  | POL1_
100 | 01.3 | D+M Dř okno 3dílné s nadsvětl z lep profilů,1555/2815, sklo s protihl folií,Rw 42dB,mosaz kování, střední část +nadsvětlík fix,krajní části otvíravé | ks | 1 |  | 0 |  | 0 |  | 0 | 21 | 0 | 0 | 0 | 0 | 0 |  | Vlastní | Indiv | 0 | 0 |  |  |  |  | POL1_
101 | 01.4 | D+M Dř okno 3dílné s nadsvětl z lep profilů,1555/2815, sklo s protihl folií,Rw 42dB,mosaz kování, střední část +nadsvětlík fix,krajní části otvíravé | ks | 2 |  | 0 |  | 0 |  | 0 | 21 | 0 | 0 | 0 | 0 | 0 |  | Vlastní | Indiv | 0 | 0 |  |  |  |  | POL1_
102 | 02.1 | D+M Dř okno 3 dílné s nadsvětlík z lep profilů,1660/2355, sklo s protihl folií,Rw 42dB,mosaz kování, střední část a nadsvětlík fix,krajní části otevíravé | ks | 4 |  | 0 |  | 0 |  | 0 | 21 | 0 | 0 | 0 | 0 | 0 |  | Vlastní | Indiv | 0 | 0 |  |  |  |  | POL1_
103 | 02.2 | D+M Dř okno 3 dílné s nadsvětlík z lep profilů,1660/2355, sklo s protihl folií,Rw 42dB,mosaz kování, střední část a nadsvětlík fix,krajní části otevíravé | ks | 22 |  | 0 |  | 0 |  | 0 | 21 | 0 | 0 | 0 | 0 | 0 |  | Vlastní | Indiv | 0 | 0 |  |  |  |  | POL1_
104 | 02.3 | D+M Dř okno 3 dílné s nadsvětlík z lep profilů,1660/2355, sklo s protihl folií,Rw 42dB,mosaz kování, střední část a nadsvětlík fix,krajní části otevíravé | ks | 3 |  | 0 |  | 0 |  | 0 | 21 | 0 | 0 | 0 | 0 | 0 |  | Vlastní | Indiv | 0 | 0 |  |  |  |  | POL1_
105 | 03a.1 | D+M Dř okno 3dílné s nadsvětl. z lep profilů,1765/2885, sklo s protihl folií,Rw 42dB,mosaz kování, střední část a nadsvětlík fix,krajní části otevíravé | ks | 22 |  | 0 |  | 0 |  | 0 | 21 | 0 | 0 | 0 | 0 | 0 |  | Vlastní | Indiv | 0 | 0 |  |  |  |  | POL1_
106 | 03a.2 | D+M Dř okno 3dílné s nadsvětl. z lep profilů,1765/2885, sklo s protihl folií,Rw 42dB,mosaz kování, střední část a nadsvětlík fix,krajní části otevíravé | ks | 2 |  | 0 |  | 0 |  | 0 | 21 | 0 | 0 | 0 | 0 | 0 |  | Vlastní | Indiv | 0 | 0 |  |  |  |  | POL1_
107 | 03b | D+M Dř okno 3dílné s nadsvětlík. z lep profilů,1775/3830, sklo s protihl folií,Rw 42dB,mosaz kování-, střední část a nadsvětlík fix,krajní části otevíravé | ks | 5 |  | 0 |  | 0 |  | 0 | 21 | 0 | 0 | 0 | 0 | 0 |  | Vlastní | Indiv | 0 | 0 |  |  |  |  | POL1_
108 | 04.1 | D+M Dř okno 3dílné s nadsvětl. z lep profilů,1775/2625, sklo s protihl folií,Rw 42dB,mosaz kování, střední část a nadsvětlík fix,krajní části otevíravé | ks | 3 |  | 0 |  | 0 |  | 0 | 21 | 0 | 0 | 0 | 0 | 0 |  | Vlastní | Indiv | 0 | 0 |  |  |  |  | POL1_
109 | 04.2 | D+M Dř okno 3dílné s nadsvětl. z lep profilů,1775/2625, sklo s protihl folií,Rw 42dB,mosaz kování, střední část a nadsvětlík fix,krajní části otevíravé | ks | 26 |  | 0 |  | 0 |  | 0 | 21 | 0 | 0 | 0 | 0 | 0 |  | Vlastní | Indiv | 0 | 0 |  |  |  |  | POL1_
110 | 05 | D+M Dř okno 1dílné s nadsvětl. z lep profilů,645/2215, sklo s protihl folií,Rw 42dB,mosaz kování, spodní část otevíravá ,nadsvětlík fix | ks | 78 |  | 0 |  | 0 |  | 0 | 21 | 0 | 0 | 0 | 0 | 0 |  | Vlastní | Indiv | 0 | 0 |  |  |  |  | POL1_
111 | 05a | D+M Dř okno 1dílné s nadsvětl z lep profilů,720/2255, sklo s protihl folií,Rw 42dB,mosaz kování, spodní část otevíravá ,nadsvětlík fix | ks | 6 |  | 0 |  | 0 |  | 0 | 21 | 0 | 0 | 0 | 0 | 0 |  | Vlastní | Indiv | 0 | 0 |  |  |  |  | POL1_
112 | 06 | D+M Dř okno 2 křídlé z lep profilů,1220/890, Rw 42dB,mosaz kování, krajní části otevíravé | ks | 4 |  | 0 |  | 0 |  | 0 | 21 | 0 | 0 | 0 | 0 | 0 |  | Vlastní | Indiv | 0 | 0 |  |  |  |  | POL1_
113 | 06. | D+M Dř okno 2 křídlé z lep profilů,1220/890, Rw 36dB,mosaz kování, krajní části otevíravé | ks | 3 |  | 0 |  | 0 |  | 0 | 21 | 0 | 0 | 0 | 0 | 0 |  | Vlastní | Indiv | 0 | 0 |  |  |  |  | POL1_
114 | 07a.1 | D+M Dř okno 2 křídlé z lep profilů,1340/1755, sklo s protihl folií,Rw 42dB,mosaz kován, krajní části otevíravé vč renovace ocelové mříže v exterieru | ks | 2 |  | 0 |  | 0 |  | 0 | 21 | 0 | 0 | 0 | 0 | 0 |  | Vlastní | Indiv | 0 | 0 |  |  |  |  | POL1_
115 | 07a.2 | D+M Dř okno 2 křídlé z lep profilů,1340/1755, sklo s protihl folií,Rw 42dB,mosaz kován, krajní části otevíravé+renovace ocelové mříže v exterieru | ks | 1 |  | 0 |  | 0 |  | 0 | 21 | 0 | 0 | 0 | 0 | 0 |  | Vlastní | Indiv | 0 | 0 |  |  |  |  | POL1_
116 | 07a.3 | D+M Dř okno 2 křídlé z lep profilů,1340/1755, sklo s protihl folií,Rw 42dB,mosaz kován, krajní části otevíravé+renovace ocelové mříže v exterieru | ks | 5 |  | 0 |  | 0 |  | 0 | 21 | 0 | 0 | 0 | 0 | 0 |  | Vlastní | Indiv | 0 | 0 |  |  |  |  | POL1_
117 | 07a.4 | D+M Dř okno 2 křídlé z lep profilů,1340/1755, sklo s protihl folií,Rw 42dB,mosaz kován, krajní části otevíravé+renovace ocelové mříže v exterieru | ks | 3 |  | 0 |  | 0 |  | 0 | 21 | 0 | 0 | 0 | 0 | 0 |  | Vlastní | Indiv | 0 | 0 |  |  |  |  | POL1_
118 | 07b.1 | D+M Dř okno 2 křídlé z lep profilů,1330/2050, sklo s protihl folií,Rw 42dB,mosaz kování, krajní části otevíravé | ks | 1 |  | 0 |  | 0 |  | 0 | 21 | 0 | 0 | 0 | 0 | 0 |  | Vlastní | Indiv | 0 | 0 |  |  |  |  | POL1_
119 | 07b.2 | D+M Dř okno 2 křídlé z lep profilů,1330/2050, sklo s protihl folií,Rw 42dB,mosaz kování, krajní části otevíravé | ks | 4 |  | 0 |  | 0 |  | 0 | 21 | 0 | 0 | 0 | 0 | 0 |  | Vlastní | Indiv | 0 | 0 |  |  |  |  | POL1_
120 | 08a.2. | D+M Dřev okno 2 křídlé 1145/1800 z lepen profilů RW 36dB,MOSAZ KOVÁNÍ-krajní části otevíravé | ks | 4 |  | 0 |  | 0 |  | 0 | 21 | 0 | 0 | 0 | 0 | 0 |  | Vlastní | Indiv | 0 | 0 |  |  |  |  | POL1_
121 | 08b | D+M Dř okno 2 křídlé z lep profilů,1325/2045, sklo ,Rw 36dB,mosaz kování, krajní části otevíravé | ks | 4 |  | 0 |  | 0 |  | 0 | 21 | 0 | 0 | 0 | 0 | 0 |  | Vlastní | Indiv | 0 | 0 |  |  |  |  | POL1_
122 | 09 | D+M Dř okno 2dílné z lep profilů,1235/2715, sklo ,Rw 36dB,mosaz kování-krajní části otevíravé | ks | 146 |  | 0 |  | 0 |  | 0 | 21 | 0 | 0 | 0 | 0 | 0 |  | Vlastní | Indiv | 0 | 0 |  |  |  |  | POL1_
123 | 09.1 | D+M Dř okno 2dílné z lep profilů,1235/2715, sklo ,Rw 36dB,mosaz kování-krajní části otevíravé | ks | 16 |  | 0 |  | 0 |  | 0 | 21 | 0 | 0 | 0 | 0 | 0 |  | Vlastní | Indiv | 0 | 0 |  |  |  |  | POL1_
124 | 09.2 | D+M Dř okno 2dílné z lep profilů,1235/2715, sklo ,Rw 36dB,mosaz kování-krajní části otevíravé | ks | 22 |  | 0 |  | 0 |  | 0 | 21 | 0 | 0 | 0 | 0 | 0 |  | Vlastní | Indiv | 0 | 0 |  |  |  |  | POL1_
125 | 09.3 | D+M Dř okno 2dílné z lep profilů,1235/2715, sklo ,Rw 36dB,mosaz kování-krajní části otevíravé | ks | 3 |  | 0 |  | 0 |  | 0 | 21 | 0 | 0 | 0 | 0 | 0 |  | Vlastní | Indiv | 0 | 0 |  |  |  |  | POL1_
126 | 09.4 | D+M Dř okno 2dílné z lep profilů,1235/2715, sklo ,Rw 36dB,mosaz kování-krajní části otevíravé | ks | 10 |  | 0 |  | 0 |  | 0 | 21 | 0 | 0 | 0 | 0 | 0 |  | Vlastní | Indiv | 0 | 0 |  |  |  |  | POL1_
127 | 09.5 | D+M Dř okno 2dílné z lep profilů,1235/2715, sklo ,Rw 36dB,mosaz kování-krajní části otevíravé | ks | 31 |  | 0 |  | 0 |  | 0 | 21 | 0 | 0 | 0 | 0 | 0 |  | Vlastní | Indiv | 0 | 0 |  |  |  |  | POL1_
128 | 09.6 | D+M Dř okno 2dílné z lep profilů,1235/2715, sklo ,Rw 36dB,mosaz kování-krajní části otevíravé | ks | 3 |  | 0 |  | 0 |  | 0 | 21 | 0 | 0 | 0 | 0 | 0 |  | Vlastní | Indiv | 0 | 0 |  |  |  |  | POL1_
129 | 09.7 | D+M Dř okno 2dílné z lep profilů,1235/2715, sklo ,Rw 36dB,mosaz kování-krajní části otevíravé | ks | 8 |  | 0 |  | 0 |  | 0 | 21 | 0 | 0 | 0 | 0 | 0 |  | Vlastní | Indiv | 0 | 0 |  |  |  |  | POL1_
130 | 09.8 | D+M Dř okno 2dílné z lep profilů,1235/2715, sklo ,Rw 36dB,mosaz kování-krajní části otevíravé | ks | 44 |  | 0 |  | 0 |  | 0 | 21 | 0 | 0 | 0 | 0 | 0 |  | Vlastní | Indiv | 0 | 0 |  |  |  |  | POL1_
131 | 09b | D+M Dř okno 2 dílné z lep profilů,1255/2735, sklo ,Rw 35dB,mosaz kování-krajní části otevíravé | ks | 10 |  | 0 |  | 0 |  | 0 | 21 | 0 | 0 | 0 | 0 | 0 |  | Vlastní | Indiv | 0 | 0 |  |  |  |  | POL1_
132 | 10a | D+M Dř okno 2dílné z lep profilů,1250/2410, sklo ,Rw 36dB,mosaz kování-krajní části otevíravé | ks | 87 |  | 0 |  | 0 |  | 0 | 21 | 0 | 0 | 0 | 0 | 0 |  | Vlastní | Indiv | 0 | 0 |  |  |  |  | POL1_
133 | 10b | D+M Dř okno 2dílné z lep profilů,1250/2155 sklo ,Rw 36dB,mosaz kování krajní části otevíravé | ks | 5 |  | 0 |  | 0 |  | 0 | 21 | 0 | 0 | 0 | 0 | 0 |  | Vlastní | Indiv | 0 | 0 |  |  |  |  | POL1_
134 | 10c | D+M Dř okno 2dílné z lep profilů,1120/2495, sklo ,Rw36dB,mosaz kování-krajní části otevíravé | ks | 8 |  | 0 |  | 0 |  | 0 | 21 | 0 | 0 | 0 | 0 | 0 |  | Vlastní | Indiv | 0 | 0 |  |  |  |  | POL1_
135 | 10d.1 | D+M Dř okno 2 dílné z lep profilů,1245/2090, sklo ,Rw 36dB,mosaz kování-krajní části otevíravé | ks | 2 |  | 0 |  | 0 |  | 0 | 21 | 0 | 0 | 0 | 0 | 0 |  | Vlastní | Indiv | 0 | 0 |  |  |  |  | POL1_
136 | 10d.2 | D+M Dř okno 2 dílné z lep profilů,1245/2090, sklo ,Rw 36dB,mosaz kování-krajní části otevíravé | ks | 10 |  | 0 |  | 0 |  | 0 | 21 | 0 | 0 | 0 | 0 | 0 |  | Vlastní | Indiv | 0 | 0 |  |  |  |  | POL1_
137 | 10d.3 | D+M Dř okno 2 dílné z lep profilů,1245/2090, sklo ,Rw 36dB,mosaz kování-krajní části otevíravé | ks | 2 |  | 0 |  | 0 |  | 0 | 21 | 0 | 0 | 0 | 0 | 0 |  | Vlastní | Indiv | 0 | 0 |  |  |  |  | POL1_
138 | 10e | D+M Dř okno 2 dílné+nadsvětlík z lep profilů,1250/2085+1250/1070 sklo ,Rw 36dB,mosaz kování, krajní části otevíravé | ks | 2 |  | 0 |  | 0 |  | 0 | 21 | 0 | 0 | 0 | 0 | 0 |  | Vlastní | Indiv | 0 | 0 |  |  |  |  | POL1_
139 | 10f | D+M Dř okno2 dílné z lep profilů,1245/2360, sklo ,Rw 36dB,mosaz kování-krajní části otevíravé | ks | 2 |  | 0 |  | 0 |  | 0 | 21 | 0 | 0 | 0 | 0 | 0 |  | Vlastní | Indiv | 0 | 0 |  |  |  |  | POL1_
140 | 11 | D+M Dř okno 2 dílné+nadsvětlík z lep profilů,1520/(2600+760), sklo ,Rw 36dB,mosaz kování, krajní části otevíravé+nadsvětlík fix | ks | 12 |  | 0 |  | 0 |  | 0 | 21 | 0 | 0 | 0 | 0 | 0 |  | Vlastní | Indiv | 0 | 0 |  |  |  |  | POL1_
141 | 12 | D+M Dř okno 2dílné z lep profilů,1240/3070, sklo ,Rw 35dB,mosaz kování-krajní části otevíravé | ks | 99 |  | 0 |  | 0 |  | 0 | 21 | 0 | 0 | 0 | 0 | 0 |  | Vlastní | Indiv | 0 | 0 |  |  |  |  | POL1_
142 | 12.1 | D+M Dř okno 2dílné z lep profilů,1240/3070, sklo ,Rw 35dB,mosaz kování-krajní části otevíravé | ks | 8 |  | 0 |  | 0 |  | 0 | 21 | 0 | 0 | 0 | 0 | 0 |  | Vlastní | Indiv | 0 | 0 |  |  |  |  | POL1_
143 | 12b | D+M Dř okno 2 dílné z lep profilů,1240/2740, sklo ,Rw 36dB,mosaz kování-krajní části otevíravé | ks | 3 |  | 0 |  | 0 |  | 0 | 21 | 0 | 0 | 0 | 0 | 0 |  | Vlastní | Indiv | 0 | 0 |  |  |  |  | POL1_
144 | 13 | D+M Dř okno 3dílné z lep profilů,1350/3460, sklo ,Rw 36dB,mosaz kování-krajní části otevíravé | ks | 3 |  | 0 |  | 0 |  | 0 | 21 | 0 | 0 | 0 | 0 | 0 |  | Vlastní | Indiv | 0 | 0 |  |  |  |  | POL1_
145 | 14 | D+M Dř okno 2 křídlé s nadsvětl. z lep profilů,1240/2755, sklo s protihl folií,Rw 42dB,mosaz kování, nadsvětlík fix,krajní části otevíravé | ks | 2 |  | 0 |  | 0 |  | 0 | 21 | 0 | 0 | 0 | 0 | 0 |  | Vlastní | Indiv | 0 | 0 |  |  |  |  | POL1_
146 | 15 | D+M Dř okno 2 dílné z lep profilů,1500/1320, sklo s protihl folií,Rw 42dB,mosaz kování, fixní zasklení | ks | 2 |  | 0 |  | 0 |  | 0 | 21 | 0 | 0 | 0 | 0 | 0 |  | Vlastní | Indiv | 0 | 0 |  |  |  |  | POL1_
147 | 16 | D+M Dř okno 2 dílné z lep profilů,625/1790, sklo ,Rw 36dB,mosaz kování-spodní část otevíravá | ks | 24 |  | 0 |  | 0 |  | 0 | 21 | 0 | 0 | 0 | 0 | 0 |  | Vlastní | Indiv | 0 | 0 |  |  |  |  | POL1_
148 | 17 | D+M Dř okno 2 dílné z lep profilů,1520/2810, sklo s protihl folií,Rw 42dB,mosaz kován, fixní zasklení | ks | 1 |  | 0 |  | 0 |  | 0 | 21 | 0 | 0 | 0 | 0 | 0 |  | Vlastní | Indiv | 0 | 0 |  |  |  |  | POL1_
149 | 18 | D+M Dř okno 2 dílné z lep profilů,1340/2435, sklo ,Rw 36dB,mosaz kování-fixní zasklení | ks | 1 |  | 0 |  | 0 |  | 0 | 21 | 0 | 0 | 0 | 0 | 0 |  | Vlastní | Indiv | 0 | 0 |  |  |  |  | POL1_
150 | 19 | D+M Dř okno 3 dílné z lep profilů,1055/1960, sklo ,Rw 36dB,mosaz kování-krajní části otevíravé | ks | 9 |  | 0 |  | 0 |  | 0 | 21 | 0 | 0 | 0 | 0 | 0 |  | Vlastní | Indiv | 0 | 0 |  |  |  |  | POL1_
151 | 20a. | D+M Dřev okno 2dílné z lep profilů 680/1680,sklo,Rw 36 dB,krajní části otevíravé | ks | 1 |  | 0 |  | 0 |  | 0 | 21 | 0 | 0 | 0 | 0 | 0 |  | Vlastní | Indiv | 0 | 0 |  |  |  |  | POL1_
152 | 21 | D+M Dř okno 2 dílné z lep profilů,1080/1690, sklo ,Rw 36dB,mosaz kování-krajní části otevíravé | ks | 19 |  | 0 |  | 0 |  | 0 | 21 | 0 | 0 | 0 | 0 | 0 |  | Vlastní | Indiv | 0 | 0 |  |  |  |  | POL1_
153 | 25 | D+M Dř okno 1 dílné z lep profilů,1170/940, sklo ,Rw 36dB,mosaz kování-otevíravé | ks | 6 |  | 0 |  | 0 |  | 0 | 21 | 0 | 0 | 0 | 0 | 0 |  | Vlastní | Indiv | 0 | 0 |  |  |  |  | POL1_
154 | 29 | D+M Dř okno 3dílné z lep profilů,1780/1020, sklo s protihl folií,Rw 42dB,mosaz kování, fixní zasklení | ks | 1 |  | 0 |  | 0 |  | 0 | 21 | 0 | 0 | 0 | 0 | 0 |  | Vlastní | Indiv | 0 | 0 |  |  |  |  | POL1_
155 | 998766204R00 | Přesun hmot pro konstrukce truhlářské v objektech výšky do 36 m | % |  |  | 0 |  | 0 |  | 0 | 21 | 0 | 0 | 0 | 0 | 0 | 800-766 | RTS 19/ I | Indiv | 0 | 0 |  |  |  |  | POL7_
|  | 50 m vodorovně | [23 empty] | SPI
|  | Ceny z položek s pořadovými čísly: : | [23 empty] | VV | 0
|  | 98,99,100,101,102,103,104,105,106,107,108,109,110,111,112,113,114,115,116,117,118,119,120,121,122, : | [23 empty] | VV | 0
|  | 123,124,125,126,127,128,129,130,131,132,133,134,135,136,137,138,139,140,141,142,143,144,145,146,147, : | [23 empty] | VV | 0
|  | 148,149,150,151,152,153,154, : | [23 empty] | VV | 0
|  | Součet: : 280545,09000 |  | 280545.09 | [21 empty] | VV | 0
Díl: | 767 | Konstrukce zámečnické |  |  |  | 0 |  | 0 |  | 0 |  | 0 |  | 0 |  | 0 |  |  |  |  | 0 |  |  |  |  | DIL
156 | 767-01 | D+M Ocelové konzoly pro vnitřní parapety,povrch úprava | ks | 909 |  | 0 |  | 0 |  | 0 | 21 | 0 | 0 | 0 | 0 | 0 |  | Vlastní | Indiv | 0 | 0 |  |  |  |  | POL1_
157 | 767-02 | D+M Příprava na otevíravých křídlech po vypnutí systému topení a chlazení v případě otevřeného křídl, elektromagnet | ks | 823 |  | 0 |  | 0 |  | 0 | 21 | 0 | 0 | 0 | 0 | 0 |  | Vlastní | Indiv | 0 | 0 |  |  |  |  | POL1_
158 | 998767204R00 | Přesun hmot pro kovové stavební doplňk. konstrukce v objektech výšky do 36 m | % |  |  | 0 |  | 0 |  | 0 | 21 | 0 | 0 | 0 | 0 | 0 | 800-767 | RTS 19/ I | Kalkul | 0 | 0 |  |  |  |  | POL7_
|  | 50 m vodorovně | [23 empty] | SPI
|  | Ceny z položek s pořadovými čísly: : | [23 empty] | VV | 0
|  | 156,157, : | [23 empty] | VV | 0
|  | Součet: : 14832,50000 |  | 14832.5 | [21 empty] | VV | 0
Díl: | 767A | Oprava/repas stávajících oken |  |  |  | 0 |  | 0 |  | 0 |  | 0 |  | 0 |  | 0 |  |  |  |  | 0 |  |  |  |  | DIL
159 | 07c | Oprava/repas stáv oken 1415/1765,vč nové povrch úpravy ,vč repase venk parapetu-kamenného, dotmelením,otrýskáním-bez vysazení | ks | 6 |  | 0 |  | 0 |  | 0 | 21 | 0 | 0 | 0 | 0 | 0 |  | Vlastní | Indiv | 0 | 0 |  |  |  |  | POL1_
160 | 07d | Oprava/repas stáv oken 1315/1655,vč nové povrch úpravy vč opravy vněj kamenného parapetu, bez vysazení-výpln okna lamely z ocel plechu | ks | 2 |  | 0 |  | 0 |  | 0 | 21 | 0 | 0 | 0 | 0 | 0 |  | Vlastní | Indiv | 0 | 0 |  |  |  |  | POL1_
161 | 08a.1 | Oprava/repas stáv oken 1265/1835,vč nové povrch úpravy vč vnit +venk parapetu-bez vyvěšení | ks | 5 |  | 0 |  | 0 |  | 0 | 21 | 0 | 0 | 0 | 0 | 0 |  | Vlastní | Indiv | 0 | 0 |  |  |  |  | POL1_
162 | 08a.2 | Oprava/repas stáv oken 1145/1800,vč nové povrch úpravy vč venk parapetu-bez vyvěšení | ks | 4 |  | 0 |  | 0 |  | 0 | 21 | 0 | 0 | 0 | 0 | 0 |  | Vlastní | Indiv | 0 | 0 |  |  |  |  | POL1_
163 | 08a.3 | Oprava/repas stáv oken 1265/1835,-kovová okna se členěním z oc profilů 2křídl s otev křídly+2křídlov, kovové plné okenice,vč nové povrch úpravy vč venk parapetu,bez vyvěšení | ks | 1 |  | 0 |  | 0 |  | 0 | 21 | 0 | 0 | 0 | 0 | 0 |  | Vlastní | Indiv | 0 | 0 |  |  |  |  | POL1_
164 | 08a-I | Oprava/repas stáv oken 1080/1655,vč nové povrch úpravy vč venk parapetu-bez vyvěšení | ks | 1 |  | 0 |  | 0 |  | 0 | 21 | 0 | 0 | 0 | 0 | 0 |  | Vlastní | Indiv | 0 | 0 |  |  |  |  | POL1_
165 | 08b. | Oprava /Repas okno 1325/2045 vč nové povrch úpravy ,vč venk parapetu-bez vysazení | ks | 4 |  | 0 |  | 0 |  | 0 | 21 | 0 | 0 | 0 | 0 | 0 |  | Vlastní | Indiv | 0 | 0 |  |  |  |  | POL1_
166 | 08c | Oprava /Repas okno 1235/1855 vč nové povrch úpravy ,vč venk parapetu-bez vysazení | ks | 17 |  | 0 |  | 0 |  | 0 | 21 | 0 | 0 | 0 | 0 | 0 |  | Vlastní | Indiv | 0 | 0 |  |  |  |  | POL1_
167 | 08d | Oprava /Repas okno 1240/1865 vč nové povrch úpravy ,vč venk parapetu-bez vysazení | ks | 14 |  | 0 |  | 0 |  | 0 | 21 | 0 | 0 | 0 | 0 | 0 |  | Vlastní | Indiv | 0 | 0 |  |  |  |  | POL1_
168 | 20a | Oprava/repas stáv oken 680/1680, vč nové povrch úpravy-bez vyvěvěšení | ks | 1 |  | 0 |  | 0 |  | 0 | 21 | 0 | 0 | 0 | 0 | 0 |  | Vlastní | Indiv | 0 | 0 |  |  |  |  | POL1_
169 | 20b | Oprava/repas stáv oken 680/1680, vč nové povrch úpravy vč venk parapetu -bez vyvěvěšení | ks | 1 |  | 0 |  | 0 |  | 0 | 21 | 0 | 0 | 0 | 0 | 0 |  | Vlastní | Indiv | 0 | 0 |  |  |  |  | POL1_
170 | 22 | Oprava/repas stáv oken 1040/1950,vč vnit +venk parapetu,nová povrch úprava bez vyvěšení | ks | 2 |  | 0 |  | 0 |  | 0 | 21 | 0 | 0 | 0 | 0 | 0 |  | Vlastní | Indiv | 0 | 0 |  |  |  |  | POL1_
171 | 23 | Oprava/repas stáv oken 930/1285,nová povrch úprava bez vyvěšení | ks | 4 |  | 0 |  | 0 |  | 0 | 21 | 0 | 0 | 0 | 0 | 0 |  | Vlastní | Indiv | 0 | 0 |  |  |  |  | POL1_
172 | 23a | Oprava/repas stáv oken 1110/1730,vč venk parapetu,nová povrch úprava -bez vyvěšení | ks | 4 |  | 0 |  | 0 |  | 0 | 21 | 0 | 0 | 0 | 0 | 0 |  | Vlastní | Indiv | 0 | 0 |  |  |  |  | POL1_
173 | 24 | Oprava/repas stáv oken 980/970,vč nové povrch úpravy-bez vyvěšení | ks | 26 |  | 0 |  | 0 |  | 0 | 21 | 0 | 0 | 0 | 0 | 0 |  | Vlastní | Indiv | 0 | 0 |  |  |  |  | POL1_
174 | 26 | Oprava/repas stáv oken 1050/1320,vč ,nové povrch úpravy,výpl lamely z ocel plechu-bez vyvěšení | ks | 1 |  | 0 |  | 0 |  | 0 | 21 | 0 | 0 | 0 | 0 | 0 |  | Vlastní | Indiv | 0 | 0 |  |  |  |  | POL1_
175 | 27 | Oprava/repas stáv oken 980/2240,vč nové povrch úpravy bez vyvěšení | ks | 1 |  | 0 |  | 0 |  | 0 | 21 | 0 | 0 | 0 | 0 | 0 |  | Vlastní | Indiv | 0 | 0 |  |  |  |  | POL1_
176 | 28 | Oprava/repas stáv oken 950/990,vč nové povrch úpravy-bez vyvěšení | ks | 1 |  | 0 |  | 0 |  | 0 | 21 | 0 | 0 | 0 | 0 | 0 |  | Vlastní | Indiv | 0 | 0 |  |  |  |  | POL1_
177 | 30 | Oprava/repas stáv oken 1070/1665,vč nové povrch úpravy bez vyvěšení, vč plné okenice | ks | 2 |  | 0 |  | 0 |  | 0 | 21 | 0 | 0 | 0 | 0 | 0 |  | Vlastní | Indiv | 0 | 0 |  |  |  |  | POL1_
178 | 31 | Oprava/repas stáv oken 1065/2550,vč vnit +venk parapetu,nová povrch úprava bez vyvěšení, vč 2 kř okenice int 1320/2805 | ks | 2 |  | 0 |  | 0 |  | 0 | 21 | 0 | 0 | 0 | 0 | 0 |  | Vlastní | Indiv | 0 | 0 |  |  |  |  | POL1_
179 | 32 | Oprava/repas stáv oken 1240/2730,vč vnit +venk parapetu,nová povrch úprava bez vyvěšení | ks | 2 |  | 0 |  | 0 |  | 0 | 21 | 0 | 0 | 0 | 0 | 0 |  | Vlastní | Indiv | 0 | 0 |  |  |  |  | POL1_
180 | 33 | Oprava/repas stáv oken 1260/3080,vč vnit +venk parapetu,nová povrch úpravabez vyvěšení | ks | 2 |  | 0 |  | 0 |  | 0 | 21 | 0 | 0 | 0 | 0 | 0 |  | Vlastní | Indiv | 0 | 0 |  |  |  |  | POL1_
181 | 34 | Oprava/repas stáv oken 1220/1680,vč vnit +venk parapetu,nová povrch úpravabez vyvěšení | ks | 2 |  | 0 |  | 0 |  | 0 | 21 | 0 | 0 | 0 | 0 | 0 |  | Vlastní | Indiv | 0 | 0 |  |  |  |  | POL1_
182 | 35 | Oprava/repas stáv oken 1210/2665,vč vnit +venk parapetu,nová povrch úprava bez vyvěšení | ks | 2 |  | 0 |  | 0 |  | 0 | 21 | 0 | 0 | 0 | 0 | 0 |  | Vlastní | Indiv | 0 | 0 |  |  |  |  | POL1_
183 | 36 | Oprava/repas stáv oken 1210/2665,vč vnit +venk parapetu,nová povrch úprava bez vyvěšení | ks | 2 |  | 0 |  | 0 |  | 0 | 21 | 0 | 0 | 0 | 0 | 0 |  | Vlastní | Indiv | 0 | 0 |  |  |  |  | POL1_
184 | 37 | Oprava/repas stáv oken 1210/2665,vč vnit +venk parapetu,nová povrch úprava bez vyvěšení | ks | 4 |  | 0 |  | 0 |  | 0 | 21 | 0 | 0 | 0 | 0 | 0 |  | Vlastní | Indiv | 0 | 0 |  |  |  |  | POL1_
185 | 998767204R00 | Přesun hmot pro kovové stavební doplňk. konstrukce v objektech výšky do 36 m | % |  |  | 0 |  | 0 |  | 0 | 21 | 0 | 0 | 0 | 0 | 0 | 800-767 | RTS 19/ I | Kalkul | 0 | 0 |  |  |  |  | POL7_
|  | 50 m vodorovně | [23 empty] | SPI
|  | Ceny z položek s pořadovými čísly: : | [23 empty] | VV | 0
|  | 159,160,161,162,163,164,165,166,167,168,169,170,171,172,173,174,175,176,177,178,179,180,181,182,183, : | [23 empty] | VV | 0
|  | 184, : | [23 empty] | VV | 0
|  | Součet: : 13606,20000 |  | 13606.2 | [21 empty] | VV | 0
Díl: | 784 | Malby |  |  |  | 0 |  | 0 |  | 0 |  | 0 |  | 0.96 |  | 0 |  |  |  |  | 336.52 |  |  |  |  | DIL
186 | 784195412R00 | Malby z malířských směsí otěruvzdorných, , bělost 92 %, dvojnásobné | m2 | 3302.1712 |  | 0 |  | 0 |  | 0 | 21 | 0 | 0.00029 | 0.96 | 0 | 0 | 800-784 | RTS 19/ I | Indiv | 0.10191 | 336.52 |  |  |  |  | POL1_
|  | kolem bouraných oken : | [23 empty] | VV | 0
|  | 1.1 : (1,655+2*2,815)*0,895*2 |  | 13.0402 | [21 empty] | VV | 0
|  | 1.2 : (1,74+2*2,815)*0,595*19 |  | 83.3179 | [21 empty] | VV | 0
|  | 1,3 : (1,755+2*2,815)*0,62*1 |  | 4.5787 | [21 empty] | VV | 0
|  | 1.4 : (1,855+2*2,815)*0,915*2 |  | 13.6975 | [21 empty] | VV | 0
|  | 2.1 : (1,78+2*2,355)*0,915*4 |  | 23.7534 | [21 empty] | VV | 0
|  | 2,2 : (1,75+2*2,355)*0,61*22 |  | 86.6932 | [21 empty] | VV | 0
|  | 2,3 : (1,76+2*2,355)*1,39*3 |  | 26.9799 | [21 empty] | VV | 0
|  | 3a.1 : (1,935+2*2,85)*0,475*22 |  | 79.7857 | [21 empty] | VV | 0
|  | 3a.2 : (1,765+2*2,885)*0,64*2 |  | 9.6448 | [21 empty] | VV | 0
|  | 4.1 : (1,775+2*2,625)*0,62*3 |  | 13.0665 | [21 empty] | VV | 0
|  | 4,2 : (1,775+2*2,625)*0,63*26 |  | 115.0695 | [21 empty] | VV | 0
|  | 5 : (0,645+2*2,215)*0,40*78 |  | 158.34 | [21 empty] | VV | 0
|  | 5a : (0,72+2*2,255)*2,68*6 |  | 84.0984 | [21 empty] | VV | 0
|  | 7a.1 : (1,34+2*1,755)*0,42*2 |  | 4.074 | [21 empty] | VV | 0
|  | 7a.2 : (1,49+2*1,755)*1,405*1 |  | 7.025 | [21 empty] | VV | 0
|  | 7a.3 : (1,34+2*1,755)*0,405*5 |  | 9.8212 | [21 empty] | VV | 0
|  | 7a.4 : (1,46+2*1,755)*0,94*3 |  | 14.0154 | [21 empty] | VV | 0
|  | 7b.1 : (1,33+2*2,05)*0,96*2 |  | 10.4256 | [21 empty] | VV | 0
|  | 7b.2 : (1,33+2*2,05)*0,44*4 |  | 9.5568 | [21 empty] | VV | 0
|  | 8a.2 : (1,145+2*1,80)*0,62*4 |  | 11.7676 | [21 empty] | VV | 0
|  | 8a.2 : (1,325+2*2,045)*0,62*4 |  | 13.4292 | [21 empty] | VV | 0
|  | 9.1 : (1,335+2*2,715)*0,69*16 |  | 74.6856 | [21 empty] | VV | 0
|  | 9,2 : (1,235+2*2,715)*0,59*22 |  | 86.5117 | [21 empty] | VV | 0
|  | 9.3 : (1,235+2*2,715)*0,765*3 |  | 15.2962 | [21 empty] | VV | 0
|  | 9.4 : (1,475+2*2,715)*0,73*10 |  | 50.4065 | [21 empty] | VV | 0
|  | 9.5 : (1,395+2*2,715)*0,63*31 |  | 133.2922 | [21 empty] | VV | 0
|  | 9.6 : (1,235+2*2,715)*0,59*3 |  | 11.7971 | [21 empty] | VV | 0
|  | 9.7 : (1,235+2*2,715)*0,55*8 |  | 29.326 | [21 empty] | VV | 0
|  | 9.8 : (1,395+2*2,715)*0,315*44 |  | 94.5945 | [21 empty] | VV | 0
|  | 9 : (1,235+2*2,715)*0,58*146 |  | 564.3922 | [21 empty] | VV | 0
|  | 9b : (1,255+2*2,735)*0,58*10 |  | 39.005 | [21 empty] | VV | 0
|  | 10a : (1,25+2*2,41)*0,40*87 |  | 211.236 | [21 empty] | VV | 0
|  | 10b : (1,25+2*2,155)*0,57*5 |  | 15.846 | [21 empty] | VV | 0
|  | 10c : (1,12+2*2,495)*0,57*8 |  | 27.8616 | [21 empty] | VV | 0
|  | 10d.1 : (1,245+2*2,09)*0,60*2 |  | 6.51 | [21 empty] | VV | 0
|  | 10d.2 : (1,245+2*2,09)*0,735*10 |  | 39.8738 | [21 empty] | VV | 0
|  | 10d.3 : (1,245+2*2,09)*0,605*2 |  | 6.5643 | [21 empty] | VV | 0
|  | 10e : (1,35+2*2,085)*0,59*2 |  | 6.5136 | [21 empty] | VV | 0
|  | 10f : (1,245+2*2,36)*0,59*2 |  | 7.0387 | [21 empty] | VV | 0
|  | 11 : (1,52+2*3,36)*0,59*12 |  | 58.3392 | [21 empty] | VV | 0
|  | 12.1 : (1,24+2*3,07)*0,71*8 |  | 41.9184 | [21 empty] | VV | 0
|  | 12 : (1,24+2*3,07)*0,595*99 |  | 434.7189 | [21 empty] | VV | 0
|  | 12b : (1,24+2*2,74)*0,58*3 |  | 11.6928 | [21 empty] | VV | 0
|  | 20a : (0,68+2*1,68)*0,75*1 |  | 3.03 | [21 empty] | VV | 0
|  | 21 : (1,24+2*1,69)*0,85*19 |  | 74.613 | [21 empty] | VV | 0
|  | kolem opravovaných oken : | [23 empty] | VV | 0
|  | prům hloubka ostění 0,70m : | [23 empty] | VV | 0
|  | 7 c : (1,415+2*1,765)*0,70*6 |  | 20.769 | [21 empty] | VV | 0
|  | 7d : (1,315+2*1,655)*0,70*2 |  | 6.475 | [21 empty] | VV | 0
|  | 8a.1 : (1,265+2*1,835)*0,70*5 |  | 17.2725 | [21 empty] | VV | 0
|  | 8a.2 : (1,145+2*1,80)*0,70*4 |  | 13.286 | [21 empty] | VV | 0
|  | 8a.3 : (1,265+2*1,835)*0,70*1 |  | 3.4545 | [21 empty] | VV | 0
|  | 8a-I : (1,08+2*1,655)*0,70*1 |  | 3.073 | [21 empty] | VV | 0
|  | 8b : (1,325+2*2,045)*0,70*4 |  | 15.162 | [21 empty] | VV | 0
|  | 8c : (1,235+2*1,855)*0,70*17 |  | 58.8455 | [21 empty] | VV | 0
|  | 8d : (1,24+2*1,865)*0,70*14 |  | 48.706 | [21 empty] | VV | 0
|  | 20a : (0,68+2*1,68)*0,70*1 |  | 2.828 | [21 empty] | VV | 0
|  | 20b : (0,68+2*1,68)*0,70*1 |  | 2.828 | [21 empty] | VV | 0
|  | 22 : (1,04+2*1,95)*0,70*2 |  | 6.916 | [21 empty] | VV | 0
|  | 23 : (0,93+2*1,285)*0,70*4 |  | 9.8 | [21 empty] | VV | 0
|  | 23a : (1,11+2*1,73)*0,70*4 |  | 12.796 | [21 empty] | VV | 0
|  | 24 : (1,00+2*0,97)*0,70*26 |  | 53.508 | [21 empty] | VV | 0
|  | 26 : (1,05+2*1,32)*0,70*1 |  | 2.583 | [21 empty] | VV | 0
|  | 27 : (0,98+2*2,24)*0,70*1 |  | 3.822 | [21 empty] | VV | 0
|  | 28 : (0,95+2*0,99)*0,70*1 |  | 2.051 | [21 empty] | VV | 0
|  | 30 : (1,07+2*1,665)*0,70*2 |  | 6.16 | [21 empty] | VV | 0
|  | 31 : (1,32+2*2,55)*0,70*2 |  | 8.988 | [21 empty] | VV | 0
|  | 32 : (1,24+2*2,73)*0,70*2 |  | 9.38 | [21 empty] | VV | 0
|  | 33 : (1,26+2*3,08)*0,70*2 |  | 10.388 | [21 empty] | VV | 0
|  | 34 : (1,22+2*2,68)*0,70*2 |  | 9.212 | [21 empty] | VV | 0
|  | 35 : (1,21+2*2,665)*0,70*2 |  | 9.156 | [21 empty] | VV | 0
|  | 36 : (1,21+2*2,665)*0,70*2 |  | 9.156 | [21 empty] | VV | 0
|  | 37 : (1,21+2*2,665)*0,70*4 |  | 18.312 | [21 empty] | VV | 0
|  | malba poškozených stěn-odhad : 100,00 |  | 100 | [21 empty] | VV | 0
Díl: | D96 | Přesuny suti a vybouraných hmot |  |  |  | 0 |  | 0 |  | 0 |  | 0 |  | 0 |  | 0 |  |  |  |  | 903.59 |  |  |  |  | DIL
187 | 979011211R00 | Svislá doprava suti a vybouraných hmot nošením za prvé podlaží nad základním podlažím | t | 124.1713 |  | 0 |  | 0 |  | 0 | 21 | 0 | 0 | 0 | 0 | 0 | 801-3 | RTS 19/ I | Indiv | 2.009 | 249.46 |  |  |  |  | POL8_
|  | Demontážní hmotnosti z položek s pořadovými čísly: : | [23 empty] | VV | 0
|  | 54,55,56,57, : | [23 empty] | VV | 0
|  | Součet: : 124,17131 |  | 124.1713 | [21 empty] | VV | 0
188 | 979011219R00 | Svislá doprava suti a vybouraných hmot nošením příplatek zakaždé další podlaží nad prvním základním podlažím | t | 496.6852 |  | 0 |  | 0 |  | 0 | 21 | 0 | 0 | 0 | 0 | 0 | 801-3 | RTS 19/ I | Indiv | 0.959 | 476.32 |  |  |  |  | POL8_
|  | Demontážní hmotnosti z položek s pořadovými čísly: : | [23 empty] | VV | 0
|  | 54,55,56,57, : | [23 empty] | VV | 0
|  | Součet: : 496,68525 |  | 496.6852 | [21 empty] | VV | 0
189 | 979081111R00 | Odvoz suti a vybouraných hmot na skládku do 1 km | t | 124.1713 |  | 0 |  | 0 |  | 0 | 21 | 0 | 0 | 0 | 0 | 0 | 801-3 | RTS 19/ I | Indiv | 0.49 | 60.84 |  |  |  |  | POL8_
|  | Demontážní hmotnosti z položek s pořadovými čísly: : | [23 empty] | VV | 0
|  | 54,55,56,57, : | [23 empty] | VV | 0
|  | Součet: : 124,17131 |  | 124.1713 | [21 empty] | VV | 0
190 | 979081121R00 | Odvoz suti a vybouraných hmot na skládku příplatek za každý další 1 km | t | 2359.2549 |  | 0 |  | 0 |  | 0 | 21 | 0 | 0 | 0 | 0 | 0 | 801-3 | RTS 19/ I | Indiv | 0 | 0 |  |  |  |  | POL8_
|  | Demontážní hmotnosti z položek s pořadovými čísly: : | [23 empty] | VV | 0
|  | 54,55,56,57, : | [23 empty] | VV | 0
|  | Součet: : 2359,25494 |  | 2359.2549 | [21 empty] | VV | 0
191 | 979082111R00 | Vnitrostaveništní doprava suti a vybouraných hmot do 10 m | t | 124.1713 |  | 0 |  | 0 |  | 0 | 21 | 0 | 0 | 0 | 0 | 0 | 801-3 | RTS 19/ I | Indiv | 0.942 | 116.97 |  |  |  |  | POL8_
|  | Demontážní hmotnosti z položek s pořadovými čísly: : | [23 empty] | VV | 0
|  | 54,55,56,57, : | [23 empty] | VV | 0
|  | Součet: : 124,17131 |  | 124.1713 | [21 empty] | VV | 0
192 | 979990191R00 | Poplatek za skládku plastové výrobky | t | 124.1713 |  | 0 |  | 0 |  | 0 | 21 | 0 | 0 | 0 | 0 | 0 | 801-3 | RTS 19/ I | Indiv | 0 | 0 |  |  |  |  | POL8_
|  | Demontážní hmotnosti z položek s pořadovými čísly: : | [23 empty] | VV | 0
|  | 54,55,56,57, : | [23 empty] | VV | 0
|  | Součet: : 124,17131 |  | 124.1713 | [21 empty] | VV | 0
193 | 979082121T00 | Příplatek k vnitrost. dopravě suti za dalších 5 m | t | 124.1713 |  | 0 |  | 0 |  | 0 | 21 | 0 | 0 | 0 | 0 | 0 |  | Vlastní | Indiv | 0 | 0 |  |  |  |  | POL8_
|  | Demontážní hmotnosti z položek s pořadovými čísly: : | [23 empty] | VV | 0
|  | 54,55,56,57, : | [23 empty] | VV | 0
|  | Součet: : 124,17131 |  | 124.1713 | [21 empty] | VV | 0
Díl: | VN | Vedlejší náklady |  |  |  | 0 |  | 0 |  | 0 |  | 0 |  | 0 |  | 0 |  |  |  |  | 0 |  |  |  |  | DIL
194 | 005121 R | Zařízení staveniště | Soubor | 1 |  | 0 |  | 0 |  | 0 | 21 | 0 | 0 | 0 | 0 | 0 |  | RTS 19/ I | Indiv | 0 | 0 |  |  |  |  | POL99_8
195 | 005122 R | Provozní vlivy | Soubor | 1 |  | 0 |  | 0 |  | 0 | 21 | 0 | 0 | 0 | 0 | 0 |  | RTS 19/ I | Indiv | 0 | 0 |  |  |  |  | POL99_8
196 | 005122010R | Provoz objednatele | Soubor | 1 |  | 0 |  | 0 |  | 0 | 21 | 0 | 0 | 0 | 0 | 0 |  | RTS 19/ I | Indiv | 0 | 0 |  |  |  |  | POL99_8
Díl: | ON | Ostatní náklady |  |  |  | 0 |  | 0 |  | 0 |  | 0 |  | 0 |  | 0 |  |  |  |  | 0 |  |  |  |  | DIL
197 | 005211080R | Bezpečnostní a hygienická opatření na staveništi | Soubor | 1 |  | 0 |  | 0 |  | 0 | 21 | 0 | 0 | 0 | 0 | 0 |  | RTS 19/ I | Indiv | 0 | 0 |  |  |  |  | POL99_8
198 | 005211030R | Dočasná dopravní opatření | Soubor | 1 |  | 0 |  | 0 |  | 0 | 21 | 0 | 0 | 0 | 0 | 0 |  | RTS 19/ I | Indiv | 0 | 0 |  |  |  |  | POL99_8
199 | 005211040R | Užívání veřejných ploch a prostranství | Soubor | 1 |  | 0 |  | 0 |  | 0 | 21 | 0 | 0 | 0 | 0 | 0 |  | RTS 19/ I | Indiv | 0 | 0 |  |  |  |  | POL99_8
200 | 005241010R | Dokumentace skutečného provedení | Soubor | 1 |  | 0 |  | 0 |  | 0 | 21 | 0 | 0 | 0 | 0 | 0 |  | RTS 19/ I | Indiv | 0 | 0 |  |  |  |  | POL99_8
[24 empty] | 15 | 21
| Celkem |  |  |  |  | 0 | [17 empty] | 0 | 0 | SUM
END