## List1
Příloha č. 3 Výzvy k podání nabídek - Technická specifikace
Číslo položky | Položka | Popis | Požadované parametry | Nabízené parametry (doplní dodavatel)
1 | SERVER
| Typové označení nabíz. zboží: | [doplní dodavatel]
|  | Provedení | Tower s možností montáže do RACKU
|  | CPU | podpora 2 fyzických CPU a osazený dvěma fyzickými CPU s alespoň 10 fyzickými jádry na jeden CPU (celkově minimálně 20 jader na jeden server). Výkon jednoho CPU alespoň na úrovni alespoň 14400 benchmarkových bodů dle cpubenchmark.net.
|  | Síťové rozhraní | Alespoň 2x1 GbE NIC s RJ45 pro Ethernet
|  | Napájení | 2x zdroj napájení (redundantní HOT-PLUG) minimálně 700W jeden zdroj
|  | Diskové pole | HW řadič pro diskové pole s podporou RAID 0,1,5,6 a kombinace. Řadič musí mít podporu Cache s minimálně 2GB a Cache backup. HW diskový řadič musí být kompatibilní s Microsoft virtualizačním SW. Diskové pole obsahuje alespoň 8 šachet pro osazení disky. Podpora HOT-SWAP disků.
|  | Disky do diskového pole | Disky vhodné pro podniková řešení a databázové servery v non-stop provozech. Kapacita disku 2x 480GB SSD pro operační systém + 3x 600GB SAS 10k RPM 12Gbps pro data. Všechny disky musí být HOT-PLUG
|  | Operační paměť | Alespoň 32 GB RAM s možností rozšíření alespoň 160GB.
|  | Vzdálená správa | 1 servisní port správy serveru mimo porty síťových karet grafickým rozhraním
|  | Výstupy | minimálně 5x USB, 1xVGA, 1xCOM
|  | OS | Microsoft Windows 2019 Std EDU, trvalá licence, nová, nepoužitá + 20 licencí per device
|  | Kompatibilita se stávající technikou | V současnosti používáme v organizaci 1 server s linuxovým rozhraním. Požadujeme instalaci OS Microsoft Server 2019 s podporou 2 vituálních serverů. V ceně požadujeme zaškolení administrátora.
|  | Záruka | 3 roky NBD on-site
2 | AP WiFi
| Typové označení nabíz. zboží: | [doplní dodavatel]
|  | Anténní systém (10 ks) | 4×4:4 2.4G(MIMO), 4×4:4 5G(MU-MIMO) s výkonem minimálně 4 x 2.4 GHz gain 4dBi, 4 x 5 GHz gain 5dBi a dosahem až 175m
|  | Propustnost | 2,33 Gb / s a 2 gigabitové porty a podporou IEEE 802.11 a/b/g/n/ac (Wave-2)
|  | Počet klientů | 200+
|  | Síťové rozhraní | 2x Gigabit LAN s podporou napájením přes PoE (802.3 az ; POE 802.3af/ 802.3at)
|  | Další požadavky | minimálně 16 SSIDs na access point
integrovaný controller (controllerem lze řídit až 50 GWN series APs); Cloudový monitoring a management (free řešení pro obsluhu AP v různých lokalitách)
Podpora Radius serveru, mesh networks, captive portals
podpora virtuálních VLAN (IEEE 802.1Q, až 4 tisíce aktivních VLAN)
Kensington lock
|  | Součástí plnění | Gigabit Ethernet L2/L3 PoE switch: - 24x 10/100/1000Base-T RJ-45 porty PoE; - čtyři dvourychlostní FE/GE SFP sloty pro optický uplink, s podporou 100Mb i 1Gb SFP trnasceiverů; - podporou PoE+ (max. 370W, s možností zvýšení na 740W); - konfigurace a správa přepínačů přes webové rozhraní + Telnet a SNMP management + přes sériovou konzoli. Správa jednotky je možná na IPv4 i na IPv6; - není nutná podpora 10Gb uplinku
* Dodavatel doplní do modrých polí jím nabízené parametry. Dodavatel u každé uvedené položky (modrého pole) tabulky uvede nabízené technické parametry zařízení nebo u nevyčíslitelných požadavků uvede ANO/NE, tzn., zda zařízení splňuje nebo nesplňuje tento požadavek. Pro to, aby nabídka mohla být posuzována a hodnocena, musí účastník splnit všechny zadavatelem požadované technické parametry zařízení.
Zadavatelem vymezené kapacitní, kvalitativní a technické parametry a požadavky na předmět zakázky stejně jako hodnoty uvedené u těchto parametrů jsou stanoveny jako minimální přípustné. Účastníci proto mohou nabídnout zařízení, která budou disponovat lepšími parametry a vlastnostmi u funkcionalit zadavatelem požadovaných.