## VV
VÝKAZ VÝMĚR
Zakázka č.: |  | 2-0274-02/40
Stavba: |  | Domov pro seniory HUSTOPEČE
Místo: |  | Hustopeče, pozemek p.č. 1074/5, k.ú. Hustopeče u Brna 649864
Objekt: |  | SO 01 Domov pro seniory
Část: |  | 1.11 Gastronomická zařízení
JKSO: |  | 80191
Objednatel: |  | Jihomoravský kraj, Žerotínovo nám. 3/5, 601 82 Brno
IČ: |  | 70888337
DIČ: |  | CZ70888337
Zhotovitel:
IČ:
DIČ:
Zpracoval:
Datum:
P.Č. | TV | KCN | Kód položky | Popis | MJ | Množství celkem | Cenová soustava | Cena jednotková bez DPH | Cena celkem bez DPH | výše DPH | Cena celkem s DPH
1 | 2 | 3 | 4 | 5 | 6 | 7 | 8 | 9 | 10 | 11 | 12
|  |  | 2015-11-01 | Gastronomická zařízení |  |  |  |  | 0 | 0 | 0
1.PP
PŘÍJEM ZBOŽÍ
|  |  | 1 | rudl bantamový lakovaný, nosnost 250 kg, provedení ložisek: kluzná, průměr kola 260 mm Rozměry: 560x150x1100 5 | ks | 1 | R položka |  | 0
|  |  | 2 | manipulační vozík s ocelovou plošinou a jedním čelem, čelo svařené z ocelových trubek s povrchovou úpravou, plošina s nosností 300 kg Rozměry: 910x610x870 | ks | 1 | R položka |  | 0
|  |  | 3 | volná pozice |  |  |  |  | 0
|  |  | 4 | váha můstková obchodní dvourozsahová, váživost do 30/60 kg/dílek 10/20g , vážní plocha nerezová 360x460 mm, síla nerez. plechu 2mm komunikační rozhraní RS-232 pro připojení tiskárny, adaptér 230V, vnitřní baterie DC 6V, nastavení režimu pro zvukový signál při limitním vážení, výborně čitelný podsvícený displej LCD, velikost číslic 20 mm, krytí proti vodě stříkající všemi směry a prachu IP54, vč. úředního ověření Rozměry: 360x580x765 Příkon: 230V/0,003 kW | ks | 1 | R položka |  | 0
|  |  | 5 | pracovní stůl s dřevěnou pracovní deskou, tuhá celonerezová svařovaná konstrukce AISI 304 z uzavřeného profilu 40/40/1,5, možnost nastavení nohou v rozpětí 0-30 mm, pracovní plocha osazena masivní bukovou deskou, lemy všude v přechodu na stěny, výška lemů 40 mm Rozměry: 1000x600x900 | ks | 1 | R položka |  | 0
|  |  |  | SKLAD ODPADKŮ |  |  |  |  | 0
|  |  | 6 | chladící skříň jednodveřová, bílé provedení, automatické odmrazování, obsah 106 net. energetická třída A++ Rozměr: 540x600x840 Příkon: 230V/0,15 kW | ks | 1 | R položka |  | 0
|  |  | 6.1 | betonový sokl pod chladničku na odpadky, rozměry soklu 650x650x100mm, všechny plochy osazeny ker. obkladem, hrany ker. obkladu včetně ochranných lemovacích lišt ( lišty k zakončení ker. okladu) Rozměry: 650x650x100 DODÁVKA STAVBY | ks | 1 |  |  | 0
|  |  | 7 | oplachová sprcha vč. hadice a baterie na studenou vodu DODÁVKA STAVBY | ks | 1 |  |  | 0
|  |  | 8 | gula DODÁVKA STAVBY | ks | 1 |  |  | 0
|  |  | 9 | nádoba na odpad vč. úchytů a víka, podvozek s otočnými kolečky nerez obsah 50 litrů Rozměry: 450x725 | ks | 1 | R položka |  | 0
|  |  |  | KANCELÁŘ |  |  |  |  | 0
|  |  | 10 | keramické umyvadlo vč. sifonu a baterie DODÁVKA STAVBY | ks | 1 |  |  | 0
|  |  | 11 | kancelářský psací stůl vč. výsuvné police na PC-klávesnici a kabelové průchodky v pracovní desce, výroba dle zaměření čisté míry, LTD vzor buk, ABS hrany Rozměry: 1500x600x730, DODÁVKA INTERIER | ks | 1 | R položka |  | 0
|  |  | 11.1 | telefoní přístroj s napojením na vnitřní telefoní síť DODÁVKA STAVBY | ks | 1 |  |  | 0
|  |  | 11.2 | vnitřní počítačová síť DODÁVKA Stavby | ks | 1 |  |  | 0
|  |  | 11.3 | profi otočná technická židle, ergonomický, omyvatelný sedák a opěrák se zdravotně nezávadného měkkého polyuretanu, výška sedáku stavitelná 450-580mm, odpružený na plynovém pístu, nastavení a fixace sklonu a výšky opěráku, umístění na pětirameném nosném kříži s kolečky, barva černá Rozměry: 630x630x870DODÁVKA INTERIER | ks | 1 | R položka |  | 0
|  |  | 12 | šatní skříňka 2 dveřová, materiál LTD-vzor buk s policí a s 2 háčky na zavěšení šatů, zajištění otočným zámkem, včetně spodního a horního větracího otvoru s plastovou tmavě hnědou mřížkou, ABS hrany, nerez. Úchytky Rozměry: 600x500x2000DODÁVKA INTERIER | ks | 1 | R položka |  | 0
|  |  | 13 | kancelářský psací stůl, LTD vzor buk, vč. kabelové průchodky, ABS hrany Rozměry: 1600x600x730DODÁVKA INTERIER | ks | 1 | R položka |  | 0
|  |  | 13.1 | zásuvkový blok se 4-mi zásuvkami na válečkových kovových výsuvech, nerezové úchytky, LTD vzor buk, ABS hrany Rozměry: šíře 500mm DODÁVKA INTERIER | ks | 1 | R položka |  | 0
|  |  | 13.2 | nástěnná skříňka otevřená včetně výškově stavitelné police, provedení LTD vzor buk, ABS hrany Rozměry: 600x250x650 DODÁVKA INTERIER | ks | 2 | R položka |  | 0
|  |  | 14 | regál kancelářský 6-patrový otevřený , LTD vzor buk, ABS hran Rozměry: 1000x400x2000 DODÁVKA INTERIER | ks | 2 | R položka |  | 0
|  |  |  | PŘÍPRAVNA A SKLAD ZELENINY |  |  |  |  | 0
|  |  | 15 | roštový regál 4-patrový do chladících boxů, výškově stavitelné police, typ KIT 31 Rozměry: 1200x450x1800 | ks | 1 | R položka |  | 0
|  |  | 16 | podlahový dřevěný rošt na brambory, provedení ze smrkového nebo borovicového dřeva, základna sestává z nosných hoblovaných hranolků 60x40mm, vrchní rošt vyhotovený z coulových hoblovaných prken, prkna přišroubovány k základně s maximálními odstupy ve vzdálenosti 30mm, hrany sraženy, přírodní provedení bez povrchové úpravy Rozměry: 1000x700x80 | ks | 2 | R položka |  | 0
|  |  | 17 | nástěnný dřevěný rošt na brambory, provedení ze smrkového nebo borovicového dřeva, základna sestává z nosných hoblovaných hranolků 60x40mm, vrchní rošt vyhotovený z coulových hoblovaných prken, prkna přišroubovány k základně s maximálními odstupy ve vzdálenosti 30mm, hrany sraženy, přírodní provedení bez povrchové úpravy Rozměry: 1000x80x1200 | ks | 2 | R položka |  | 0
|  |  | 17.1 | nástěnný dřevěný rošt na brambory, provedení ze smrkového nebo borovicového dřeva, základna sestává z nosných hoblovaných hranolků 60x40mm, vrchní rošt vyhotovený z coulových hoblovaných prken, prkna přišroubovány k základně s maximálními odstupy ve vzdálenosti 30mm, hrany sraženy, přírodní provedení bez povrchové úpravy Rozměry: 700x80x1200 | ks | 2 | R položka |  | 0
|  |  | 18 | nástěnné kovové úchyty pro snadnou demontáž nástěnných roštů, spojovací materiál s metrickým závitem, kovové části opatřeny kladívkovou lesklou šedou barvou HAMMERITE | ks | 10 | R položka |  | 0
|  |  | 19 | volná pozice |  |  |  |  | 0
|  |  | 20 | keramické umyvadlo vč. sifonu a baterie DODÁVKA STAVBY | ks | 1 |  |  | 0
|  |  | 21 | jednodveřová chladící skříň 700 l pro GN1/1, GN 2/1, teploty 0/+6°C, provedení do tropů s max. teplotou okolí do 43°C (garance teploty 0/+6°C při okolní teplotě do 43°C a relativní vlhkosti 60%), digitální ukazatel teploty, dveře včetně zámku, čtyři roštové police GN 2/1, ventilační chlazení, digitální ovládání, automatické odmrazování, výškově stavitelné nohy Rozměry: 700x860x1960 Příkon: 230V/0,36 kW | ks | 1 | R položka |  | 0
|  |  | 21.1 | jednodveřová mrazící skříň 700 l pro GN1/1, GN 2/1, teploty -15/-20°C, provedení do tropů s max. teplotou okolí do 43°C (garance teploty -15/-20°C při okolní teplotě do 43°C a relativní vlhkosti 60%), digitální ukazatel teploty, dveře včetně zámku, čtyři roštové police GN 2/1, ventilační chlazení, digitální ovládání, automatické odmrazování, výškově stavitelné nohy Rozměry: 700x860x1960 Příkon: 230V/0,7kW | ks | 1 | R položka |  | 0
|  |  | 22 | pracovní stůl s policí, pod prac. deskou dvě zásuvky na náčiní, tuhá celonerezová svařovaná konstrukce AISI 304 z uzavřeného profilu 40/40/1,5, možnost nastavení nohou v rozpětí 0-30 mm, pracovní plocha sendvičové konstrukce - síla plechu min. 1 mm, výška pracovní desky 40 mm, lemy všude v přechodu na stěny vysoké 40 mm Rozměry: 1100x700x900 | ks | 1 | R položka |  | 0
|  |  | 23 | řezačka zeleniny nerez vč. plnícího otvoru s přítlačnou pákou, kapacita 320 kg/h, řídící panel s tlačítkovým ovládáním. Rozměry: 310x530x520 Příkon: 230V/0,55 kW | ks | 1 | R položka |  | 0
|  |  | 23.1 | plátkovač rovný 8 mm | ks | 1 | R položka |  | 0
|  |  | 23.2 | kostičkovač 8x8 mm | ks | 1 | R položka |  | 0
|  |  | 23.3 | struhadlo 3 mm | ks | 1 | R položka |  | 0
|  |  | 23.4 | struhadlo 4 mm | ks | 1 | R položka |  | 0
|  |  | 23.5 | struhadlo 7 mm | ks | 1 | R položka |  | 0
|  |  | 23.6 | plátkovač rovný 2 mm | ks | 1 | R položka |  | 0
|  |  | 23.7 | plátkovač rovný 4 mm | ks | 1 | R položka |  | 0
|  |  | 23.8 | police jednodílná, tuhá celonerezová svařovaná konstrukce AISI 304 s výztužemi - síla plechu min.1mm, zadní lem v přechodu na stěnu Rozměry: 1300x350 | ks | 2 | R položka |  | 0
|  |  | 24 | chlazený stůl dvousekcový s dřezem 500x500x300 ( vpravo), 2x sekce s dveřmi na GN 1/1, provozní teplota +2/+8°C, celonerezové provedení AISI -304 CrNi digitální ovládání, chladivo R134a, automatické odtávání, tuhá celonerezová svařovaná konstrukce z uzavřeného profilu 40/40/1,5, možnost nastavení nohou v rozpětí 0-30 mm, pracovní plocha sendvičové konstrukce- síla plechu min. 1 mm, výška pracovní desky 40 mm Rozměry: 1500x700x900 Příkon: 230V/0,3kW (baterie nástěnná - dodávka stavby) | ks | 1 | R položka |  | 0
|  |  | 25 | škrabka brambor, náplń 6 kg, nerezové provedení plášť min 1 mm , možnost zařízení kotvit do podlahy, speciální dno škrabky pokryto vrstvou kurundu, doba škrabání jedné náplně (dávky) ca 1,5- 3 min. vč. kompaktního vypínače s el. Ochranou Rozměry: 610x560x680 Příkon: 400V/0,4kW | ks | 1 | R položka |  | 0
|  |  | 25.1 | lapač škrobu a slupek, celonerezové provedení s vnitřním košem na slupky (hrubý odpa), požadavek na zachycování hrubého odpadu ze škrabání Rozměry: 320x270 | ks | 1 | R položka |  | 0
|  |  |  | betonový sokl pod škrabka na brambory, rozměry soklu 600x700x100mm, rozměry se sběrnou jímkou 1200x700x100mm, rozměry sběrné jímky 500x500x100mm, všechny plochy osazeny ker. obkladem, hrany ker. obkladu včetně nerezových ochranných lemovacích lišt ( lišty k zakončení ker. okladu) DODÁVKA STAVBY | ks | 1 |  |  | 0
|  |  | 26 | podlahová vpusť s roštem, oka roštu s velkou průchodností, nerezové provedení vč. protizápachové uzávěrky, zabudování do podlahy u betonového soklu ve středu sběrné jímky-zhotoví stavba Rozměry: 300x300x150 | ks | 1 | R položka |  | 0
|  |  | 27 | gula DODÁVKA STAVBY | ks | 1 |  |  | 0
|  |  | 28 | oplachová sprcha vč. hadice a baterie na studenou vodu DODÁVKA STAVBY | ks | 1 |  |  | 0
|  |  | 29 | nádoba na odpad vč. úchytů a víka, podvozek s otočnými kolečky nerez obsah 50 litrů Rozměry: 450x725 | ks | 1 | R položka |  | 0
|  |  | 30-31 | volná pozice |  |  |  |  | 0
|  |  |  | SKLAD POTRAVIN |  |  |  |  | 0
|  |  | 32 | jednodveřová chladící skříň 600 l, teploty 0/+10°C, provedení s max. teplotou okolí do 32°C (garance teploty 0/+10°C při okolní teplotě do 32°C a relativní vlhkosti 60%), digitální ukazatel teploty, dveře včetně zámku, čtyři výškově stavitelné police , ventilační chlazení, digitální ovládání, automatické odmrazování, masivní madlo zapuštěné do dveří v celé výšce dveří, výškově stavitelné nohy Rozměry: 775x690x1890 Příkon: 230V/0,2kW | ks | 3 | R položka |  | 0
|  |  | 33 | mrazící skříň jednodveřová 600 litrů, teploty - 10/-25°C se sedmi pevnými roštovými policemi - šíře: 653 x hloubka 580mm, ventilované chlazení, digitální ovládání ( garance teploty -18/-20°C při okolní teplotě do 32°C a relativní vlhkosti 60%), digitální ukazatel teploty, automatické odtávání a odpařování kondenzátu, masivní madlo zapuštěné do dveří v celé výšce dveří, výškově stravitelné nohy, výška vnitřního užitného prostoru je 1680 mm Rozměry: 775x690x1890 Příkon: 230V/0,21kW | ks | 1 | R položka |  | 0
|  |  |  | SUCHÝ SKLAD POTRAVIN |  |  |  |  | 0
|  |  | 34 | regál skladový 4-policový, komaxitový s potravinářským atestem, barva bílá RAL 9003, výškově stavitelné police v odstupech po 30 mm, nosnost jedné police při plošném zatížení je 150 kg, umístění na plastových patkách Rozměry: 1000x600x2000 | ks | 3 | R položka |  | 0
|  |  | 34.1 | regál skladový 4-policový nástavný, komaxitový s potravinářským atestem, barva bílá RAL 9003, výškově stavitelné police v odstupech po 30 mm, nosnost jedné police při plošném zatížení je 150 kg, umístění na plastových patkách Rozměry: 1000x600x2000 | ks | 3 | R položka |  | 0
|  |  | 35 | vozík třípatrový se zvýšenou nosností, tuhá celonerezová svařovaná konstrukce AISI 304 z uzavřeného profilu 30/30/1,5, úchytné madlo z nerez. trubky, 3x plná police s max. plošným zatížením 80 kg. maximální celková nosnost vozíku 250 kg, 4 otočná kolečka, z toho 2 s brzdou Rozměry: 800x500x900 | ks | 1 | R položka |  | 0
|  |  | 36-43 | volná pozice |  |  |  |  | 0
|  |  |  | ÚKLID A SKLAD ČISTÍCÍCH PROSTŘEDKŮ |  |  |  |  | 0
|  |  | 44 | roštový regál 4-patrový, výškově stavitelné police, regálová sestava typ KIT 31 Rozměry: 950x475x1800 | ks | 1 | R položka |  | 0
|  |  | 45 | volná pozice |  |  |  |  | 0
|  |  |  | 1.NP |  |  |  |  | 0
|  |  |  | PŘEDSÍŇKA WC ZAMĚSTNANCŮ-ŮKLID |  |  |  |  | 0
|  |  | 46 | umyvadlo v kombinaci s výlevkou, provedení nerez, s napouštěcí baterií na teplou a stud. vodu, celonerezová svařovaná konstrukce AISI 304, nohy z uzavřeného profilu 40/40/1,5, možnost jejich nastavení v rozpětí 0-30 mm, vrchní plocha výlevky prolisovaná s vyvýšeným okrajem proti stékání vody na zem, vevařená vanička výlevky 400x400x200mm s vyjímatelným nerezovým roštem ( perforace), vrchní deska s vevařeným umyvadlem 440x280x140mm, zadní ochranný lem v přechodu na stěnu, lem vysoký 30 mm, celonerezové provedení Rozměry: 500x600x900 | ks | 1 | R položka |  | 0
0
|  |  | 67 | regál roštový čtyřpolicový nerezový, tuhá celonerezová svařovaná konstrukce AISI 304 z uzavřeného profilu 40/40/1,5 , 4 roštové police nerez. Rozměry: 1100x600x1800 | ks | 1 | R položka |  | 0
|  |  |  | KUCHYNĚ |  |  |  |  | 0
|  |  | 73 | zásuvkový chlazený stůl dvousekcový s dřezem 500x300x300 (vpravo), 2x sekce s 2 zásuvkami na GN 1/1, provozní teplota +2/+8°C, celonerezové provedení AISI -304 CrNi digitální ovládání, chladivo R134a, automatické odtávání, tuhá celonerezová svařovaná konstrukce z uzavřeného profilu 40/40/1,5, možnost nastavení nohou v rozpětí 0-30 mm, pracovní plocha sendvičové konstrukce- síla plechu min. 1 mm, výška pracovní desky 40 mm, nerez AISI 304, 18/10 Scotch Brite Rozměry: 1300x700x900 Příkon: 230V/0,3kW (baterie nástěnná - dodávka stavby) | ks | 1 | R položka |  | 0
|  |  | 74 | elektronická digitální váha dvourozsahová, nerez můstek 230x190, tárování, HOLD, nulování, LCD displej o velikosti 20mm s LED podvícením, váživost do váživost do 2,5/5kg/ 1g/ 2 g dílek, včetně alternativního napájení: vestavěný hermetický akumulátor 6V, krytí proti vodě a prachu: IP65/IP67, schválena pro obchodní vážení - včetně prvotního ověření a baterie Rozměry: 260x287x137 Příkon: 230V/0,003kW | ks | 1 | R položka |  | 0
|  |  | 75 | nerezová deska, sendvičové konstrukce- síla plechu min. 1mm, výška pracovní desky 40 mm, lemy všude v přechodu na stěny vysoké 40 mm, kartáčovaná nerez AISI 304 18/10 povrch Scotch Brite Rozměry: 1000x700x40 | ks | 1 | R položka |  | 0
|  |  | 75.1 | dolní skříňka uzavřená vč. výškově stavitelné police, provedení NEREZOVÁ OCEL AISI 304, křídlové dveře, úchytky nerezové, stavitelné nohy Rozměry: 500x670x760 | ks | 1 | R položka |  | 0
|  |  | 75.2 | zásuvkový blok se 4-mi zásuvkami na válečkových kovových výsuvech, , NEREZOVÁ OCEL AISI 304, nerezové úchytky,stavitelné nohy Rozměry: 500x670x760, | ks | 1 | R položka |  | 0
|  |  | 75.3 | POLOŽKA NEOBSAZENA | ks |  | R položka |  | 0
|  |  | 76 | krájecí deska bílá nierolenová vč. spodních protiskluzových narážek a drážky po obvodě zachytávající tekutiny Rozměry 500x350 | ks | 1 | R položka |  | 0
|  |  | 77 | celonerezová řezačka masa s předřezným složením (ENTERPRISE), průměr řezného kotouče 70 mm, kapacita 60-120 kg/hod , motor 600 Wat, nerezová miska, provedení : celonerezová konstrukce Rozměry: 250x410x410 Příkon: 230V/0,6kW | ks | 1 | R položka |  | 0
|  |  | 77.1 | steel R-70, děrování 3mm | ks | 1 | R položka |  | 0
|  |  | 77.2 | steel R-70, děrování 4 mm | ks | 1 | R položka |  | 0
|  |  | 77.3 | steel R-70, děrování 6 mm | ks | 1 | R položka |  | 0
|  |  | 77.4 | steel R-70, děrování 8 mm | ks | 1 | R položka |  | 0
|  |  | 77.5 | steel R-70, děrování 12 mm | ks | 1 | R položka |  | 0
|  |  | 77.6 | steel R-70, děrování 13 mm | ks | 1 | R položka |  | 0
|  |  | 77.7 | steel R-70, řezný ZIC-ZAC | ks | 1 | R položka |  | 0
|  |  | 78 | volná pozice |  |  |  |  | 0
|  |  | 79 | chladící skříň podpultová obsah 180 litrů, celonerezové venkovní a vnitřní provedení, nerezová úchytka dveří, vnitřní prostor v hygienickém provedení - obsah netto 161 litrů, 4 odkládací plochy (3 výškově nastavitelné rošty potažené umělou hmotou), nosnost odkládacích ploch 50 kg, uzamykatelné dveře, teplotní rozsah 0/+10°C, ventilační chlazení, digitální ukazatel teploty, automatické odmrazování, ekologicky nezávadné chladivo R600a, nízká spotřeba el. energie pouze 0,7 KW za 24 hod. Rozměry: 600x630x850 Příkon: 230V/0,1kW | ks | 1 | R položka |  | 0
|  |  | 80 | nerezová pracovní deska se dřezem, dřez lisovaný 300x340x200mm se zaoblenými hranami, pracovní plocha sendvičové konstrukce- síla plechu min.1,2 mm, výška pracovní desky 40 mm, lemy vysoké 40 mm všude v přechodu na stěny Rozměry: 1000x700x40 (stolní baterie dodávka gastra) | ks | 1 | R položka |  | 0
|  |  | 80.1 | dolní skříňka dřezová, provedení nerezová ocel AISI 304, 1 dveře, úchytky nerez, stavitelné nohy Rozměry: 400x670x760 | ks | 1 | R položka |  | 0
|  |  | 80.2 | POLOŽKA NEOBSAZENA | ks | 1 | R položka |  | 0
|  |  | 80.3 | stolní baterie páková s napouštěcím ramínkem, vč. napojovacích opletených hadic ( ALU) M10xF3/8" délka 500mm | ks | 1 | R položka |  | 0
|  |  | 81 | volná pozice |  |  |  |  | 0
|  |  | 82 | krájecí deska bílá nierolenová vč. spodních protiskluzových narážek a drážky po obvodě zachytávající tekutiny Rozměry: 500x350 | ks | 1 | R položka |  | 0
|  |  | 83 | nerezová deska, sendvičové konstrukce- síla plechu min. 1mm, výška pracovní desky 40 mm, lemy všude v přechodu na stěny vysoké 40 mm, kartáčovaná nerez AISI 304 18/10 povrch Scotch Brite Rozměry: 1000x700x40 | ks | 1 | R položka |  | 0
|  |  | 83.1 | dolní skříňka uzavřená vč. výškově stavitelné police, provedení nerezová ocel AISI 304, křídlové dveře, úchytky nerezové, stavitelné nohy Rozměry: 500x670x760 | ks | 1 | R položka |  | 0
|  |  | 83.2 | dolní skříňka uzavřená se zásuvkou, provedení nerezová ocel AISI 304, 1 dveře, 1 výškově stavitelná police, 1x zásuvka na kovových ložiskových výsuvech, stavitelné nohy úchytky nerez Rozměry: 500x670x760 | ks | 1 | R položka |  | 0
|  |  | 83.3 | POLOŽKA NEOBSAZENA | ks |  | R položka |  | 0
|  |  | 84 | elektronická digitální váha dvourozsahová, nerez můstek 230x190, tárování, HOLD, nulování, LCD displej o velikosti 20mm s LED podvícením, váživost do váživost do 2,5/5kg/ 1g/ 2 g dílek, včetně alternativního napájení: vestavěný hermetický akumulátor 6V, krytí proti vodě a prachu: IP65/IP67, schválena pro obchodní vážení - včetně prvotního ověření a baterie Rozměry: 260x287x137 Příkon: 230V/0,003kW | ks | 1 | R položka |  | 0
|  |  | 85 | nerezová deska, sendvičové konstrukce- síla plechu min. 1mm, výška pracovní desky 40 mm, lemy všude v přechodu na stěny vysoké 40 mm, kartáčovaná nerez AISI 304 18/10 povrch Scotch Brite Rozměry: 1300x700x40 | ks | 1 | R položka |  | 0
|  |  | 85.1 | zásuvkový blok se 4-mi zásuvkami na válečkových kovových výsuvech, , provedení nerezová ocel AISI 304, nerezové úchytky, stavitelné nohy Rozměry: 600x670x760 | ks | 1 | R položka |  | 0
|  |  | 85.2 | dolní skříňka uzavřená, provedení NEREZOVÁ OCEL AISI 304, 2 dveře, 1 výškově stavitelná police, úchytky nerezové, STAVITELNÉ NOHY Rozměry: 700x670x760 | ks | 1 | R položka |  | 0
|  |  | 85.3 | POLOŽKA NEOBSAZENA | ks |  | R položka |  | 0
|  |  | 86 | zásuvkový chlazený stůl dvousekcový s dřezem 500x300x300 (vlevo), 2x sekce s 2 zásuvkami na GN 1/1, provozní teplota +2/+8°C, celonerezové provedení AISI -304 CrNi digitální ovládání, chladivo R134a, automatické odtávání, tuhá celonerezová svařovaná konstrukce z uzavřeného profilu 40/40/1,5, možnost nastavení nohou v rozpětí 0-30 mm, pracovní plocha sendvičové konstrukce- síla plechu min. 1 mm, výška pracovní desky 40 mm, nerez AISI 304, 18/10 Scotch Brite Rozměry: 1300x700x900 Příkon: 230V/0,3kW (baterie nástěnná - dodávka stavby) | ks | 1 | R položka |  | 0
|  |  | 87 | pracovní stůl s policí, tuhá celonerezová svařovaná konstrukce z uzavřeného profilu 40/40/1,5, možnost nastavení nohou v rozpětí 0-30 mm, pracovní plocha sendvičové konstrukce- síla plechu min. 1 mm, výška pracovní desky 40 mm, lemy vysoké 40 mm všude v přechodu na stěny Rozměry: 1600x700x900 | ks | 1 | R položka |  | 0
|  |  | 94 | chladící skříň podpultová obsah 180 litrů, celonerezové venkovní a vnitřní provedení, nerezová úchytka dveří, vnitřní prostor v hygienickém provedení - obsah netto 161 litrů, 4 odkládací plochy (3 výškově nastavitelné rošty potažené umělou hmotou), nosnost odkládacích ploch 50 kg, uzamykatelné dveře, teplotní rozsah 0/+10°C, ventilační chlazení, digitální ukazatel teploty, automatické odmrazování, ekologicky nezávadné chladivo R600a, nízká spotřeba el. energie pouze 0,7 KW za 24 hod. Rozměry: 600x630x850 Příkon: 230v/0,1kW | ks | 1 | R položka |  | 0
|  |  | 95 | pracovní stůl, tuhá celonerezová svařovaná konstrukce AISI 304 z uzavřeného profilu 40/40/1,5, možnost nastavení nohou v rozpětí 0-30 mm, pracovní plocha sendvičové konstrukce- síla plechu min. 1mm, výška pracovní desky 40 mm, lemy všude v přechodu na stěny vysoké 40 mm Rozměry: 700x700x900 | ks | 1 | R položka |  | 0
|  |  | 96 | volná pozice |  |  |  |  | 0
|  |  | 99 | pojízdná výdejní ohřívací vodní lázeň na 2xGN1/1, plynule nastavitelná teplota v rozmezí 30 až 97°C, tuhá celonerezová svařovaná konstrukce z uzavřeného profilu 40/40/1,5mm, spodní odkládací prostor otevřený - police s výztuhami, 4x ocelová pozinkovaná otočná kolečka se světlou pryžovou gumou nezanechávající stopu, průměr koleček min.100mm, dvě kolečka s brzdou, vyhřívaná vana s výpustním ventilem, úchytné madlo a ovládací panel na kratší straně, rohy osazeny ochranným pryžovým obložením Rozměry: 820x673x850 Příkon: 230V/1,5kW | ks | 1 | R položka |  | 0
|  |  | 99.1 | gastronádoba nerezová GN 1/1 - 200 s úchyty | ks | 2 | R položka |  | 0
|  |  | 99.2 | víko nerezové GN 1/1 s otvory pro úchyty | ks | 2 | R položka |  | 0
|  |  | 99.3 | gastronádoba nerezová GN 1/2 - 200 s úchyty | ks | 2 | R položka |  | 0
|  |  | 99.4 | víko nerezové GN 1/2 s otvory pro úchyty | ks | 2 | R položka |  | 0
|  |  | 100 | universální kuchyňský robot -500A, obsah nerezovéhé kotlíku 5 litrů,10 rychlostí, počet otáček při nastavení rychlosti 1-10 - 140-610 ot/min.,vč. základní výbavy -: metla, hák, míchač, plastový kryt, včetně připojovacího výústku s úchytem nástrojů pro napojení přídavných zařízení Rozměry: 370x470x520 Příkon: 230V/0,2kW | ks | 1 | R položka |  | 0
|  |  | 102 | pojízdný ohřívač talířů jednotubusový, teplotní rozsah 30-110°C, kap. do 60 talířů, provedení nerez, víka tubusů průhledná s organického skla Rozměry: 510x490x900 Příkon: 230V/0,7kW | ks | 1 | R položka |  | 0
|  |  | 103 | výdejní stahovatelné okénko vč. parapetní desky DODÁVKA Stavby |  |  |  |  | 0
|  |  | 104-122 | volná pozice |  |  |  |  | 0
|  |  |  | PŘÍRUČNÍ SKLAD |  |  |  |  | 0
|  |  | 126 | regál skladový 4-policový, komaxitový s potravinářským atestem, barva bílá RAL 9003, výškově stavitelné police v odstupech po 30 mm, nosnost jedné police při plošném zatížení je 150 kg, umístění na plastových patkách Rozměry: 1000x600x2000 | ks | 2 | R položka |  | 0
|  |  | 126.1 | regál skladový 4-policový nástavný, komaxitový s potravinářským atestem, barva bílá RAL 9003, výškově stavitelné police v odstupech po 30 mm, nosnost jedné police při plošném zatížení je 150 kg, umístění na plastových patkách Rozměry: 1000x600x2000 | ks | 2 | R položka |  | 0
|  |  | 127 | jednodveřová chladící skříň 700 l pro GN1/1, GN 2/1, teploty 0/+6°C, provedení do tropů s max. teplotou okolí do 43°C (garance teploty 0/+6°C při okolní teplotě do 43°C a relativní vlhkosti 60%), digitální ukazatel teploty, dveře včetně zámku, čtyři roštové police GN 2/1, ventilační chlazení, digitální ovládání, automatické odmrazování, výškově stavitelné nohy Rozměry: 700x860x1960 Příkon: 230V/0,36kW | ks | 2 | R položka |  | 0
|  |  | 128 | jednodveřová mrazící skříň 700 l pro GN1/1, GN 2/1, teploty -15/-20°C, provedení do tropů s max. teplotou okolí do 43°C (garance teploty -15/-20°C při okolní teplotě do 43°C a relativní vlhkosti 60%), digitální ukazatel teploty, dveře včetně zámku, čtyři roštové police GN 2/1, ventilační chlazení, digitální ovládání, automatické odmrazování, výškově stavitelné nohy Rozměry: 700x860x1960 Příkon: 230V/0,7kW | ks | 1 | R položka |  | 0
|  |  | 129-140 | volná pozice |  |  |  |  | 0
|  |  |  | 2.NP |  |  |  |  | 0
|  |  |  | KUCHYNKA - VÝDEJ 1 |  |  |  |  | 0
|  |  | 141 | chladící skříň jednodveřová, bílé provedení, automatické odmrazování, obsah 106 net. energetická třída A++ Rozměr: 540x600x840 Příkon: 230V/0,15 kW | ks | 1 | R položka |  | 0
|  |  | 142 | Podpultová myčka nádobí. Pro koše 500x500 a 500x530. Kapacita 40košů/hod. Standartní mycí časy 90/18/360 sekund a automatické mycí programy. Spotřeby body na jeden cyklus max. 2l. Příkon bojleru min. 1,7kW. Zakládací výška min. 425mm. Ovládání přes barevný dotykový displej s jedním ovládacím talčítkem a indikací zbývajícího cyklu. Senzor pro měření kvality mycí vody. Možnost mytí dvou košů najednou. Objem mycí nádrže min. 10l. Samočistící cyklus. Dávkovač mycího a oplachového prostředku a odpadní čerpadlo. Integrované USB rozhrani a Wifi modul. Rozměry: 600x603x825 Příkon: 400V/6,8kW |  | 1 | R položka |  | 0
|  |  |  | Koše do myčky: 2x universální, 1x talíře, 1x příbory | sada | 1 | R položka |  | 0
|  |  | 142.1 | změkčovací filtr pro myčku | ks | 1 | R položka |  | 0
|  |  | 143 | krycí deska s proříznutými otvory pro osazení dřezu s odkapovou plochou, vrchní pohledová plocha vč. omyvatelného, oděruodolného vysokotlakého laminátu, použitý zesílený laminát o síle 1mm, hrany z vodovzdorného ABS, dodávka včetně ochranných lišty ( viz. pos. 143.1) v přechodu na stěny Rozměry: 2250x700x30, DODÁVKA INTERIER | ks | 1 | R položka |  | 0
|  |  | 143.1 | ochranný lem všude v přechodu na stěnu, materiál - na DTD nalepený pruh folie vč. ABS hran vzor BUK (pohledová plocha vč. omyvatelného, oděruodolného vysokotlakého laminátu, použitý zesílený laminát o síle 1mm, hrany z vodovzdorného ABS,) Rozměry: 2250x700x50, DODÁVKA INTERIER | ks | 1 | R položka |  | 0
|  |  | 143.2 | dřez nerezový s odkapovou plochou s prolisem do vlastního odpadem s propojením do sifonu dřezu, rozměry dřezu 340x370x150mm vč. sifonu s přepadem napojeným na odkapovou plochu, nerezového síta a ucpávky odpadu Rozměry: 780x435x159 | ks | 1 | R položka |  | 0
|  |  | 143.3 | stolní baterie páková s napouštěcím ramínkem, vč. napojovacích opletených hadic ( ALU) M10xF3/8" délka 500mm | ks | 1 | R položka |  | 0
|  |  | 143.4. | spodní skříň pod dřez, LTD tl. 18 mm vzor buk, hrany ABS 2 mm, 1 výškově nastavitelná police se zadním výřezem pro sifon, uzavřeno křídlovými dvířky, úchytky nerezové Rozměry: 550x570x760 | ks | 1 | R položka |  | 0
|  |  | 143.4.A | vestavná nádoba na odpad vč.víka, materiál/barva- ABS/černá, ruční ovládání, montáž do skříně pos. 34,5 s automatickým výsuvem při otevření dveří, pevná instalace víka s odkládací plochou, plastová výsuvná vložka s úchytem na odpad, obsah 17,5 litrů Rozměry: 300x300x320 , DODÁVKA INTERIER | ks | 1 | R položka |  | 0
|  |  | 143.4.B | podstavec s výškově stavitelnými plastovými patkami- nastavení nohou v rozpětí 0-30 mm, soklový zákryt - nerez AISI 304, 18/10 Scotch Brite Rozměry: 480x640x100, DODÁVKA INTERIER | ks | 1 | R položka |  | 0
|  |  | 143.5 | spodní skříň pod dřez, LTD tl. 18 mm vzor buk, hrany ABS 2 mm, 1 výškově nastavitelná police se zadním výřezem pro sifon, uzavřeno křídlovými dvířky, úchytky nerezové Rozměry: 600x570x770DODÁVKA INTERIER | ks | 1 | R položka |  | 0
|  |  | 143.5.A | podstavec s výškově stavitelnými plastovými patkami- nastavení nohou v rozpětí 0-30 mm, soklový zákryt - nerez AISI 304, 18/10 Scotch Brite Rozměry: 580x640x100DODÁVKA INTERIER | ks | 1 | R položka |  | 0
|  |  | 143.8 | nástěnná skříňka uzavřená dvěřmi LTD tl. 18 mm, hrany ABS 2 mm, 2 výškově stavitelná police, vzor buk, křídlová dvířka, nerez. Úchytky Rozměry: 540x320x580DODÁVKA INTERIER | ks | 4 | R položka |  | 0
|  |  | 143.9 | dřez nerezový kulatý vč. sifonu s přepadem, zvětšená dřezová výpusť DN 90mm vč.pevného síta a výsuvného nerezového sítka a ucpávky odpadu( příruba dřezové výpusti DN 115 s velkým sítem hrubých nečistot, vhodné pro případnou instalaci drtiče odpadu) Rozměry: 450x450 | ks | 1 | R položka |  | 0
|  |  | 143.10 | stolní baterie páková s napouštěcím ramínkem, vč. napojovacích opletených hadic ( ALU) M10xF3/8" délka 500mm | ks | 1 | R položka |  | 0
|  |  | 144 | elektronická digitální váha dvourozsahová, nerez můstek 230x190, tárování, HOLD, nulování, LCD displej o velikosti 20mm s LED podvícením, váživost do váživost do 2,5/5kg/ 1g/ 2 g dílek, včetně alternativního napájení: vestavěný hermetický akumulátor 6V, krytí proti vodě a prachu: IP65/IP67, schválena pro obchodní vážení - včetně prvotního ověření a baterie Rozměry: 260x287x137 Příkon: 230V/0,003kW | ks | 1 | R položka |  | 0
|  |  | 145 | keramické umyvadlo vč. sifonu a baterie DODÁVKA STAVBY | ks | 1 |  |  | 0
|  |  | 146 | vozík třípatrový se zvýšenou nosností, tuhá celonerezová svařovaná konstrukce AISI 304 z uzavřeného profilu 30/30/1,5, úchytné madlo z nerez. trubky, 3x plná police s max. plošným zatížením 80 kg. maximální celková nosnost vozíku 250 kg, 4 otočná kolečka, z toho 2 s brzdou Rozměry: 800x500x900 | ks | 1 | R položka |  | 0
|  |  | 147 | volná pozice |  |  |  |  | 0
|  |  | 148 | pojízdná výdejní ohřívací vodní lázeň na 2xGN1/1, plynule nastavitelná teplota v rozmezí 30 až 97°C, tuhá celonerezová svařovaná konstrukce z uzavřeného profilu 40/40/1,5mm, spodní odkládací prostor otevřený - police s výztuhami, 4x ocelová pozinkovaná otočná kolečka se světlou pryžovou gumou nezanechávající stopu, průměr koleček min.100mm, dvě kolečka s brzdou, vyhřívaná vana s výpustním ventilem, úchytné madlo a ovládací panel na kratší straně, rohy osazeny ochranným pryžovým obložením Rozměry: 820x673x850 Příkon: 230V/1,5kW | ks | 1 | R položka |  | 0
|  |  | 148.1 | gastronádoba nerezová GN 1/1 - 200 s úchyty | ks | 2 | R položka |  | 0
|  |  | 148.2 | víko nerezové GN 1/1 s otvory pro úchyty | ks | 2 | R položka |  | 0
|  |  | 148.3 | gastronádoba nerezová GN 1/2 - 200 s úchyty | ks | 2 | R položka |  | 0
|  |  | 148.4 | víko nerezové GN 1/2 s otvory pro úchyty | ks | 2 | R položka |  | 0
|  |  |  | 2. NP - PŘEDSÍŇ WC - VÝDEJ 1 |  |  |  |  | 0
|  |  | 149 | umyvadlo v kombinaci s výlevkou, provedení nerez, s napouštěcí baterií na teplou a stud. vodu, celonerezová svařovaná konstrukce AISI 304, nohy z uzavřeného profilu 40/40/1,5, možnost jejich nastavení v rozpětí 0-30 mm, vrchní plocha výlevky prolisovaná s vyvýšeným okrajem proti stékání vody na zem, vevařená vanička výlevky 400x400x200mm s vyjímatelným nerezovým roštem ( perforace), vrchní deska s vevařeným umyvadlem 440x280x140mm, zadní ochranný lem v přechodu na stěnu, lem vysoký 30 mm, celonerezové provedení Rozměry: 500x700x900 | ks | 1 | R položka |  | 0
|  |  | 150-240 | volná pozice |  |  |  |  | 0
|  |  |  | 3.NP |  |  |  |  | 0
|  |  |  | KUCHYNKA - VÝDEJ 2 |  |  |  |  | 0
|  |  | 241 | chladící skříň jednodveřová, bílé provedení, automatické odmrazování, obsah 106 net. energetická třída A++ Rozměr: 540x600x840 Příkon: 230V/0,15 kW | ks | 1 | R položka |  | 0
|  |  | 242 | Podpultová myčka nádobí. Pro koše 500x500 a 500x530. Kapacita 40košů/hod. Standartní mycí časy 90/18/360 sekund a automatické mycí programy. Spotřeby body na jeden cyklus max. 2l. Příkon bojleru min. 1,7kW. Zakládací výška min. 425mm. Ovládání přes barevný dotykový displej s jedním ovládacím talčítkem a indikací zbývajícího cyklu. Senzor pro měření kvality mycí vody. Možnost mytí dvou košů najednou. Objem mycí nádrže min. 10l. Samočistící cyklus. Dávkovač mycího a oplachového prostředku a odpadní čerpadlo. Integrované USB rozhrani a Wifi modul. Rozměry: 600x603x825 Příkon: 400V/6,8kW |  | 1 | R položka |  | 0
|  |  |  | Koše do myčky: 2x universální, 1x talíře, 1x příbory | sada | 1 | R položka |  | 0
|  |  | 242.1 | změkčovací filtr pro myčku | ks | 1 | R položka |  | 0
|  |  | 243 | krycí deska s proříznutými otvory pro osazení dřezu s odkapovou plochou, vrchní pohledová plocha vč. omyvatelného, oděruodolného vysokotlakého laminátu, použitý zesílený laminát o síle 1mm, hrany z vodovzdorného ABS, dodávka včetně ochranných lišty ( viz. pos. 243.1) v přechodu na stěny Rozměry: 2250x700x30, DODÁVKA INTERIER | ks | 1 | R položka |  | 0
|  |  | 243.1 | ochranný lem všude v přechodu na stěnu, materiál - na DTD nalepený pruh folie vč. ABS hran vzor BUK (pohledová plocha vč. omyvatelného, oděruodolného vysokotlakého laminátu, použitý zesílený laminát o síle 1mm, hrany z vodovzdorného ABS,) Rozměry: 2250x700x50, DODÁVKA INTERIER | ks | 1 | R položka |  | 0
|  |  | 243.2 | dřez nerezový s odkapovou plochou s prolisem do vlastního odpadem s propojením do sifonu dřezu, rozměry dřezu 340x370x150mm vč. sifonu s přepadem napojeným na odkapovou plochu, nerezového síta a ucpávky odpadu Rozměry: 780x435x159 | ks | 1 | R položka |  | 0
|  |  | 243.3 | stolní baterie páková s napouštěcím ramínkem, vč. napojovacích opletených hadic ( ALU) M10xF3/8" délka 500mm | ks | 1 | R položka |  | 0
|  |  | 243.4. | spodní skříň pod dřez, LTD tl. 18 mm vzor buk, hrany ABS 2 mm, 1 výškově nastavitelná police se zadním výřezem pro sifon, uzavřeno křídlovými dvířky, úchytky nerezové Rozměry: 550x570x760 ,DODÁVKA INTERIER | ks | 1 | R položka |  | 0
|  |  | 243.4.A | vestavná nádoba na odpad vč.víka, materiál/barva- ABS/černá, ruční ovládání, montáž do skříně pos. 34,5 s automatickým výsuvem při otevření dveří, pevná instalace víka s odkládací plochou, plastová výsuvná vložka s úchytem na odpad, obsah 17,5 litrů Rozměry: 300x300x320DODÁVKA INTERIER | ks | 1 | R položka |  | 0
|  |  | 243.4.B | podstavec s výškově stavitelnými plastovými patkami- nastavení nohou v rozpětí 0-30 mm, soklový zákryt - nerez AISI 304, 18/10 Scotch Brite Rozměry: 480x640x100 DODÁVKA INTERIER | ks | 1 | R položka |  | 0
|  |  | 243.5 | spodní skříň pod dřez, LTD tl. 18 mm vzor buk, hrany ABS 2 mm, 1 výškově nastavitelná police se zadním výřezem pro sifon, uzavřeno křídlovými dvířky, úchytky nerezové Rozměry: 600x570x770 DODÁVKA INTERIER | ks | 1 | R položka |  | 0
|  |  | 243.5.A | podstavec s výškově stavitelnými plastovými patkami- nastavení nohou v rozpětí 0-30 mm, soklový zákryt - nerez AISI 304, 18/10 Scotch Brite Rozměry: 580x640x100 , DODÁVKA INTERIER | ks | 1 | R položka |  | 0
|  |  | 243.8 | nástěnná skříňka uzavřená dvěřmi LTD tl. 18 mm, hrany ABS 2 mm, 2 výškově stavitelná police, vzor buk, křídlová dvířka, nerez. Úchytky Rozměry: 540x320x580, DODÁVKA INTERIER | ks | 4 | R položka |  | 0
|  |  | 243.9 | dřez nerezový kulatý vč. sifonu s přepadem, zvětšená dřezová výpusť DN 90mm vč.pevného síta a výsuvného nerezového sítka a ucpávky odpadu( příruba dřezové výpusti DN 115 s velkým sítem hrubých nečistot, vhodné pro případnou instalaci drtiče odpadu) Rozměry: 450x450 | ks | 1 | R položka |  | 0
|  |  | 243.10 | stolní baterie páková s napouštěcím ramínkem, vč. napojovacích opletených hadic ( ALU) M10xF3/8" délka 500mm | ks | 1 | R položka |  | 0
|  |  | 244 | elektronická digitální váha dvourozsahová, nerez můstek 230x190, tárování, HOLD, nulování, LCD displej o velikosti 20mm s LED podvícením, váživost do váživost do 2,5/5kg/ 1g/ 2 g dílek, včetně alternativního napájení: vestavěný hermetický akumulátor 6V, krytí proti vodě a prachu: IP65/IP67, schválena pro obchodní vážení - včetně prvotního ověření a baterie Rozměry: 260x287x137 Příkon: 230V/0,003kW | ks | 1 | R položka |  | 0
|  |  | 245 | keramické umyvadlo vč. sifonu a baterie DODÁVKA STAVBY | ks | 1 |  |  | 0
|  |  |  | 3. NP - PŘEDSÍŇKA WC - VÝDEJ 2 |  |  |  |  | 0
|  |  | 246 | umyvadlo v kombinaci s výlevkou, provedení nerez, s napouštěcí baterií na teplou a stud. vodu, celonerezová svařovaná konstrukce AISI 304, nohy z uzavřeného profilu 40/40/1,5, možnost jejich nastavení v rozpětí 0-30 mm, vrchní plocha výlevky prolisovaná s vyvýšeným okrajem proti stékání vody na zem, vevařená vanička výlevky 400x400x200mm s vyjímatelným nerezovým roštem ( perforace), vrchní deska s vevařeným umyvadlem 440x280x140mm, zadní ochranný lem v přechodu na stěnu, lem vysoký 30 mm, celonerezové provedení Rozměry: 500x700x900 | ks | 1 | R položka |  | 0
|  |  |  | MYTÍ PROVOZNÍHO NÁDOBÍ |  |  |  |  | 0
|  |  | 250 | pracovní stůl s policí, 2x dřezem 500x500x300 (vč.stojánkové tlakové sprchy), tuhá celonerezová svařovaná konstrukce AISI 304 z uzavřeného profilu 40/40/1,5, možnost nastavení nohou v rozpětí 0-30 mm, pracovní plocha sendvičové konstrukce - síla plechu min. 1 mm, výška pracovní desky 40 mm, lemy všude v přechodu na stěny vysoké 40 mm Rozměry: 1440x700x900 | ks | 1 | R položka |  | 0
|  |  | 251 | pracovní stůl s policí, dřez 400x400x250 (vč.stojánkové pákové baterie), tuhá celonerezová svařovaná konstrukce AISI 304 z uzavřeného profilu 40/40/1,5, možnost nastavení nohou v rozpětí 0-30 mm, pracovní plocha sendvičové konstrukce - síla plechu min. 1 mm, výška pracovní desky 40 mm, lemy všude v přechodu na stěny vysoké 40 mm Rozměry: 2300x700x900 | ks | 1 | R položka |  | 0
|  |  | 252 | Umyvadlo nerez. S kolenovým ovládáním Rozměry: 500x500x240 | ks | 1 | R položka |  | 0
|  |  |  | MYTÍ STOLNÍHO NÁDOBÍ |  |  |  |  | 0
|  |  | 253 | Výstupní stůl z myčky s roštovou polící, tuhá celonerezová svařovaná konstrukce AISI 304 z uzavřeného profilu 40/40/1,5, možnost nastavení nohou v rozpětí 0-30 mm, pracovní plocha sendvičové konstrukce - síla plechu min. 1 mm, výška pracovní desky 40 mm, lemy všude v přechodu na stěny vysoké 40 mm Rozměry: 1400x700x900 | ks | 1 | R položka |  | 0
|  |  | 254 | Průchozí myčka nádobí na mytí stolního a provozního (GN) nádobí pro koš 500x500mm s možností mytí i v koších 600x500mm. Přední a postranní panely, poklop, mycí nádrž a filtr nádrže, mycí a oplachová ramena vyrobeny z ušlechtilé nerez oceli AISI304. Poklop uzavřen ze všech stran s manuálním zdvihem.Permanentní filtrace mycí lázně umožňující mytí nádobí bez manuálního předmytí. Hrubé nečistoty jsou permanentně odstraňovány a odčerpávány přes externí filtr – síta v nádobě mimo mycí stroj. Spotřeba max.1,4 l vody/cyklus na konečný oplach. Hygienické provedení mycí komory bez trubek a hadic. Zabudovaný atmosférický bojler s oplachovým čerpadlem zaručují konstantní tlak a teplotu pro konečný oplach (84°C) nezávisle na tlaku vody v síti (min.0,5 baru); bezpečnostní zařízení spouští oplach až při dosažení správné oplachové teploty. Mycí čerpadla 2x 1,1kW spolu s horními a dolními rotačními nerezovými mycími rameny. Objem mycí nádrže minimálně 40l, 8 mycích programů s automatickým spuštěním při uzavření poklopu. Pozvolný náběh mycího čerpadla. Zpětný vzduchový ventil (třídy A). Elektronický ovládací panel s textovým ukazatelem. Autodiagnostický systém detekce závad. Samočistící cyklus. Hygienické samovypouštěcí mycí čerpadla. Dávkovač mycího a oplachového prostředku a odpadní čerpadlo. Příprava pro napojení na HACCP a systém kontroly odběrového maxima energie. Certifikace; v souladu s DIN 10512 normou.Možnost připojit na teplou i studenou vodu, libovolně přestavitelné, nakládací výška min. 540mm, parní oplach (vypinatelný), parní mycí cyklus pro intenzivně znečištěné a zaschlé nádobí, 2 úrovně nastavitelné tlaky mytí. Standartní přednastavené mycí časy: 52\70\170\180s. Rozměry: 813x815x1610 Příkon: 400V/17kW | ks | 1 | R položka |  | 0
|  |  |  | Koše do myčky: 3x universální, 3x talíře, 1x příbory, 1x tácy, 1x koš 600x500 volný | sada | 1 | R položka |  | 0
|  |  | 255 | Vstupní stůl do myčky s roštovou policí, dřez 400x400x250 (vč.stojánkové tlakové sprchy), tuhá celonerezová svařovaná konstrukce AISI 304 z uzavřeného profilu 40/40/1,5, možnost nastavení nohou v rozpětí 0-30 mm, pracovní plocha sendvičové konstrukce - síla plechu min. 1 mm, výška pracovní desky 40 mm, lemy všude v přechodu na stěny vysoké 40 mm Rozměry: 1540x700x900 | ks | 1 | R položka |  | 0
|  |  |  | VARNÝ BLOK |  |  |  |  | 0
|  |  | 256 | Multifunkční pánev. Užitná kapacita: min. 2x 17 litrů. Varná plocha: min.2x13 dm2. Rozsah teplot: 30 – 250°C. Varná média: režim se sedmi procesními skupinami: maso, ryby, zelenina a přílohy, pokrmy z vajec, polévky a omáčky, mléčné a sladké pokrmy, finishing a servis; manuální režim se třemi provozními režimy: pečení masa, vaření, fritování; programovací režim. Doplňkové funkce: snímání teploty jádra se šesti měřícími body; současné vaření se dvěma různými varnými médii; automatické zdvihání a spouštění (koše k vaření těstovin a fritování); obrazovka á la carte k ideálnímu vaření, pečení a fritování jednotlivých porcí; datová paměť HACCP a export přes rozhraní USB; 350 pozic v paměti pro individuální procesy. Výbava: integrovaná ruční sprcha s automatickým zatahováním, integrovaná funkce uzavření vody a plynulé dávkování proudu; sonda teploty jádra se šesti mycími body; vyprazdňování varné, resp. mycí vody přímo nádobou; automatické plnicí zařízení pracující s přesností na litr; TFT displej dotyková obrazovka s jasnou symbolikou obsluhy; integrované tlačítko zapnutí/vypnutí; doplňkové funkce lze volit stiskem tlačítka; ukazatel s vysvětlujícími texty; volitelná řeč pro systémové informace; centrální nastavovací kolečko a snadno čistitelná tlačítka; indikátor provozu a výstrah, např. horký olej při fritování; digitální indikátory teploty; zobrazení požadovaných a skutečných hodnot; digitální spínací hodiny 0 -24hod s trvalým nastavením; bezpečnostní termostat; patentovaný topný systém; rozhraní USB. Rozměry: 1100x756x485 Příkon: 400V/14kW | ks | 1 | R položka |  | 0
|  |  | 256.1 | Podstavec pod multifunkční pánev Z NEREZOVÉ OCELI AISI 304, 2 výsuvná dna, 8 párů nosných lišt. Boční stěny a horní kryt jsou uzavřené, zadní strana otevřená. Rozměry: 965x765x672 |  | 1 | R položka |  | 0
|  |  | 256.2 | Sada pro multifunkční pánev: 2xvarný koš, 2x falešné dno, 2x scezovací síto, 2x rameno pro sklápění | sada | 1 | R položka |  | 0
|  |  | 257 | Multifunkční elektrický stacionární kotel. Využitelný objem kotle pro vaření minimálně 100l. Kapacita při vaření v GN min. 2xGN 1/1-200. Ovládání pomocí dotykového displeje TFT. Stroj řízen microprocesorem. Vpichová potravinová sonda. Funkce: smažení; grilování; vaření ve vodě; vaření mléčných produktů; vaření v páře; nízkoteplotního dlouhodobého vaření; vaření souvide; vaření v gastronádobách a varných koších například těstovin; fritování ve fritovacích koších; delta T vaření; udržování na nastavené teplotě. Rozsah nastavení teploty mini.v rozsahu 30 - 250°C. Automatické napouštění vody s přednastavením množství s přesností min. na 1l. Výpustný ventil 2" z nerezové oceli AISI 316 s pojistkou proti otevření, včetně EPDM těsnění, s plynulou regulací proudu vypouštěného obsahu zabraňující rozstřik vypouštěné tekutiny. Elektromechanické vypouštění odpadní vody z pánve přímo do odpadu - pevné napojení vany pánve na odpoadní potrubí. Instalace na regulovatelné nohy vysoké min. 150mm. Bezpečnostní přepad, odtok pevně napojen na odpad, při nepředpokládaném přetečení vany. Izolované dvouplášťové víko s těsněním. Celonerezová nesklopná vana z materiálu AISI 316 F1 včetně dna. Dno min. 10mm. Boční stěny varné vany o síle min. 3mm. Celonerezová rámová konstrukce. Nerezová vrchní deska AISI 304 s vevařenou varnou vanou bezespár o síle mini. 2,5mm. Integrovaná elektrická zásuvka 230V s příkonem 0,5kW. Integrovaná navinovací sprcha pro čištění stroje. Asistent mytí s konečnou fází sušení. Elektrická energie 400V/ max. 28kW. Rozměry: 1100x890x1100 | ks | 1 | R položka |  | 0
|  |  | 257.1 | Příslušenství k multifunkčnímu kotli: lopatka perforovaná, lopatka plný, stěrka na čištění, kartáč na čištění potravinového ventilu, kartáč na čištění odpadního ventilu, síto odpadního ventilu, síto potravinového ventilu, 2x varný děrovaný GN1/1 195koš, malá špachtele, velká špachtel, vozík na vyprazdňování kotle včetně GN1/1 se sklopnými držadly, 2x falešné dno, čistící houbička | sada | 1 | R položka |  | 0
|  |  | 258 | Indukční sporák, uzavřený ze tří stran, spodní police. Levá a pravá strana sporáku je dvoupláštová. Vč. elektrické 230V zásuvky pro napojení příslušenství (např. tyčový mixér). Indkuční plotny jsou umístěny tak, aby mezi nimi byla odkládací plocha min. 400mm. Ovládání ploten z čela sporáku. Síla pracovní desky min. 2mm. V desce je vylisovaný po celém obvodu odkapní žlábek pro případ vytečení tekutin. V odkapním žlábku je umístěn otvor, který je napojen na odpad. Napouštěcí rameno na studenou vodu. Otvor pro baterii vylisovaný směrem nahoru proti zamezení zatékání vody. Provedení na stavební sokl 150mm. Indukční plotna 3ks, příkon min. 3x 3,5kW, funkční od průměru hrnce 120mm do průměru 300mm, udržovací režim s nastavením teploty , varný režim nastavení minimálně 9 výkonových stupňů, zobrazení nastavených hodnot na displeji, kapacita: 10l z 25°C na 100°C za 20 minut. Vč. teplotní pokrmové sondy. Rozměry: 1300x700x900 Příkon: 400V/11kW, provedeno pod společnou pracovní deskou s položkou 263,262 | ks | 1 | R položka |  | 0
|  |  |  | Sada hrnců pro sporák:Hrnec s poklicí 31l, Hrnec s poklicí 23l, hrnec s poklicí 14l, Kastrol s poklicí 10lsíto do hrnce pr 40cm na játrovou rýži, síto do hrnce pr 40cm na halušky | sada | 1 | R položka |  | 0
|  |  | 259 | Elektrický konvektomat 6GN 1/1. Automatický bojlerový vyvíječ páry. Provozní režimy: drůbež, maso, ryby, vaječné pokrmy, přílohy, zelenina, pečivo, dokončovací operace, smažení, grilování. Inteligentní regulace klimatu, aktivní odvlhčování. Tři provozní režimy: pára 30–130 °C, horký vzduch 30–300 °C, kombinace páry a horkého vzduchu 30–300 °C. Měření, nastavování a regulace vlhkosti s přesností na procenta. Dynamické proudění vzduchu ve varné komoře, obousměrný ventilátor s pěti rychlostmi – inteligentním řízením a možností ručního programování. Inteligentní regulace postupů přípravy s automatickým přizpůsobením kroků vaření např. zhnědnutí a stupně přípravy, nezávisle na obsluze, velikosti připravovaného pokrmu a připravovaném množství. Možnost zásahu do inteligentních postupů přípravy. Programování až 1 200 varných programů obsahujících až 12 kroků. Inteligentní senzory pro rozpoznání velikosti, množství a stavu surovin. Parní generátor pro optimální parní výkon i při nízkých teplotách do 100°C. Odlučování tuků bez přídavného tukového filtru. Snímač vnitřní teploty pokrmu se šesti měřicími body. Přesné zvlhčování, možnost nastavení množství vody ve čtyřech stupních v rozsahu teplot od 30 °C–260 °C pro horký vzduch nebo kombinaci páry a horkého vzduchu. Možnost nízkoteplotního pečení, pečení přes noc, rychlého zchlazení varného prostoru. Zobrazení požadované a skutečné hodnoty pro teplotu, vlhkost a čas. Vestavěná ruční sprcha s navíjecím mechanismem a funkcí vodního paprsku. LED osvětlení ve varném prostoru. Systém automatického čištění s devíti programy vč. programu rychločištění do 30 minut. Barevný TFT displej min.9“. Centrální ovládací kolečko s funkcí stisknutí pro potvrzení vybraných možností. Vnitřní a vnější materiál z ušlechtilé oceli dle DIN 1.4301, IPX5. Rozměry: 850x842x754 Příkon: 400V/10,8kW | ks | 1 | R položka |  | 0
|  |  |  | Sada gastronádob: 6GN1/1 65 plné, 6GN1/1 65 perforované, 6GN1/165 smaltované, fritovací koš 6x | sada | 1 | R položka |  | 0
|  |  | 260 | pracovní stůl s policí, tuhá celonerezová svařovaná konstrukce AISI 304 z uzavřeného profilu 40/40/1,5, pracovní plocha sendvičové konstrukce - síla plechu min. 1 mm, výška pracovní desky 40 mm, pojízdný Rozměry: 400x700x900 | ks | 1 | R položka |  | 0
|  |  | 261 | pracovní stůl s policí, tuhá celonerezová svařovaná konstrukce AISI 304 z uzavřeného profilu 40/40/1,5, , pracovní plocha sendvičové konstrukce - síla plechu min. 1 mm, výška pracovní desky 40 mm, pojízdný Rozměry: 500x700x900 | ks | 1 | R položka |  | 0
|  |  | 262 | pracovní stůl s policí, tuhá celonerezová svařovaná konstrukce AISI 304 z uzavřeného profilu 40/40/1,5, možnost nastavení nohou v rozpětí 0-30 mm, pracovní plocha sendvičové konstrukce - síla plechu min. 1 mm, výška pracovní desky 40 mm, lemy všude v přechodu na stěny vysoké 40 mm Rozměry: 1000x700x900 , provedeno pod společnou pracovní deskou s položkou 263,258 | ks | 1 | R položka |  | 0
|  |  | 263 | pracovní stůl s policí, tuhá celonerezová svařovaná konstrukce AISI 304 z uzavřeného profilu 40/40/1,5, možnost nastavení nohou v rozpětí 0-30 mm, pracovní plocha sendvičové konstrukce - síla plechu min. 1 mm, výška pracovní desky 40 mm, lemy všude v přechodu na stěny vysoké 40 mm Rozměry: 900x700x900 , provedeno pod společnou pracovní deskou s položkou 262,258 | ks | 1 | R položka |  | 0
|  |  | 264 | Zařízení pro udržování a nízkoteplotní úpravy pokrmů kapacita 3x GN1/1-65mm. Vaření pomocí 3 režimů: manuální / přednastavené programy / vlastní varotéka. Ovládání prostřednictvím 5" dotykového displeje. Intuitivní varné procesy rozděleny do 6 skupin. Jednotlivé varné procesy označeny piktogramy s odkazem na typ úpravy suroviny. Nápověda k jednotlivým varným procesům obsahující popis postupu a vhodného příslušenství. Možnost uložení vlastního programu vč. pojmenování. Manuální režim s řízením času vsunů. Vytápění pomocí odporového topného drátu. Ventilátor chlazení elektroniky. Dvířka s regulací vlhkosti 100% / 50% / 0%. Vstup USB pro aktualizaci SW. 4x madlo pro lepší manipulaci. Vnitřní zaoblená komora. Vnitřní a vnější plášť: nerez CrNi 18/10, jemný brus. Indikace otevřených dveří. Signalizace přehřátí komory. Zadní doraz pro zabezpečení proudění vzduchu. Rozměry: 410x660x448 Příkon: 230V/1,06kW | ks | 1 | R položka |  | 0
|  |  | 265 | podlahová vpusť s roštem, oka roštu s velkou průchodností, nerezové provedení vč. protizápachové uzávěrky, zabudování do podlahy Rozměry: 900x300x150 | ks | 2 | R položka |  | 0
|  |  | 266 | podlahová vpusť s roštem, oka roštu s velkou průchodností, nerezové provedení vč. protizápachové uzávěrky, zabudování do podlahy Rozměry: 600x300x150 | ks | 1 | R položka |  | 0
0
|  |  | D | Doprava | ks | 1 | R položka |  | 0
|  |  | M | Montáž | ks | 1 | R položka |  | 0
Gastronomické vybavení / zařízení, které bude na stavbu Domova dodáváno v rámci samostatné veřejné zakázky na dodávku gastronomického vybavení, bude na vývody TZB a elektro napojovat vysoutěžený dodavatel, který gastronomické vybavení / zařízení na stavbu Domova dodá na základě uzavřeného smluvního vztahu s objednatelem (Jihomoravským krajem).