## VV-VZT-1.NP učitelé
| Soupis prací | 1.NP - WC učitelé
Název zakázky:
Rekonstrukce hygienických prostor III. Etapa - SPŠ Stavební, ul. Kudelova 8, Brno
Projektová dokumentace byla vypracována podle ČSN, vyhlášek a zákonů platných v době jejího předání objednateli.Dodavatel VZT provede kontrolu kusů jednotlivých pozic.Technická specifikace obsažené v projektové dokumentaci udávají technický standard stavby,jednotlivých výrobků a materiálů a je možné je po dohodě s investorem a projektantem zaměnit stejným nebo vyšším standardem.Veškerá zařízení a dodávky budou dokompletovány,nainstalovány či přikotveny a propojeny tak,aby byly při předání plně funkční.Součástí každé dodávky je i funkční odzkoušení jednotlivých částí zařízení a zařízení jako celku - individuální zkoušky v rámci jednotlivých profesí samostatně.Součástí dodávky je i příprava na komplexní zkoušku a provedení komplexních zkoušek.Součástí dodávky zařízení a systémů,které to vyžadují,je i zaškolení obsluhy a údržby.
Kč bez DPH
Pozice | Popis | M.J. | Množství | Dodávka + montáž | Cena celkem
Zařízení č. 4 - Nárazové podtlakové větrání hygienického zázemí - muži + ženy
4.01 | Diagonální potrubní ventilátor do kruhového potrubí, třiotáčkový, včetně tepelné ochrany a 2ks spojovacích manžet d 160 mm pro průtok vzduchu 380 m3/h při externím tlaku 150 Pa vč. Tlumičů | ks | 1 |  | 0
4.02 | Přetlaková žaluzie 200x200, vč. síta a rámu, RAL dle arch.-stav.řešení - nutné vyvzorkování | ks | 1 |  | 0
4.03 | Regulační klapka těsná d = 200, ovl. ruční | ks | 1 |  | 0
4.04 | Talířový ventil kovový d = 125 odvodní + rámeček | ks | 6 |  | 0
4.06 | Ohebná hadice zvukově izolační zpevněná d = 127 | bm | 8 |  | 0
4.07 | Ohebná hadice zvukově izolační zpevněná d = 160 | bm | 3 |  | 0
4.09 | Kruhové ocel. potrubí sk. I třídy těsnosti B | m2 | 7 |  | 0
4.11 | Tvrzená, nanasákavá protihluková izolace tl. 6 cm - iz. deskami nebo pásy s Al. polepem přip. na trny, přelepení spojů Al. páskou | m2 | 4 |  | 0
4.200 | Montážní materiál k z.č.4 | kg | 11 |  | 0
4.201 | Zaregulování z.č.4 | h | 4 |  | 0
4.202 | Dopravné (% z ceny materiálu) | % | 10 |  | 0
4.203 | Přesun hmot (% z ceny montáže) | % | 8 |  | 0
4.204 | Inženýrská koordinační činnost | hod | 5 |  | 0
4.205 | Komplexní zkoušky, uvedení do provozu | hod | 1 |  | 0
4.206 | Zaškolení obsluhy | hod | 1 |  | 0
4.208 | Vypracování PD skutečného provedení | ks | 1 |  | 0
0
| Celkem celkem za prostor muži + ženy Kč bez DPH |  |  |  | 0