## List1
Položkový rozpočet Dovybavení chytrého domu
Název položky včetně minimálních požadovaných parametrů (jsou-li uvedeny) | Ks | Jednotková nabídková cena v Kč bez DPH | Popis technické specifikace nabízeného řešení uvedením značky, typu, formy, či verze dané položky dodávaného zboží | Nabídková cena bez DPH | Sazba DPH v % | Nabídková cena s DPH | Celková nabídková cena bez DPH | Celková nabídková cena s DPH
Řídící průmyslový mikropočítač na DIN lištu - komunikace LAN rozhraní (IPv4/IPv6, SSL, 100Mbps) | 2 |  |  | 0 | 0 | 0 | 0 | 0
Paměťová karta pro průmyslové použití MicroSD min 8Gb | 1 |  |  | 0 | 0 | 0
HW Router pro pokročilou správu a bezpečný přístup do počítačové sítě | 1 |  |  | 0 | 0 | 0
SW pro pokročilou správu a bezpečný přístup do počítačové sítě | 1 |  |  | 0 | 0 | 0
Zálohovací zdroj s funkcí UPS pro průmyslový mikropočítač min. 1,4A | 1 |  |  | 0 | 0 | 0
Baterie pro záložní zdroj 7,4Ah | 2 |  |  | 0 | 0 | 0
Měnič napětí 24V-12V, 15W | 1 |  |  | 0 | 0 | 0
Držák na pojistku | 1 |  |  | 0 |  | 0
Tavná pojistka 1A | 1 |  |  | 0 | 0 | 0
SMA anténa 4dBi 868 MHz | 1 |  |  | 0 | 0 | 0
Podružný instalační materiál (dutinky, kabelové propoje, šrouby a matice, svorky, svorkovnice) - celková položka za všechny produkty | 1 |  |  | 0 | 0 | 0
Reléový modul dostupný min. 16A - celková položka za všechny produkty | 50 |  |  | 0 | 0 | 0
Třífázové relé min. 3x16A | 4 |  |  | 0 | 0 | 0
Digitální vstup min. 1 Hz max. 250 Hz | 25 |  |  | 0 |  | 0
Analogové výstupy 0-10V (celkem 4 kanály) | 4 |  |  | 0 | 0 | 0
HW Rozšíření pro standardní rozhraní DALI osvětlení pro svítidla s řízením chromaticity | 1 |  |  | 0 | 0 | 0
Inteligentní tlačítko - s možností ovládání více funkcí | 8 |  |  | 0 | 0 | 0
Digitální sběrnicový teploměr | 8 |  |  | 0 | 0 | 0
Digitální sběrnicový vlhkoměr | 8 |  |  | 0 | 0 | 0
Infrazávora min. dosah 5m | 2 |  |  | 0 | 0 | 0
Kompatibilní nástěnný dotykový displej pro zobrazení stavu systému a statistitkoperační systém iOS nebo Android rozlišení min. 2160 × 1620 bodů min. 16GB interní paměti čtečka otisků prstů WiFi konektivita | 1 |  |  | 0 | 0 | 0
Odolný kovový nástěnný držák nástěnného displeje | 1 |  |  | 0 | 0 | 0
Akustický senzor přítomnosti | 8 |  |  | 0 | 0 | 0
PIR senzor pohybu | 8 |  |  | 0 | 0 | 0
Detektor kouře drátový dle ČSN / EN 54-5 | 6 |  |  | 0 | 0 | 0
Hardwarové rozhraní pro sběrnicovou komunikaci RS485 | 1 |  |  | 0 | 0 | 0
Komunikační modul RS485 pro stávájící zabezpečovací systém Jablotron | 1 |  |  | 0 | 0 | 0
Potvrzovací sirénka 0-10V | 3 |  |  | 0 | 0 | 0
Siréna vnitřní min 100 dB/m | 1 |  |  | 0 | 0 | 0
Komunikační rozhraní standardu Modbus pro stávající jednotku Atrea | 1 |  |  | 0 | 0 | 0
Systémová integrace stávajícího tepelného čerpadla | 2 |  |  | 0 | 0 | 0
4kvadrantový elektroměr pro přímé měření min. 64A s rozhraním standardu Modbus splňující EN 50470 | 1 |  |  | 0 | 0 | 0
HW rozhraní pro základní napojení a monitoring stavu FVE | 1 |  |  | 0 | 0 | 0
SW rozhraní pro základní napojení a monitoring stavu FVE | 1 |  |  | 0 | 0 | 0
Svítidlo s plynulým řízením chromaticity min 4000lm, rozhraní standardu DALI | 18 |  |  | 0 | 0 | 0
Žaluzie externí vč. montáže a monitoringu povětrnostních podmínek - rozměry oken - výška: 2250mm šířka: 1490mm, Lamely musí splňovat požadavek 95% zastínění (Z-profil) | 8 |  |  | 0 | 0 | 0
Žaluziový motor s plynulým řízením sklonu žaluzií min 6Nm | 8 |  |  | 0 | 0 | 0
Hlavice topného okruhu standardu EN60730-1, síla alespoň 50N | 3 |  |  | 0 | 0 | 0
Čidlo CO2 rozsah min 500-10000ppm, minimální přesnost ±50 ppm | 1 |  |  | 0 | 0 | 0
Čidlo teploty digitální min. rozsah -30 ... 70°C | 1 |  |  | 0 | 0 | 0
Čidlo vlhkosti digitální do 0-100 rH, min přesnost ±5 rH | 1 |  |  | 0 | 0 | 0
SW a HW Rozhraní pro integraci stávající zobrazovací jednotky v přednáškové aule | 2 |  |  | 0 | 0 | 0
HW a SW modul pro integraci stávajícího řízení osvětlení v kancelářích bez zásahu do stávajících rozvodů elektroinstalace | 5 |  |  | 0 | 0 | 0
HD kamera se zapojením do systému inteligentního řízení budovy Formát datového proudu musí být kompatibilní s dodaným řídícím systémem tak, aby byl možný náhled v aplikaci dodané se systémem. | 1 |  |  | 0 |  | 0
Panel pro výukové pracoviště -bude obsahovat simulaci pohybu, osvětlení stínění, spotřebičů a senzorů -včetně řídících koncových prvků - kovová mobilní konstrukce funkčně nezávislá na zbytku budovy, napájení pohyblivým přívodem 230V/16A | 1 |  |  | 0 | 0 | 0
Programování | 1 |  |  | 0 | 0 | 0
Integrace | 1 |  |  | 0 | 0 | 0
Analýza stávajícího stavu a vytvoření studie | 1 |  |  | 0 | 0 | 0
Projektová dokumentace k rozšíření stávající elektroinstalace | 1 |  |  | 0 | 0 | 0
Projektová dokumentace rozvaděče | 1 |  |  | 0 | 0 | 0
Dodatečná kabeláž do 3000m vč. práce | 1 |  |  | 0 | 0 | 0
Rozvaděč pro nadřazený systém vč. výstroje a práce | 1 |  |  | 0 | 0 | 0
Kontrola instalace a oživení systému | 1 |  |  | 0 | 0 | 0
Nastavení a přizpůsobení systému | 1 |  |  | 0 | 0 | 0
Ostatní - zbytková položka pro doplnění dodavatelem dle obsahu nabídnutého řešení (Dodavatel uvede všechny jednotlivé komponenty a technickou specifikaci k těmto komponentům, nabízí-li je nad rámec výše uvedených položek, cena je jednotná) | 1 |  |  | 0 | 0 | 0