## List1
Vybavení, nástroje a nářadí
Druhá část veřejné zakázky
Projekt: Podpora přírodovědného a technického vzdělávání na středních školách v Jihomoravském kraji
Číslo projektu: CZ.1.07/1.1.00/44.0006
Název | Požadavek - technická specifikace | Splňuje požadavaek (ANO/NE) | Nabídnuto - obchodní název, typ, popis
1) elektronické vrtací kladivo
prachotěsný systém upínání SDS plus | ANO
Příkon | 700-800W
Cena bez DPH za 1ks
Cena bez DPH za 2 ks
Název | Požadavek - technická specifikace | Splňuje požadavaek (ANO/NE) | Nabídnuto - obchodní název, typ, popis
2) vrtačka příklepová
zubové sklíčidlo | ANO
Příkon | 700-800W
Cena bez DPH za 1ks
Cena bez DPH za 2 ks
Název | Požadavek - technická specifikace | Splňuje požadavaek (ANO/NE) | Nabídnuto - obchodní název, typ, popis
3) aku vrtačka
dvourychlostní vrtací šroubovák 14,4W | ANO
2 baterie Li-ion 1,3Ah | ANO
Cena bez DPH za 1ks
Cena bez DPH za 4 ks
Název | Požadavek - technická specifikace | Splňuje požadavaek (ANO/NE) | Nabídnuto - obchodní název, typ, popis
4) řetěz. motor. Pila
Výkon | max. 2500W
Váha | max. 5,2kg
Délka lišty | 350-500mm
Cena bez DPH za 1 ks
Název | Požadavek - technická specifikace | Splňuje požadavaek (ANO/NE) | Nabídnuto - obchodní název, typ, popis
5) řetěz. motor. Pila
podélné uložení motoru | ANO
Příkon | 1900-2000W
Délka lišty | 350-400mm
Cena bez DPH za 1 ks
Název | Požadavek - technická specifikace | Splňuje požadavaek (ANO/NE) | Nabídnuto - obchodní název, typ, popis
6) el. horní fréza
elektronická regulace otáček | ANO
Příkon | min. 1900W
Zdvih | 80mm
Kleštiny | max. 12mm
Příslušenství pro horní frézku | frézy profilové, drážkové a zaoblovací
Cena bez DPH za 1 ks
Název | Požadavek - technická specifikace | Splňuje požadavaek (ANO/NE) | Nabídnuto - obchodní název, typ, popis
7) el. Hoblík
šířka záběru | 82mm
Příkon | min. 750W
Cena bez DPH za 1ks
Cena bez DPH za 3 ks
Název | Požadavek - technická specifikace | Splňuje požadavaek (ANO/NE) | Nabídnuto - obchodní název, typ, popis
8) uhlová bruska TYP1
Průměr | 230mm
Příkon | min. 2400W
Cena bez DPH za 1 ks
Název | Požadavek - technická specifikace | Splňuje požadavaek (ANO/NE) | Nabídnuto - obchodní název, typ, popis
9) el. kotoučová pila
Příkon | 1000W
hloubka řezu | 55mm
Cena bez DPH za 1ks
Cena bez DPH za 2 ks
Název | Požadavek - technická specifikace | Splňuje požadavaek (ANO/NE) | Nabídnuto - obchodní název, typ, popis
10) el.přímočará pila
Příkon | min. 600W
Prořez | 90mm ve dřevě
Cena bez DPH za 1ks
Cena bez DPH za 2 ks
Název | Požadavek - technická specifikace | Splňuje požadavaek (ANO/NE) | Nabídnuto - obchodní název, typ, popis
11) el. štěrbin. fréza
Hloubka řezu | 20mm
Cena bez DPH za 1 ks
Název | Požadavek - technická specifikace | Splňuje požadavaek (ANO/NE) | Nabídnuto - obchodní název, typ, popis
12) stojanová vrtačka
sklíčidlo rychloupínací do průměru vrtáku 16mm | ano
Příkon | min. 800W
Cena bez DPH za 1 ks
Název | Požadavek - technická specifikace | Splňuje požadavaek (ANO/NE) | Nabídnuto - obchodní název, typ, popis
13) pásová pila
maximální průřez při 90° | 150mm a více
Příkon | min. 800W
Cena bez DPH za 1 ks
Název | Požadavek - technická specifikace | Splňuje požadavaek (ANO/NE) | Nabídnuto - obchodní název, typ, popis
14) soustruh na dřevo
průměr soustružení | 300mm
točná délka | 900mm
otáčky 10 stupňů od 500 do 2100 | ANO
Cena bez DPH za 1 ks
Název | Požadavek - technická specifikace | Splňuje požadavaek (ANO/NE) | Nabídnuto - obchodní název, typ, popis
15) dvoukotoučová bruska
průměr kotouče | 200mm
Příkon | min. 500W
Cena bez DPH za 1 ks
Název | Požadavek - technická specifikace | Splňuje požadavaek (ANO/NE) | Nabídnuto - obchodní název, typ, popis
16) míchačka 220V
objem bubnu | 160-180l
Příkon motoru | min. 700W
Cena bez DPH za 1 ks
Název | Požadavek - technická specifikace | Splňuje požadavaek (ANO/NE) | Nabídnuto - obchodní název, typ, popis
17) el. míchadlo
Příkon motoru | min. 700W
Míchání změsi do 40l | ano
Cena bez DPH za 1ks
Cena bez DPH za 2 ks
Název | Požadavek - technická specifikace | Splňuje požadavaek (ANO/NE) | Nabídnuto - obchodní název, typ, popis
18) úhlová bruska TYP2
Průměr | 115mm
prachotěsná konstrukce | min. 1100W
Cena bez DPH za 1ks
Cena bez DPH za 2 ks
Celková cena bez DPH
Výše DPH v %
Výše DPH v Kč
Celková cena včetně DPH