## Krycí list
POLOŽKOVÝ ROZPOČET
Rozpočet |  | 01 | Uliční fasáda | JKSO
Objekt |  | Název objektu |  | SKP
11 |  | Stavební úpravy - uliční fasáda |  | Měrná jednotka
Stavba |  | Název stavby |  | Počet jednotek | 0
101fas |  | Základní škola Brno, Palackého 68 |  | Náklady na m.j. | 0
Projektant |  | Ing. Zdeněk Buček |  | Typ rozpočtu
Zpracovatel projektu |  | Ing. Zdeněk Buček
Objednatel
Dodavatel |  |  |  | Zakázkové číslo | 101fas
Rozpočtoval |  |  |  | Počet listů
ROZPOČTOVÉ NÁKLADY
Základní rozpočtové náklady |  |  | Ostatní rozpočtové náklady
| HSV celkem | 0 | Ztížené výrobní podmínky |  | 0
Z | PSV celkem | 0 | Oborová přirážka |  | 0
R | M práce celkem | 0 | Přesun stavebních kapacit |  | 0
N | M dodávky celkem | 0 | Mimostaveništní doprava |  | 0
ZRN celkem |  | 0 | Zařízení staveniště |  | 0
|  |  | Provoz investora |  | 0
HZS |  | 0 | Kompletační činnost (IČD) |  | 0
ZRN+HZS |  | 0 | Ostatní náklady neuvedené |  | 0
ZRN+ost.náklady+HZS |  | 0 | Ostatní náklady celkem |  | 0
Vypracoval |  |  | Za zhotovitele | Za objednatele
Jméno : |  |  | Jméno : | Jméno :
Datum : |  |  | Datum : | Datum :
Podpis : |  |  | Podpis: | Podpis:
Základ pro DPH |  | 21 | % | 0
DPH |  | 21 | % | 0
Základ pro DPH |  | 0 | % | 0
DPH |  | 0 | % | 0
CENA ZA OBJEKT CELKEM |  |  |  | 0
Poznámka :

## Rekapitulace
Stavba : |  | 101fas Základní škola Brno, Palackého 68 |  |  | Rozpočet : | 01
Objekt : |  | 11 Stavební úpravy - uliční fasáda |  |  | Uliční fasáda
REKAPITULACE STAVEBNÍCH DÍLŮ
| Stavební díl |  | HSV | PSV | Dodávka | Montáž | HZS
62 | Úpravy povrchů vnější |  | 0 | 0 | 0 | 0 | 0
621 | Štukatérské práce |  | 0 | 0 | 0 | 0 | 0
63 | Podlahy a podlahové konstrukce |  | 0 | 0 | 0 | 0 | 0
94 | Lešení a stavební výtahy |  | 0 | 0 | 0 | 0 | 0
97 | Prorážení otvorů |  | 0 | 0 | 0 | 0 | 0
989 | Ostatní poplatky |  | 0 | 0 | 0 | 0 | 0
99 | Staveništní přesun hmot |  | 0 | 0 | 0 | 0 | 0
764 | Konstrukce klempířské |  | 0 | 0 | 0 | 0 | 0
781 | Obklady keramické |  | 0 | 0 | 0 | 0 | 0
783 | Nátěry |  | 0 | 0 | 0 | 0 | 0
D96 | Přesuny suti a vybouraných hmot |  | 0 | 0 | 0 | 0 | 0
| CELKEM OBJEKT |  | 0 | 0 | 0 | 0 | 0
VEDLEJŠÍ ROZPOČTOVÉ NÁKLADY
Název VRN |  |  | Kč | % | Základna |  | Kč
Ztížené výrobní podmínky |  |  | 0 | 0 | 0 |  | 0 | 0
Oborová přirážka |  |  | 0 | 0 | 0 |  | 0 | 0
Přesun stavebních kapacit |  |  | 0 | 0 | 0 |  | 0 | 0
Mimostaveništní doprava |  |  | 0 | 0 | 0 |  | 0 | 0
Zařízení staveniště |  |  | 0 | 3 | 0 |  | 0 | 1
Provoz investora |  |  | 0 | 2 | 0 |  | 0 | 1
Kompletační činnost (IČD) |  |  | 0 | 0 | 0 |  | 0 | 2
Rezerva rozpočtu |  |  | 0 | 0 | 0 |  | 0 | 2
| CELKEM VRN |  |  |  |  | 0

## Položky
Položkový rozpočet
Stavba : |  | 101fas Základní škola Brno, Palackého 68 |  | Rozpočet: | 01
Objekt : |  | 11 Stavební úpravy - uliční fasáda |  | Uliční fasáda
P.č. | Číslo položky | Název položky | MJ | množství | cena / MJ | celkem (Kč)
Díl: | 62 | Úpravy povrchů vnější | [5 empty] | 1
1 | 216904391R00 | Příplatek za ruční dočištění ocelovými kartáči | m2 | 128.85 |  | 0 |  | 2 | 1 | 1 | 1 | 1 | 0 | 0 | 0 | 0 | 0 | 1 | 1 | 0
|  | Pravá i levá strana od kordonové římsy po korunní římsu:128,85 |  | 128.85 |  |  | Pravá i levá strana od kordonové římsy po korunní římsu:128,85
2 | 602016195R00 | Penetrace hloubková stěn | m2 | 128.85 |  | 0 |  | 2 | 1 | 1 | 1 | 1 | 0 | 0 | 0 | 0 | 0 | 1 | 1 | 0.00032
3 | 602021102R00 | Postřik stěn cem. 100% krytí, ručně | m2 | 38.6 |  | 0 |  | 2 | 1 | 1 | 1 | 1 | 0 | 0 | 0 | 0 | 0 | 1 | 1 | 0.0105
4 | 602021114R00 | Omítka sanační soklová , ručně | m2 | 38.6 |  | 0 |  | 2 | 1 | 1 | 1 | 1 | 0 | 0 | 0 | 0 | 0 | 1 | 1 | 0.0336
|  | pravá strana:17*1,2 |  | 20.4 |  |  | pravá strana:17*1,2
|  | levá strana:13*1,4 |  | 18.2 |  |  | levá strana:13*1,4
5 | 602021151R00 | Štuk stěn sanační , ručně | m2 | 38.6 |  | 0 |  | 2 | 1 | 1 | 1 | 1 | 0 | 0 | 0 | 0 | 0 | 1 | 1 | 0.00252
6 | 620991121R00 | Zakrývání výplní vnějších otvorů z lešení | m2 | 48.6825 |  | 0 |  | 2 | 1 | 1 | 1 | 1 | 0 | 0 | 0 | 0 | 0 | 1 | 1 | 4e-05
|  | PP:1,45*1,95*3 |  | 8.4825 |  |  | PP:1,45*1,95*3
|  | 1,15*2*6 |  | 13.8 |  |  | 1,15*2*6
|  | 1.NP:1,2*2,5*4 |  | 12 |  |  | 1.NP:1,2*2,5*4
|  | 1,2*2*6 |  | 14.4 |  |  | 1,2*2*6
7 | 622421144R00 | Omítka vnější stěn, MVC, štuková, složitost 3 | m2 | 29.1575 |  | 0 |  | 2 | 1 | 1 | 1 | 1 | 0 | 0 | 0 | 0 | 0 | 1 | 1 | 0.05723
|  | Levá strana fasády ( od st ředového svodu): |  | 0 |  |  | Levá strana fasády ( od st ředového svodu):
|  | Od parapetu po kordonovou římsu š*v:13*2,6 |  | 33.8 |  |  | Od parapetu po kordonovou římsu š*v:13*2,6
|  | odpočet oken: -1,45*1,75*3 |  | -7.6125 |  |  | odpočet oken: -1,45*1,75*3
|  | ostění:((1,45+2*1,75)*0,2)*3 |  | 2.97 |  |  | ostění:((1,45+2*1,75)*0,2)*3
|  | Mezisoučet |  | 29.1575 |  |  | Mezisoučet
8 | 622424322R00 | Oprava vněj. omítek IV,do 30%, štuk na 100% plochy | m2 | 43.605 |  | 0 |  | 2 | 1 | 1 | 1 | 1 | 0 | 0 | 0 | 0 | 0 | 1 | 1 | 0.02584
|  | Pravá strana fasády ( od st ředového svodu): |  | 0 |  |  | Pravá strana fasády ( od st ředového svodu):
|  | Od parapetu po kordonovou římsu š*v:17*3 |  | 51 |  |  | Od parapetu po kordonovou římsu š*v:17*3
|  | odpočet oken:-1,15*1,95*6 |  | -13.455 |  |  | odpočet oken:-1,15*1,95*6
|  | ost ění:((1,15+2*1,95)*0,2)*6 |  | 6.06 |  |  | ost ění:((1,15+2*1,95)*0,2)*6
|  | Mezisoučet |  | 43.605 |  |  | Mezisoučet
9 | 622424522R00 | Oprava vněj. omítek IV,do 50%, štuk na 100% plochy | m2 | 128.85 |  | 0 |  | 2 | 1 | 1 | 1 | 1 | 0 | 0 | 0 | 0 | 0 | 1 | 1 | 0.03947
|  | Pravá strana fasády ( od st ředového svodu): |  | 0 |  |  | Pravá strana fasády ( od st ředového svodu):
|  | od kordové římsy po římsu parapetní: 17*1 |  | 17 |  |  | od kordové římsy po římsu parapetní: 17*1
|  | od parapetní římsy po korunní římsu: 17*5 |  | 85 |  |  | od parapetní římsy po korunní římsu: 17*5
|  | odpočet oken:-1,25*2*6 |  | -15 |  |  | odpočet oken:-1,25*2*6
|  | ostění: ((1,25+2*2)*0,2)*6 |  | 6.3 |  |  | ostění: ((1,25+2*2)*0,2)*6
|  | podhled korunní římsy: 17*0,5 |  | 8.5 |  |  | podhled korunní římsy: 17*0,5
|  | Mezisoučet |  | 101.8 |  |  | Mezisoučet
|  | odpo čet plochy s keramickým obkladem: -17*3,7 |  | -62.9 |  |  | odpo čet plochy s keramickým obkladem: -17*3,7
|  | odpo čet okenní osy: 1,65*3,7*6 |  | 36.63 |  |  | odpo čet okenní osy: 1,65*3,7*6
|  | Mezisoučet |  | -26.27 |  |  | Mezisoučet
|  | Levá strana fasády ( od st ředového svodu): |  | 0 |  |  | Levá strana fasády ( od st ředového svodu):
|  | od kordové římsy po římsu parapetní: 13*1 |  | 13 |  |  | od kordové římsy po římsu parapetní: 13*1
|  | od parapetní římsy po korunní římsu: 13*5 |  | 65 |  |  | od parapetní římsy po korunní římsu: 13*5
|  | odpo čet oken: -1,25*2,5*4 |  | -12.5 |  |  | odpo čet oken: -1,25*2,5*4
|  | ost ění: ((1,25+2*2,5)*0,2)*4 |  | 5 |  |  | ost ění: ((1,25+2*2,5)*0,2)*4
|  | podhled korunní římsy: 13*0,5 |  | 6.5 |  |  | podhled korunní římsy: 13*0,5
|  | Mezisoučet |  | 77 |  |  | Mezisoučet
|  | odpo čet plochy s keramickým obkladem: -13*3,7 |  | -48.1 |  |  | odpo čet plochy s keramickým obkladem: -13*3,7
|  | odpo čet okenní osy: 1,65*3,7*4 |  | 24.42 |  |  | odpo čet okenní osy: 1,65*3,7*4
|  | Mezisoučet |  | -23.68 |  |  | Mezisoučet
10 | 622471318R00 | Nátěr nebo nástřik stěn vnějších, složitost 3 - 4 3x | m2 | 49.95 |  | 0 |  | 2 | 1 | 1 | 1 | 1 | 0 | 0 | 0 | 0 | 0 | 1 | 1 | 0.00242
11 | 622471318R01 | Nátěr nebo nástřik stěn vnějších, složitost 3 - 4 hmota nátěrová - silikon | m2 | 240.2125 |  | 0 |  | 2 | 1 | 1 | 1 | 1 | 0 | 0 | 0 | 0 | 0 | 1 | 1 | 0.00242
|  | Pravá strana fasády ( od st ředového svodu): |  | 0 |  |  | Pravá strana fasády ( od st ředového svodu):
|  | od chodníku po parapety: 17*1,2 |  | 20.4 |  |  | od chodníku po parapety: 17*1,2
|  | Od parapetu po kordonovou římsu š*v: 17*3 |  | 51 |  |  | Od parapetu po kordonovou římsu š*v: 17*3
|  | odpo čet oken:-1,15*1,95*6 |  | -13.455 |  |  | odpo čet oken:-1,15*1,95*6
|  | ost ění: ((1,15+2*1,95)*0,2)*6 |  | 6.06 |  |  | ost ění: ((1,15+2*1,95)*0,2)*6
|  | od kordové římsy po římsu parapetní: 17*1 |  | 17 |  |  | od kordové římsy po římsu parapetní: 17*1
|  | od parapetní římsy po korunní římsu:17*5 |  | 85 |  |  | od parapetní římsy po korunní římsu:17*5
|  | odpo čet oken: -1,25*2*6 |  | -15 |  |  | odpo čet oken: -1,25*2*6
|  | ost ění: ((1,25+2*2)*0,2)*6 |  | 6.3 |  |  | ost ění: ((1,25+2*2)*0,2)*6
|  | podhled korunní římsy: 17*0,5 |  | 8.5 |  |  | podhled korunní římsy: 17*0,5
|  | Mezisoučet |  | 165.805 |  |  | Mezisoučet
|  | odpo čet plochy s keramickým obkladem: -17*3,7 |  | -62.9 |  |  | odpo čet plochy s keramickým obkladem: -17*3,7
|  | odpo čet okenní osy:1,65*3,7*6 |  | 36.63 |  |  | odpo čet okenní osy:1,65*3,7*6
|  | Mezisoučet |  | -26.27 |  |  | Mezisoučet
|  | Levá strana fasády ( od st ředového svodu): |  | 0 |  |  | Levá strana fasády ( od st ředového svodu):
|  | od chodníku po parapety: 13*1,4 |  | 18.2 |  |  | od chodníku po parapety: 13*1,4
|  | Od parapetu po kordonovou římsu š*v: 13*2,6 |  | 33.8 |  |  | Od parapetu po kordonovou římsu š*v: 13*2,6
|  | odpo čet oken:-1,45*1,75*3 |  | -7.6125 |  |  | odpo čet oken:-1,45*1,75*3
|  | ost ění: ((1,45+2*1,75)*0,2)*3 |  | 2.97 |  |  | ost ění: ((1,45+2*1,75)*0,2)*3
|  | od kordové římsy po římsu parapetní: 13*1 |  | 13 |  |  | od kordové římsy po římsu parapetní: 13*1
|  | od parapetní římsy po korunní římsu: 13*5 |  | 65 |  |  | od parapetní římsy po korunní římsu: 13*5
|  | odpo čet oken: -1,25*2,5*4 |  | -12.5 |  |  | odpo čet oken: -1,25*2,5*4
|  | ost ění: ((1,25+2*2,5)*0,2)*4 |  | 5 |  |  | ost ění: ((1,25+2*2,5)*0,2)*4
|  | podhled korunní římsy: 13*0,5 |  | 6.5 |  |  | podhled korunní římsy: 13*0,5
|  | Mezisoučet |  | 124.3575 |  |  | Mezisoučet
|  | odpo čet plochy s keramickým obkladem: -13*3,7 |  | -48.1 |  |  | odpo čet plochy s keramickým obkladem: -13*3,7
|  | odpo čet okenní osy: 1,65*3,7*4 |  | 24.42 |  |  | odpo čet okenní osy: 1,65*3,7*4
|  | Mezisoučet |  | -23.68 |  |  | Mezisoučet
12 | 622901110R00 | Chemické očištění keramického obkladu | m2 | 49.95 |  | 0 |  | 2 | 1 | 1 | 1 | 1 | 0 | 0 | 0 | 0 | 0 | 1 | 1 | 0
|  | Pravá strana fasády ( od středového svodu): |  | 0 |  |  | Pravá strana fasády ( od středového svodu):
|  | plocha s keramickým obkladem:17*3,7 |  | 62.9 |  |  | plocha s keramickým obkladem:17*3,7
|  | odpočet okenní osy:-1,65*3,7*6 |  | -36.63 |  |  | odpočet okenní osy:-1,65*3,7*6
|  | Mezisoučet |  | 26.27 |  |  | Mezisoučet
|  | Levá strana fasády ( od středového svodu): |  | 0 |  |  | Levá strana fasády ( od středového svodu):
|  | plocha s keramickým obkladem:13*3,7 |  | 48.1 |  |  | plocha s keramickým obkladem:13*3,7
|  | odpočet okenní osy:-1,65*3,7*4 |  | -24.42 |  |  | odpočet okenní osy:-1,65*3,7*4
|  | Mezisoučet |  | 23.68 |  |  | Mezisoučet
13 | 622904112R00 | Mytí vn ě omítek slož 3-4 tlak.vodou | m2 | 290.1625 |  | 0 |  | 2 | 1 | 1 | 1 | 1 | 0 | 0 | 0 | 0 | 0 | 1 | 1 | 2e-05
|  | Pravá strana fasády ( od st ředového svodu):17*1,2 |  | 20.4 |  |  | Pravá strana fasády ( od st ředového svodu):17*1,2
|  | Od parapetu po kordonovou římsu š*v: 17*3 |  | 51 |  |  | Od parapetu po kordonovou římsu š*v: 17*3
|  | odpo čet oken:-1,15*1,95*6 |  | -13.455 |  |  | odpo čet oken:-1,15*1,95*6
|  | ostění:((1,15+2*1,95)*0,2)*6 |  | 6.06 |  |  | ostění:((1,15+2*1,95)*0,2)*6
|  | od kordové římsy po římsu parapetní:17*1 |  | 17 |  |  | od kordové římsy po římsu parapetní:17*1
|  | od parapetní římsy po korunní římsu:17*5 |  | 85 |  |  | od parapetní římsy po korunní římsu:17*5
|  | odpo čet oken:-1,25*2*6 |  | -15 |  |  | odpo čet oken:-1,25*2*6
|  | ostění:((1,25+2*2)*0,2)*6 |  | 6.3 |  |  | ostění:((1,25+2*2)*0,2)*6
|  | podhled korunní římsy:17*0,5 |  | 8.5 |  |  | podhled korunní římsy:17*0,5
|  | Mezisoučet |  | 165.805 |  |  | Mezisoučet
|  | Levá strana fasády ( od st ředového svodu): |  | 0 |  |  | Levá strana fasády ( od st ředového svodu):
|  | od chodníku po parapety: 13*1,4 |  | 18.2 |  |  | od chodníku po parapety: 13*1,4
|  | Od parapetu po kordonovou římsu š*v:13*2,6 |  | 33.8 |  |  | Od parapetu po kordonovou římsu š*v:13*2,6
|  | odpo čet oken: -1,45*1,75*3 |  | -7.6125 |  |  | odpo čet oken: -1,45*1,75*3
|  | ostění:((1,45+2*1,75)*0,2)*3 |  | 2.97 |  |  | ostění:((1,45+2*1,75)*0,2)*3
|  | od kordové římsy po římsu parapetní: 13*1 |  | 13 |  |  | od kordové římsy po římsu parapetní: 13*1
|  | od parapetní římsy po korunní římsu: 13*5 |  | 65 |  |  | od parapetní římsy po korunní římsu: 13*5
|  | odpočet oken:-1,25*2,5*4 |  | -12.5 |  |  | odpočet oken:-1,25*2,5*4
|  | ostění:((1,25+2*2,5)*0,2)*4 |  | 5 |  |  | ostění:((1,25+2*2,5)*0,2)*4
|  | podhled korunní římsy: 13*0,5 |  | 6.5 |  |  | podhled korunní římsy: 13*0,5
|  | Mezisoučet |  | 124.3575 |  |  | Mezisoučet
14 | 24661441.A | Fasádní barva - Cenová skupina III - silikon | l | 22.975 |  | 0 |  | 2 | 3 | 1 | 24661441.A | 1 | 0 | 0 | 0 | 0 | 0 | 3 | 1 | 0.0008
|  | spotřeba:45,95*0,5 |  | 22.975 |  |  | spotřeba:45,95*0,5
15 | 24661449.A | Penetrace hloubková | l | 20 |  | 0 |  | 2 | 3 | 1 | 24661449.A | 1 | 0 | 0 | 0 | 0 | 0 | 3 | 1 | 0.00103
| Celkem za | 62 Úpravy povrchů vnější |  |  |  | 0 |  | 4 |  |  |  |  | 0 | 0 | 0 | 0 | 0
Díl: | 621 | Štukatérské práce | [5 empty] | 1
16 | 01 | Oprava korunní římsy 100% | m | 31.5 |  | 0 |  | 2 | 1 | 1 | 1 | 1 | 0 | 0 | 0 | 0 | 0 | 1 | 1 | 0
17 | 02 | Oprava podřímsové lišty I.NP 100% | m | 31.5 |  | 0 |  | 2 | 1 | 1 | 1 | 1 | 0 | 0 | 0 | 0 | 0 | 1 | 1 | 0
18 | 03 | Oprava nadokenních říms 30% | m | 47.38 |  | 0 |  | 2 | 1 | 1 | 1 | 1 | 0 | 0 | 0 | 0 | 0 | 1 | 1 | 0
|  | (1,5+1,5+1,6)*10,3 |  | 47.38 |  |  | (1,5+1,5+1,6)*10,3
19 | 04 | Oprava okenních šambrán II.NP 100% | m | 61.8 |  | 0 |  | 2 | 1 | 1 | 1 | 1 | 0 | 0 | 0 | 0 | 0 | 1 | 1 | 0
|  | (3*2)*10,3 |  | 61.8 |  |  | (3*2)*10,3
20 | 05 | Dodávka a montáž pásových dekorů šambrán | ks | 23 |  | 0 |  | 2 | 1 | 1 | 1 | 1 | 0 | 0 | 0 | 0 | 0 | 1 | 1 | 0
|  | 10*2,3 |  | 23 |  |  | 10*2,3
21 | 06 | Oprava parapetní římsa I.NP | m | 31.5 |  | 0 |  | 2 | 1 | 1 | 1 | 1 | 0 | 0 | 0 | 0 | 0 | 1 | 1 | 0
22 | 07 | Oprava nadřímsové lišty 100% | m | 31.5 |  | 0 |  | 2 | 1 | 1 | 1 | 1 | 0 | 0 | 0 | 0 | 0 | 1 | 1 | 0
23 | 08 | Oprava kordonové římsy 100% | m | 31.5 |  | 0 |  | 2 | 1 | 1 | 1 | 1 | 0 | 0 | 0 | 0 | 0 | 1 | 1 | 0
24 | 09 | Oprava podřímsové lišty PP 100% | m | 31.5 |  | 0 |  | 2 | 1 | 1 | 1 | 1 | 0 | 0 | 0 | 0 | 0 | 1 | 1 | 0
25 | 10 | Oprava profilace bosáží PP 100% | m | 133.5 |  | 0 |  | 2 | 1 | 1 | 1 | 1 | 0 | 0 | 0 | 0 | 0 | 1 | 1 | 0
|  | Levá strana: |  | 0 |  |  | Levá strana:
|  | vodorovné hrany:13*9 |  | 117 |  |  | vodorovné hrany:13*9
|  | Mezisoučet |  | 117 |  |  | Mezisoučet
|  | svislé hrany:1,75*2*3 |  | 10.5 |  |  | svislé hrany:1,75*2*3
|  | 3*2 |  | 6 |  |  | 3*2
|  | Mezisoučet |  | 16.5 |  |  | Mezisoučet
26 | 11 | Oprava profilace bosáží PP | m | 182.2 |  | 0 |  | 2 | 1 | 1 | 1 | 1 | 0 | 0 | 0 | 0 | 0 | 1 | 1 | 0
|  | Pravá strana: |  | 0 |  |  | Pravá strana:
|  | vodorovné hrany:17*9 |  | 153 |  |  | vodorovné hrany:17*9
|  | Mezisoučet |  | 153 |  |  | Mezisoučet
|  | svislé hrany:2*2*6 |  | 24 |  |  | svislé hrany:2*2*6
|  | 2,6*2 |  | 5.2 |  |  | 2,6*2
|  | Mezisoučet |  | 29.2 |  |  | Mezisoučet
| Celkem za | 621 Štukatérské práce |  |  |  | 0 |  | 4 |  |  |  |  | 0 | 0 | 0 | 0 | 0
Díl: | 63 | Podlahy a podlahové konstrukce | [5 empty] | 1
27 | 632413120R00 | Potěr ze SMS, ruční zpracování, tl. 20 mm | m2 | 18.15 |  | 0 |  | 2 | 1 | 1 | 1 | 1 | 0 | 0 | 0 | 0 | 0 | 1 | 1 | 0.0286
|  | parapety PP:1,45*0,2*3 |  | 0.87 |  |  | parapety PP:1,45*0,2*3
|  | 1,15*0,2*6 |  | 1.38 |  |  | 1,15*0,2*6
|  | parapety I NP:1,2*0,2*10 |  | 2.4 |  |  | parapety I NP:1,2*0,2*10
|  | kordonová římsa:30*0,3 |  | 9 |  |  | kordonová římsa:30*0,3
|  | parapetní římsa:30*0,15 |  | 4.5 |  |  | parapetní římsa:30*0,15
| Celkem za | 63 Podlahy a podlahové konstrukce |  |  |  | 0 |  | 4 |  |  |  |  | 0 | 0 | 0 | 0 | 0
Díl: | 94 | Lešení a stavební výtahy | [5 empty] | 1
28 | 941941051R00 | Montáž lešení leh.řad.s podlahami,š.1,5 m, H 10 m | m2 | 300 |  | 0 |  | 2 | 1 | 1 | 1 | 1 | 0 | 0 | 0 | 0 | 0 | 1 | 1 | 0.02426
|  | plocha:30*10 |  | 300 |  |  | plocha:30*10
29 | 941941391R00 | Příplatek za každý měsíc použití lešení k pol.1051 | m2 | 750 |  | 0 |  | 2 | 1 | 1 | 1 | 1 | 0 | 0 | 0 | 0 | 0 | 1 | 1 | 0.00109
|  | doba nájmu:300*2,5 |  | 750 |  |  | doba nájmu:300*2,5
30 | 941941851R00 | Demontáž lešení leh.řad.s podlahami,š.1,5 m,H 10 m | m2 | 300 |  | 0 |  | 2 | 1 | 1 | 1 | 1 | 0 | 0 | 0 | 0 | 0 | 1 | 1 | 0
31 | 944944011R00 | Montáž ochranné sítě z umělých vláken | m2 | 340 |  | 0 |  | 2 | 1 | 1 | 1 | 1 | 0 | 0 | 0 | 0 | 0 | 1 | 1 | 0
|  | plocha:30*10 |  | 300 |  |  | plocha:30*10
|  | boky:2*10*2 |  | 40 |  |  | boky:2*10*2
32 | 944944031R00 | Příplatek za každý měsíc použití sítí k pol. 4011 | m2 | 850 |  | 0 |  | 2 | 1 | 1 | 1 | 1 | 0 | 0 | 0 | 0 | 0 | 1 | 1 | 0
|  | doba nájmu:340*2,5 |  | 850 |  |  | doba nájmu:340*2,5
33 | 944944081R00 | Demontáž ochranné sítě z umělých vláken | m2 | 340 |  | 0 |  | 2 | 1 | 1 | 1 | 1 | 0 | 0 | 0 | 0 | 0 | 1 | 1 | 0
34 | 949941101R00 | Manipulace a doprava materiálu | m2 | 300 |  | 0 |  | 2 | 1 | 1 | 1 | 1 | 0 | 0 | 0 | 0 | 0 | 1 | 1 | 0
| Celkem za | 94 Lešení a stavební výtahy |  |  |  | 0 |  | 4 |  |  |  |  | 0 | 0 | 0 | 0 | 0
Díl: | 97 | Prorážení otvorů | [5 empty] | 1
35 | 978015241R00 | Otlučení omítek vnějších MVC v složit.1-4 do 30 % | m2 | 43.605 |  | 0 |  | 2 | 1 | 1 | 1 | 1 | 0 | 0 | 0 | 0 | 0 | 1 | 1 | 0
36 | 978015261R00 | Otlučení omítek vnějších MVC v složit.1-4 do 50 % | m2 | 128.85 |  | 0 |  | 2 | 1 | 1 | 1 | 1 | 0 | 0 | 0 | 0 | 0 | 1 | 1 | 0
37 | 978015291R00 | Otlučení omítek vnějších MVC v složit.1-4 do 100 % | m2 | 29.1575 |  | 0 |  | 2 | 1 | 1 | 1 | 1 | 0 | 0 | 0 | 0 | 0 | 1 | 1 | 0
38 | 978023471R00 | Vysekání a úprava spár zdiva cihelného komínového | m2 | 106.55 |  | 0 |  | 2 | 1 | 1 | 1 | 1 | 0 | 0 | 0 | 0 | 0 | 1 | 1 | 0
| Celkem za | 97 Prorážení otvorů |  |  |  | 0 |  | 4 |  |  |  |  | 0 | 0 | 0 | 0 | 0
Díl: | 989 | Ostatní poplatky | [5 empty] | 1
39 | 91001 | Zábor veřejných ploch předpoklad 90 m2, 5 Kč/m2den, 2,5 měs. | kpl | 1 |  | 0 |  | 2 | 12 | 0 | 62 | 1 | 0 | 0 | 0 | 0 | 0 | 12 | 0 | 0
|  | 1 |  | 1 |  |  | 1
| Celkem za | 989 Ostatní poplatky |  |  |  | 0 |  | 4 |  |  |  |  | 0 | 0 | 0 | 0 | 0
Díl: | 99 | Staveništní přesun hmot | [5 empty] | 1
40 | 999281111R00 | Přesun hmot pro opravy a údržbu do výšky 25 m | t | 19.0854 |  | 0 |  | 2 | 7 | 1 | 2 | 1 | 0 | 0 | 0 | 0 | 0 | 7 | 1 | 0
| Celkem za | 99 Staveništní přesun hmot |  |  |  | 0 |  | 4 |  |  |  |  | 0 | 0 | 0 | 0 | 0
Díl: | 764 | Konstrukce klempířské | [5 empty] | 1
41 | 764410850R00 | Demontáž oplechování parapetů,rš od 100 do 330 mm | m | 23.1 |  | 0 |  | 2 | 1 | 7 | 7 | 2 | 0 | 0 | 0 | 0 | 0 | 1 | 7 | 0
42 | 764421850R00 | Demontáž oplechování říms,rš od 250 do 330 mm | m | 61.8 |  | 0 |  | 2 | 1 | 7 | 7 | 2 | 0 | 0 | 0 | 0 | 0 | 1 | 7 | 0
43 | 764454802R00 | Demontáž odpadních trub kruhových,D 120 mm | m | 20 |  | 0 |  | 2 | 1 | 7 | 7 | 2 | 0 | 0 | 0 | 0 | 0 | 1 | 7 | 0
44 | 764510240R00 | Oplechování parapetů včetně rohů z Cu, rš 250 mm | m | 23.13 |  | 0 |  | 2 | 1 | 7 | 7 | 2 | 0 | 0 | 0 | 0 | 0 | 1 | 7 | 0.00369
45 | 764521240R00 | Oplechování říms z Cu plechu, rš 250 mm | m | 31.5 |  | 0 |  | 2 | 1 | 7 | 7 | 2 | 0 | 0 | 0 | 0 | 0 | 1 | 7 | 0.00359
|  | parapetní římsa I.NP:31,5 |  | 31.5 |  |  | parapetní římsa I.NP:31,5
46 | 764521250R00 | Oplechování říms z Cu plechu, rš 330 mm | m | 31.5 |  | 0 |  | 2 | 1 | 7 | 7 | 2 | 0 | 0 | 0 | 0 | 0 | 1 | 7 | 0.00407
|  | kordonová římsa:31,5 |  | 31.5 |  |  | kordonová římsa:31,5
47 | 764554203R00 | Odpadní trouby z Cu plechu, kruhové, D 120 mm | m | 20 |  | 0 |  | 2 | 1 | 7 | 7 | 2 | 0 | 0 | 0 | 0 | 0 | 1 | 7 | 0.00346
48 | 998764203R00 | Přesun hmot pro klempířské konstr., výšky do 24 m | % | 889.9389 |  | 0 |  | 2 | 7 | 1002 | 5 | 2 | 0 | 0 | 0 | 0 | 0 | 7 | 1002 | 0
| Celkem za | 764 Konstrukce klempířské |  |  |  | 0 |  | 4 |  |  |  |  | 0 | 0 | 0 | 0 | 0
Díl: | 781 | Obklady keramické | [5 empty] | 1
49 | 01 | Řez vodním paprskem | m | 13.2 |  | 0 |  | 2 | 1 | 7 | 7 | 2 | 0 | 0 | 0 | 0 | 0 | 1 | 7 | 0
50 | 781741011R00 | Obklad vnějších stěn, obkl. hutné 100x100 do MC | m2 | 1 |  | 0 |  | 2 | 1 | 7 | 7 | 2 | 0 | 0 | 0 | 0 | 0 | 1 | 7 | 0.04899
51 | 597642030 | Dlažba matná 298x298x15 mm | m2 | 1 |  | 0 |  | 2 | 3 | 7 | 597642030 | 2 | 0 | 0 | 0 | 0 | 0 | 3 | 7 | 0.0192
52 | 998781202R00 | Přesun hmot pro obklady keramické, výšky do 12 m | % | 47.44 |  | 0 |  | 2 | 7 | 1002 | 5 | 2 | 0 | 0 | 0 | 0 | 0 | 7 | 1002 | 0
| Celkem za | 781 Obklady keramické |  |  |  | 0 |  | 4 |  |  |  |  | 0 | 0 | 0 | 0 | 0
Díl: | 783 | Nátěry | [5 empty] | 1
53 | 783802822R00 | Odstranění nátěrů z omítek stěn, opálením | m2 | 43.605 |  | 0 |  | 2 | 1 | 7 | 7 | 2 | 0 | 0 | 0 | 0 | 0 | 1 | 7 | 0.00011
|  | Pravá strana fasády ( od středového svodu): |  | 0 |  |  | Pravá strana fasády ( od středového svodu):
|  | Od parapetu po kordonovou římsu š*v:17*3 |  | 51 |  |  | Od parapetu po kordonovou římsu š*v:17*3
|  | odpočet oken:-1,15*1,95*6 |  | -13.455 |  |  | odpočet oken:-1,15*1,95*6
|  | ostění:((1,15+2*1,95)*0,2)*6 |  | 6.06 |  |  | ostění:((1,15+2*1,95)*0,2)*6
|  | Mezisoučet |  | 43.605 |  |  | Mezisoučet
54 | 24661449.B | Odstraňovač barvy | l | 65.4075 |  | 0 |  | 2 | 3 | 7 | 24661449.B | 2 | 0 | 0 | 0 | 0 | 0 | 3 | 7 | 0.00103
|  | spotřeba:43,605*1,5 |  | 65.4075 |  |  | spotřeba:43,605*1,5
| Celkem za | 783 Nátěry |  |  |  | 0 |  | 4 |  |  |  |  | 0 | 0 | 0 | 0 | 0
Díl: | D96 | Přesuny suti a vybouraných hmot | [5 empty] | 1
55 | 979011111R00 | Svislá doprava suti a vybour. hmot za 2.NP a 1.PP | t | 7.8427 |  | 0 |  | 2 | 8 | 0 | 3 | 1 | 0 | 0 | 0 | 0 | 0 | 8 | 0 | 0
56 | 979011121R00 | Příplatek za každé další podlaží | t | 15.6853 |  | 0 |  | 2 | 8 | 0 | 3 | 1 | 0 | 0 | 0 | 0 | 0 | 8 | 0 | 0
57 | 979081111R00 | Odvoz suti a vybour. hmot na skládku do 1 km | t | 15.6853 |  | 0 |  | 2 | 8 | 0 | 3 | 1 | 0 | 0 | 0 | 0 | 0 | 8 | 0 | 0
58 | 979081121R00 | Příplatek k odvozu za každý další 1 km | t | 70.5839 |  | 0 |  | 2 | 8 | 0 | 3 | 1 | 0 | 0 | 0 | 0 | 0 | 8 | 0 | 0
59 | 979082111R00 | Vnitrostaveništní doprava suti do 10 m | t | 15.6853 |  | 0 |  | 2 | 8 | 0 | 3 | 1 | 0 | 0 | 0 | 0 | 0 | 8 | 0 | 0
60 | 979082121R00 | Příplatek k vnitrost. dopravě suti za dalších 5 m | t | 31.3706 |  | 0 |  | 2 | 8 | 0 | 3 | 1 | 0 | 0 | 0 | 0 | 0 | 8 | 0 | 0
61 | 979999999R00 | Poplatek za skladku 10 % příměsí - DUFONEV Brno | t | 15.6853 |  | 0 |  | 2 | 8 | 0 | 3 | 1 | 0 | 0 | 0 | 0 | 0 | 8 | 0 | 0
| Celkem za | D96 Přesuny suti a vybouraných hmot |  |  |  | 0 |  | 4 |  |  |  |  | 0 | 0 | 0 | 0 | 0