## tabulka
Přehled pneumatik osobní a dodávková vozidla - nákup v roce 2021
Název účastníka:
IČO:
Sídlo:
parametry pneumatik
Doporučená specifikace dle EU štítku
| druh | valivý odpor | přilnavost - brzdná dráha | vnější hlučnost dB | index nosnosti | index rychlosti | předpoklad ks | cena za 1 kus bez DPH | cena celkem bez DPH
165/70 - R14 letní | osobní | E | C | 70 | 81 | T | 4 |  | 0
165/70 - R14 zimní | osobní | C | C | 71 | 81 | T | 4 |  | 0
185/60 - R14 letní | osobní | C | C | 70 | 82 | H | 16 |  | 0
185/60 - R14 zimní | osobní | C | C | 71 | 82 | H | 22 |  | 0
185/60 - R15 letní | osobní | C | C | 71 | 84 | H | 8 |  | 0
185/60 - R15 zimní | osobní | C | C | 71 | 83 | T XL | 2 |  | 0
185/60 - R15 zimní | osobní | C | C | 71 | 84 | H | 8 |  | 0
185/60 - R15 zimní | osobní | C | C | 71 | 88 | H | 4 |  | 0
195/55 - R15 letní | osobní | C | C | 70 | 85 | V | 10 |  | 0
195/65 - R15 letní | osobní | C | C | 70 | 85 | H | 12 |  | 0
195/65 - R15 zimní | osobní | C | C | 70 | 85 | V | 2 |  | 0
195/65 - R15 zimní | osobní | C | C | 70 | 98 | T XL | 4 |  | 0
195/55 - R16 letní | osobní | C | C | 70 | 91 | H | 8 |  | 0
205/55 - R16 zimní | osobní | C | C | 71 | 91 | H | 4 |  | 0
215/60 - R16 letní | osobní | C | C | 71 | 95 | H | 4 |  | 0
Počet pneu - osobní vozidla SÚS JMK | [6 empty] | 112
185/80 - R14 C zimní | dodávka | E | E | 72 | 102/100 | D | 4 |  | 0
195/75 - R16 C zimní | dodávka | C | C | 70 | 107/105 | R | 6 |  | 0
215/70 - R15 C letní | dodávka | C | C | 72 | 109/107 | S | 24 |  | 0
215/70 - R15 C zimní | dodávka | C | C | 72 | 109/107 | R | 8 |  | 0
Počet pneu - dodávková vozidla SÚS JMK | [6 empty] | 42
Celkový počet pneu - předpoklad | [6 empty] | 154
[7 empty] | Cena celkem bez DPH |  | 0
Specifikace dle štítku EU je doporučená,jako minimální.
Pokud se pneumatika v daném rozměru a dané specifikaci nevyrábí, je možno nabídnout co kvalitativně nejlepší pneumatiku odpovídající požadavku.
Ceny jsou uvedeny včetně nakladů na dopravu do místa plnění.