## 150-059
Příloha č.
Most ev.č. 425-015 za Starovičkami, nad tratí ČD Zaječí-Hodonín |  |  |  | oblast Jih
Název položky | jednotka | sazba za jednotku v Kč bez DPH | počet jednotek | Cena celkem v Kč bez DPH
Přípravné práce a zajištěné podkladů | h |  | 4 | 0
Provedení hlavní prohlídky včetně zápisu do BMS | ks |  | 1 | 0
Příprava, řízení a vyhodnocení průzkumů a zkoušek
Vizuální prohlídka včetně foto v terénu, výběr měřících míst | ks |  | 1 | 0
Sestavení záznamů, vyhodnocení zkoušek, návrh řešení dle TP 72 | ks |  | 1 | 0
Měření pevnosti betonu tvrdoměrem: opěry, křídla, nosníky | ks |  | 34 | 0
Upřesnění pevnosti betonu jádrovými vrty
Odběr vzorků délka 250mm průměr 100mm nebo délka 125mm průměr 50 mm dle ČSN ( vývrt): opěry 4 ks, křídla 2 ks, nosníky KA 2 ks | ks |  | 8 | 0
Zapravení vývrtů po otvorech (vývrt) | ks |  | 8 | 0
Stanovení válcové a krychelné pevnsti, koncování vývrtů, sádrování, rozdrcení vzorků v lisu (vývrt) | ks |  | 8 | 0
Stanovení nasákavosti | ks
Odolnost vůči CHRL - jádrové vývrty: opěry 2 ks | ks |  | 2 | 0
Pevnost povrchových vrstev betonu v tahu ( přídržnost): opěry , křídla , NK - nosníky | ks
Chemické vyšetření - zjištění ztráty pasiv. vlast. betonu (karbonatizace) - fenolftaleinový test: opěry 4 ks | ks |  | 4 | 0
Zpracování zprávy o laboratorních zkouškách | ks |  | 1 | 0
Zjištění druhu, množství, polohy a stavu výztuže - předpínací výztuž nosníků KA, průřezy zdola či boku | ks |  | 18 | 0
Elektromagnetickou indukční metodou - zkoušení a zákres | ks |  | 8 | 0
Sekaná sonda - 4 průřezy | ks |  | 4 | 0
Zapravení porušených průřezů | ks |  | 22 | 0
Prohlídka dutin NK | ks |  | 5 | 0
Tloušťka a složení konstrukcí - skladba vozovky
Vrtaná sonda v silnici a na mostě, včetně vodotěsného zapravení | ks
Zpřístupnění konstrukce - lehké pracovní lešení
Nájem lešení | den |  | 2 | 0
Stavba a přestavba lešení na šikmém, pevném terénu a obdobně na železnici - 6x přestavba do 9 m výšky | ks |  | 6 | 0
Dopravní značení
Dopravní značení přenosné 8 ks | den
Dopravní kužely 8 ks | den
Světelný blikající kužel 2 ks | den
Bezpečnostní hlídka na trati | den |  | 2 | 0
Dopravné | ks |  | 1 | 0
|  | Cena celkem |  | 0