## 38522-2
Příloha č.3
most 38522-2, Most přes Svratku v Březině u Tišnova |  |  |  | oblast SEVER
Název položky | jednotka | sazba za jednotku v Kč bez DPH | počet jednotek | Cena celkem v Kč bez DPH
Přípravné práce a zajištěné podkladů | h |  | 6 | 0
Provedení hlavní prohlídky včetně zápisu do BMS | ks |  | 1 | 0
Příprava, řízení a vyhodnocení průzkumů a zkoušek
Vizuální prohlídka včetně foto v terénu, výběr měřících míst | ks |  | 1 | 0
Sestavení záznamů, vyhodnocení zkoušek, návrh řešení stavu | ks |  | 1 | 0
Měření pevnosti betonu tvrdoměrem: křídla 12 ks, opěry 8 ks, ÚP opěr 6 ks, pilíře 8 ks, ÚP pilířů 6 ks | ks |  | 40 | 0
Upřesnění pevnosti betonu jádrovými vrty
Odběr vzorků délka 250mm průměr 100mm nebo délka 125mm průměr 50 mm dle ČSN ( vývrt): opěry 2 ks, ÚP opěr 2 ks, pilíře 2 ks, ÚP pilířů 2 ks | ks |  | 8 | 0
Zapravení vývrtů po otvorech (vývrt) | ks |  | 10 | 0
Stanovení válcové a krychelné pevnsti, koncování vývrtů, sádrování, rozdrcení vzorků v lisu (vývrt) | ks |  | 8 | 0
Stanovení nasákavosti | ks |  | 8 | 0
Odolnost vůči CHRL - jádrové vývrty: opěry 1 ks, pilíře 1 ks | ks |  | 2 | 0
Pevnost povrchových vrstev betonu v tahu ( přídržnost): opěry 2 ks, pilíře 2 ks, | ks |  | 4 | 0
Chemické vyšetření - zjištění ztráty pasiv. vlast. betonu (karbonatizace) - fenolftaleinový test: opěry 4 ks, pilíře 4 ks | ks |  | 8 | 0
Zpracování zprávy o laboratorních zkouškách | ks |  | 1 | 0
Zjištění druhu, množství, polohy a stavu výztuže
Nedestruktivně v ploše | ks |  | 0 | 0
Sekaná sonda - 4 průřezy | ks |  | 0 | 0
Zapravení porušených průřezů | ks |  | 0 | 0
Tloušťka a složení konstrukcí - skladba vozovky
Vrtaná sonda v silnici a na mostě, včetně vodotěsného zapravení | ks |  | 2 | 0
Diagnostika ocelové nosné konstrukce:
Vizuální kontrola, stanovení druhu a pevnostní třídy oceli | ks |  | 1 | 0
Stanovení rozměrů NK - šířka a tloušťka horní a dolní příruby, výška a tl. stěny, míra korozního úbytku: v každém poli tři průřezy po délce u tří nosníků, tj. celkem 27 průřezů. | ks |  | 27 | 0
Zpřístupnění konstrukce - lehké pracovní lešení
Nájem lešení | den |  | 2 | 0
Stavba a přestavba lešení na nerovném, nepevném terénu nebo na vodě - 12 přestaveb | ks |  | 12 | 0
Dopravní značení
Dopravní značení přenosné 8 ks | den |  | 1 | 0
Dopravní kužely 8 ks | den |  | 1 | 0
Světelný blikající kužel 2 ks | den |  | 1 | 0
Postupně blikající řada 5 ks | den |  | 0 | 0
Dopravné | ks |  | 1 | 0
|  | Cena celkem |  | 0