## 150-060
Příloha č.3
most ev.č. 3865-1, Most přes Bílý potok ve Veverské Bítýšce |  |  |  | oblast Sever
Název položky | jednotka | sazba za jednotku v Kč bez DPH | počet jednotek | Cena celkem v Kč bez DPH
Přípravné práce a zajištěné podkladů | h |  | 8 | 0
Provedení hlavní prohlídky včetně zápisu do BMS | ks |  | 1 | 0
Příprava, řízení a vyhodnocení průzkumů a zkoušek
Vizuální prohlídka včetně foto v terénu, výběr měřících míst | ks |  | 1 | 0
Sestavení záznamů, vyhodnocení zkoušek, návrh řešení stavu | ks |  | 1 | 0
Měření pevnosti betonu tvrdoměrem: opěry 8 ks, NK - předepjaté nosníky "T" 22 ks | ks |  | 30 | 0
Upřesnění pevnosti betonu jádrovými vrty
Odběr vzorků délka 250mm průměr 100mm nebo délka 125mm průměr 50 mm dle ČSN ( vývrt): opěry 4 ks, křídla 4 ks, NK - nosníky "T" 4 ks | ks |  | 12 | 0
Zapravení vývrtů po otvorech (vývrt) | ks |  | 16 | 0
Stanovení válcové a krychelné pevnsti, koncování vývrtů, sádrování, rozdrcení vzorků v lisu (vývrt) | ks |  | 12
Stanovení nasákavosti | ks |  | 12 | 0
Odolnost vůči CHRL - jádrové vývrty: opěry 4 ks, křídla 2 ks | ks |  | 6 | 0
Pevnost povrchových vrstev betonu v tahu ( přídržnost): opěry 4 ks, křídla 2 ks, NK - předepjaté nosníky "T" 4 ks | ks |  | 10 | 0
Chemické vyšetření - zjištění ztráty pasiv. vlast. betonu (karbonatizace) - fenolftaleinový test: ÚP opěr 4 ks, nosníky 6 ks | ks |  | 10 | 0
Zpracování zprávy o laboratorních zkouškách | ks |  | 1 | 0
Zjištění druhu, množství, polohy a stavu výztuže - předpínací výztuž nosníků "T", 6 průřezů z boku:
Elektromagnetickou indukční metodou - zkoušení a zákres | ks |  | 4 | 0
Sekaná sonda - 6 průřezů | ks |  | 4 | 0
Zapravení porušených průřezů | ks |  | 4 | 0
Prohlídka dutin NK | ks |  | 6 | 0
Tloušťka a složení konstrukcí - skladba vozovky
Vozovka - kopaná sonda 2 ks (kamenná dlažba), chodníky vrtná sonda 2 ks (mon. beton), vše včetně vodotěsného zapravení | ks |  | 4 | 0
Zpřístupnění konstrukce - lehké pracovní lešení
Nájem lešení | den |  | 2 | 0
Stavba a přestavba lešení na pevném terénu - 4x přestavba do 3 m výšky a 4x přestavba do 6 m výšky | ks |  | 8 | 0
Dopravní značení
Dopravní značení přenosné 8 ks | den |  | 1 | 0
Dopravní kužely 8 ks | den |  | 1 | 0
Světelný blikající kužel 2 ks | den |  | 1 | 0
Dopravné | ks |  | 1 | 0
|  | Cena celkem |  | 0