## List1
Technická specifikace předmětu plnění
Předmět dodávky: Dílna elektro – přístroje a nářadí
| Označení | Požadované parametry | Počet kusů | Cena za požadovaný počet ks v Kč bez DPH | DPH v Kč | Cena za požadovaný počet ks v Kč vč. DPH | Označení nabízeného modulu (název výrobce, označení výrobku, pokud je to relevantní)
1 | Nářadí pro vybavení jednoho pracoviště | Profesionální digitální multimetr: - měření: střídavého a stejnosměrného napětí do 1000V, - střídavého a stejnosměrného proudu do 20A, - odporu do 200 Mega Ohmu, - kapacity do 200 mikro Faradů, - teploty 40 - 1000 stupňů Celsia, - kmitočtu do 20 kHz požadavky funkcí: data HOLD, true RMS, - akustický test, - test diod | 10
|  | Odsávačka cínu ruční – celokovová | 10
|  | Imbus sada: - Zavírací, - počet klíčů v sadě: 9 - Velikost min 1,5 – 10 mm | 10
|  | Sada nářadí pro elektrikáře do 1000 V (Dřík z kvalitní slitiny oceli S2 tvrzený na tvrdost HRC 56-60, Izolace z dvoubarevného plastu odpovídá normě IEC 60900: 2012): - Izolované kombinované kleště (160 mm) - Izolované štípací kleště (160 mm) - Izolované ploché kleště (160 mm) - Izolovaný šroubovák (+)1000V (PH0x60) - délka dříku min. 60 mm - celková délka min. 140 mm. - Izolovaný šroubovák (+)1000V (PH1x80) - délka dříku. min 80 mm - celková délka 170 mm. - Izolovaný šroubovák (+)1000V (PH2x100) - délka dříku min. 100 mm - celková délka min. 185 mm. - Izolovaný šroubovák (-)1000V (2,5x80) - šíře břitu 2,5mm - délka dříku 80 mm - celková délka 160 mm - Izolovaný šroubovák (-)1000V (4.0x100) Šíře břitu 4mm - délka dříku 100 mm - celková délka 185 mm - Izolovaný šroubovák (-)1000V (5.5x125) - šíře břitu 5,5 mm - délka dříku 125 mm - celková délka 210 mm - izolovaný šroubovák (-)1000V (6.5x150) - šíře břitu 6,5 mm - délka dříku 150 mm - celková délka 260 mm - Izolovaný šroubovák (+) (PZ1 x 80) - celková délka 80 mm - Izolovaný šroubovák (+) (PZ2 x 100) - celková délka 100 mm - Izolovaný šroubovák (+) (PZ3 x 257) - celková délka 257 mm - Izolovaný precizní šroubovák (-) (0.23 x 1.5 x 65) - Izolovaný precizní šroubovák (-) (0.4 x 2.0 x 65) - Izolovaný precizní šroubovák (-) (0.4 x 2.5 x 65) | 10 sad
|  | Sada pinzet: - Přesné, - izolované do 1000V - 2 kusy v sadě - Přímá min 145 mm - Špičatá min 145 mm | 10
|  | Zkoušečka elektrická: - Min. rozsah měření napětí: AC 12/24/50/120/230/400/690V - Min. rozsah měření napětí: DC 12/24/50/120/230/400/690V - Test průchodnosti obvodu 0...100kΩ + akustická a optická signalizace, - Funkce HOLD (podržení údaje zobrazovače), identifikace fáze, - Indikátor nízkého napětí baterie, - Jednopólový detektor fáze, - Test citlivosti proudových chráničů RCD - Zobrazení sledu fází - IP 65 | 10
|  | Transformátorová páječka: - Jmenovité napětí: 230V/50 Hz - Výkon: 75W ± 5 % - Zdroj světla: LED - Upínání hrotu: upínač | 10
|  | Metr svinovací 5 m | 10
|  | Nůž na kabely: - Izolovaný do 1000V, - min. délka 180 mm | 10
|  | Zalamovací nůž: Profesionální | 10
|  | 3. ruka: - Kovové provedení - Lupa - Osvětlení | 10
|  | Batoh na el. nářadí: - Velikost min. (36x46x27 cm), - Objem min. 20 l. - Pevná a odolná tkanina - Nosnost min. 20 kg. | 10
|  | Automatické odizolovavací kleště: - Délka min.18 cm - Min. hodnoty odizolování: - Průřez vodiče od 0,2 do 6,0mm² - Nastavitelný doraz 6 - 18mm | 10
|  | Kleště s kulatými prodlouženými čelistmi: - Izolované do 1000V, - min délka 160 mm | 10
|  | Nůžky na plech: - Převodové, - pravé - Délka min. 240 mm - Pro stříhaní plechu síly min. 1,3mm | 10
|  | Krimpovací kleště na dutinky: - Rozsah min. od 0,2 do 10,0mm² | 10
|  | Odizolovací nástroj na odizolování opláštění kabelů: - Rozsah min. od 8 do 13 mm² | 10
|  | Sada oboustranných otevřených klíčů: - Velikost min. 6 - 32 mm, - Min. 12- dílná , - Včetně organizéru sešitého z odolné a pevné tkaniny, - Tvrdost a přesnost dle norem DIN/ISO - Kvalitní chrom-vanadová ocel | 10
| Výukový rozvaděč Z důvodu elektrické kompatibility zařízení, unifikovanosti a kvality provedení, požadujeme elektrické komponenty stejného výrobce (tj. jističe, stykače, ovladače) | Celo plechová skříň s odnímatelným montážním panelem: - Min. výška 800mm, šířka 600mm, hloubka 250mm - Materiál: Ocel - Typ povrchu: s práškovým nástřikem - Barva - šedá - Odnímatelná montážní deska - Počet zámků: 1 - Možnost upevnění - na zeď - Počet dveří: 1 - Krytí: min. IP66 | 10
|  | Průmyslový napájecí zdroj 230V/24V: - Vstupní napětí: 230V AC - Výstupní napětí: 24V DC - Výstupní proud: 8-10 A - Způsob montáže: DIN lišta - Výstupní výkon: min. 192 - 240 W - Svorkové terminály | 10
|  | Softstartér: - Jmenovité napětí min. 110-480 V - Icl jmenovitý proud 6A - Počet fází v síti: jednofázové, 3fázový - Výkon motoru: min 7,5kW při 230V jednofázové, třífázové | 10
|  | Průmyslový stykač (kompatibilní s blokem časových a pomocných kontaktů stykače): - Počet fází: 3 - Pracovní napětí-max.690 V AC - Spínací proud AC1 (proud zátěže rezistivní) - 25A - Spínací proud AC3 (proud zátěže induktivní) - 12A - Spínací výkon - 7,5 kW - Napětí cívky V (AC, DC): 24 - 60V - Svorkové terminály:šroubovací - Způsob montáže: DIN lišta - Spínací kontakty: 1x NO - Rozpínací kontakty - 1x NC | 50
|  | Blok pomocných kontaktů stykače: - Spínací kontakty - 2x NO - Rozpínací kontakty - 2x NC - Jmenovité provozní napětí - 690 V - Svorkové terminály - šroubovací - Jmenovitý proud - 10 A - Montážní poloha | 50
|  | Blok pomocných kontaktů stykače (časový): - Jmenovité provozní napětí 690 V - Pomocné kontakty1x NO; 1x NC - Rozsah časové prodlevy 1-30 sek. - Stupeň ochrany IP2X - Svorkové terminály šroubovací - Jmenovitý proud 10 A - Typ časovače - Prodleva při zapnutí | 10
|  | Blok pomocných kontaktů stykače (časový): - Jmenovité provozní napětí 690 V - Pomocné kontakty1x NO; 1x NC - Rozsah časové prodlevy 1-30 sek. - Stupeň ochrany IP2X - Svorkové terminály šroubovací - Jmenovitý proud 10 A - Typ časovače - Prodleva při vypnutí | 10
|  | 3fázový Jistič: - Počet pólů - 3 - Jmenovité napětí 230VAC - Jmenovitý proud 10A - Zátěžová charakteristika C | 20
|  | Sada 1fázových Jističů: 3A - 1ks + 6A – 1ks + 10A – 1ks + 16A -2ks - Počet pólů - 1 - Jmenovité napětí 230VAC - Jmenovitý proud 3A, Zátěžová charakteristika C – 1ks / rozvaděč - Jmenovitý proud 6A, Zátěžová charakteristika D – 1ks / rozvaděč - Jmenovitý proud 10A, Zátěžová charakteristika C – 1ks / rozvaděč - Jmenovitý proud 16A, Zátěžová charakteristika B – 2ks / rozvaděč | 10 sad
|  | Frekvenční měnič: - Jmenovité napětí - 1N/PE/230/240V - Výkon 0,75 kW - Výstupní proud 4,5 A - Výstupní frekvence 0-500 Hz - Výstupní napětí 3x230V - Stupeň krytí IP 20 - Komunikace RS 485 - Způsob montáže DIN lišta | 20
|  | Odpínač – hlavní vypínač otočný + N pól, PE modul: - Jmenovité provozní napětí - 400 V - Jmenovitý proud 32 A - počet spínaných pólů 3Z - Stupeň ochrany IP2X - Svorkové terminály šroubovací - Označení 0 - 1 - Montážní držák Rukojeť: dveře, - Spínač: dveře - Zakrytování svorek a pracovních vodičů; | 10
|  | Sada - nulovací a rozbočovací můstek modrý a zelený: - Barva: zelená 2ks / na rozvaděč - Barva: modrá 2ks / na rozvaděč - Upevnění na lištu DIN podélně - Průřez vodiče 1,5 – 16 mm2 - Krytí IP00 - Jmenovitý proud 63 A - Jmenovité napětí 230/400 V - Počet svorek15 | 10 sad
|  | Sada - kabelové vývodky s maticí PG 16 + 21 + 29 : - Typ PG 16 Upínací rozsah 10,0-14,0mm – 5ks / rozvaděč - Typ PG 21 Upínací rozsah 13,0-18,0 mm - 5ks / rozvaděč - Typ PG29 Upínací rozsah 18,0-25,0 mm – 2ks / rozvaděč - Barva všech - světle šedá RAL7035 | 10 sad
|  | Lišta DIN: - Materiál: ocel - Šířka: 350mm, Délka: 450mm - Povlak: zinek | 40
|  | Třífázový asynchronní motor s kotvou nakrátko: - Jmenovité pracovní napětí 3x400 V (Y) - Otáčky 2820 r/min - Upevnění s patkou - Výkon 0,550 kW | 10
|  | Sada - řadové instalační svorky šedá (25ks) + modrá (10ks) + zeleno-žlutá (10ks) : - Kategorie produktu: dvojitá průchodková svorka - Barva: šedá - 25ks / rozvaděč - Barva: modrá - 10ks / rozvaděč - Barva: zeleno-žlutá - 10ks / rozvaděč - Počet pólů: 4 - Šířka svorky: 5.10 mm - Typ (výrobce): PDL 4 S/L/L - Minimální průřez flexibilní: 0.50 mm² - Pevný průřez max.: 4 mm² - Minimální průřez pevný: 0.50 mm² - Max. flexibilní průměr: 4 mm² - Připojení (součástky): pružinová svorka - Vnější délka: 100 mm - Délka izolace (max.): 12 mm - Počet kontaktů v řadě: 2 - Počet řádků: 2 - Vnější výška: 48 mm - Vnější šířka: 5.1 mm | 10 sad
|  | Konec / dělicí deska pro svorkovnici PAP PDL4S: - Barva: šedá | 30
|  | Podpora přípojnic 1- p PHP PDL - Barva: šedá | 60
|  | Ovládací tlačítko nouzového zastavení: - Jmenovité izolační napětí 600 V - Jmenovitý proud 10 A - Typ produktu nebo součásti kompletní nouzový vypínač - Obruby - Kovová chromovaná - Průměr pro montáž - 22 mm - Podklad kontrastně žlutá barva - kruh - Ovládací hlavice - Kruhový typ - Provedení vypnutí a mechanické blokování - Reset - Odblokování pootočením - Provedení ovládače - červená hřibový Ø 40 mm bez symbolu složení - Typ kontaktů 1 Z + 1 V - Funkce kontaktu - závisle spínající - Připojení svorky - šroubové svorky do 4 mm² | 10
|  | Sada - ovladače stiskací bílé + červené: - Barva tlačítka - bílá 1ks / rozvaděč - Barva tlačítka – černá 2ks / rozvaděč - Krytí IP - IP66 - Počet ovládacích pozic -1 - Počet rozpínacích kontaktů - 1 - Počet spínacích kontaktů - 1 - Průměr otvoru - 22 mm - Pro prosvětlení - ne - S čelním kroužkem - ano - Připojení - šroubové | 10 sad
|  | Sada - ovladače stiskací prosvětlené červené + zelené + bílé: - Barva tlačítka – červená 1ks / rozvaděč - Barva tlačítka - zelená 4ks / rozvaděč - Barva tlačítka - bílá 1ks / rozvaděč - Pracovní napětí - 24 V DC - Krytí IP66 - Počet ovládacích pozic -1 - Počet rozpínacích kontaktů - 1 - Počet spínacích kontaktů - 1 - Průměr otvoru - 22 mm - Pro prosvětlení - ano - S čelním kroužkem - ano - Připojení - šroubové | 10 sad
|  | Ovladač otočný: - Aretace - ano - Barva předního krytu černá - Barva tlačítka černá - Krytí IP 67 - Napájecí napětí 230 V - Počet spín. kontaktů - 1 - Počet rozpín. kontaktů -1 - Počet spínacích poloh - 2 - Průměr otvoru 22,5 mm - Pro prosvětlení - ne - S čelním kroužkem - ano - Typ elektric. - Připojení - šroubové připojení | 10
|  | Sada - signálka kompletní LED zelená + LED bílá + LED oranžová: - Barva signálky - LED bílá 1ks / na rozvaděč - Barva signálky - LED zelená 4ks / na rozvaděč - Barva signálky - LED oranžová 1ks/ na rozvaděč - Pracovní napětí - 24 V DC - Krytí IP66 - Průměr otvoru - 22 mm - S čelním kroužkem - ano - Připojení - šroubové | 10 sad
|  | Propojovací lišta jističů - vidlicová kolejnice: - Délka 1000 mm - Izolované: ano - Max. provozní napětí 400 V - Počet fází 3 - Počet modulových pozic - 12 - Trvalý proud Iu 63 A - Typ elektrického připojení - vidlička | 10
|  | Sada - rozvaděčový kanál s úzkou perforací s víkem: - Rozměry 20x60 1ks / rozvaděč - Rozměry 40x60 1ks / rozvaděč - Délka min. 2m - Barva šedá | 10 sad
| Generátor funkcí: | Minimální parametry: - Maximální kmitočet průběhu – 25MHz - Druh použitého zobrazovače -3,5“LCD TFT - Počet kanálů – 1 - Délka paměti záznamu -256kpts - Parametry výstupu-impedance:50Ω - Rozmítání-perioda:1 m….500ms - Arbitrážní průběh-svislé rozlišení: 14bitů; vzorkování: 250Msps - Zdroj napájení 110/230V, 50-60Hz - Druh modulace: AM, FM, FSK, PM, PWM - Průběhy: arbitrážní, impuls, obdélníkový, ramp, sinus, šum - trojúhelníkový - Rozhraní: RS232,USB - Rozsah kmitočtu průběhu: 10µHz...5MHz (průběh ramp), 10µHz...5MHz (trojúhelníkový průběh), 10µHz...12,5MHz (arbitrární průběh), 10µHz...25MHz (obdélníkový průběh), 10µHz...25MHz (sinus průběh), 100µHz...12,5MHz (impulsní průběh) | 1
| Multifunkční digitální přístroj | Měření: - odpor ochranného vodiče proudem > 1 A AC - izolační odpor napětím 500 V DC a 250 V DC - náhradní unikající proud - proud tekoucí ochranným vodičem a dotykový proud se záměnou vodičů L a N - rozdílový a dotykový proud se záměnou vodičů L a N - zdánlivý příkon zkoušeného spotřebiče - proud odebíraný zkoušeným spotřebičem ze zdroje - napětí zdroje - výstupní napětí svařovacího obvodu naprázdno u zařízení pro obloukové svařování - napětí pomocí měřicích hrotů Odpor ochranného vodiče proudem > 1 A AC Rozsah měření / rozlišení: 0,00 ÷ 10,00 Ω / 0,01 Ω Základní nejistota měření: ± (2 % z MH + 2 D)* Měřicí napětí naprázdno: 5 V ÷ 12 V Měřicí proud: (R ≤ 1 Ω) ≥ 1 A AC Kompenzace odporu měřicích vodičů: ano (do 2 Ω) Izolační odpor Rozsah měření / rozlišení: - 0,200 MΩ ÷ 19,99 MΩ / 0,01 MΩ - 20,0 MΩ ÷ 100,0 MΩ / 0,1 MΩ Základní nejistota měření: ±(2 % z MH + 2 D)* ≤ 19,99 MΩ ± (4 % z MH + 15 D)* ≥ 20,0 M Ω Jmenovité měřicí napětí: 250 V / 500 V DC Jmenovitý měřicí proud: ≥ 1 mA DC Unikající proud - přímá metoda (proud procházející ochranným vodičem) - Rozsah měření / rozlišení: 0,00 mA ÷ 10,00 mA / 0,01 mA - Základní nejistota měření: ± (2 % z MH + 2 D)* - Kmitočtová charakteristika měřicího obvodu: dle ČSN 33 1600 ed. 2 Unikající proud - rozdílová metoda - Rozsah měření / rozlišení: 0,00 mA ÷ 10,00 mA / 0,01 mA - Základní nejistota měření: ± (2 % z MH + 3 D + X)* - Kmitočtová charakteristika měřicího obvodu: dle ČSN 33 1600 ed. 2 X = S (0,001 IΔ + 0,001) - kde S je zdánlivý příkon měřeného spotřebiče [VA] a IΔ je zobrazený unikající proud [mA] Unikající proud - náhradní metoda - Rozsah měření / rozlišení 0,00 mA ÷ 20,00 mA / 0,01 mA - Základní nejistota měření ±(2 % z MH + 2 D)* - Měřicí napětí naprázdno 230 V ± 15 % / 50 Hz - Max. měřicí proud 3,5 mA Unikající proud externím měřicím zařízením - Rozsah měření / rozlišení: 0,00 mA ÷ 20,00 mA / 0,01 mA - Základní nejistota měření: ±(3 % z MH + 10 D)* 1 Příkon zdánlivý - Rozsah měření / rozlišení: 10 W ÷ 3680 W, VA / 1 VA - Základní nejistota měření: ±(3 % z MH + 2 D)* Napětí sítě UL-N - Rozsah měření / rozlišení: 207,0 V ÷ 253,0 V / 0,1 V - Základní nejistota měření: ±(1 % z MH + 2 D)* Proud procházející spotřebičem - Rozsah měření / rozlišení: 0,0 A ÷ 16,0 A / 0,1 A - Základní nejistota měření: ± (2 % z MH + 1 D)* Proud měřený klešťovým transformátorem - Rozsah měření / rozlišení: 0,0 A ÷ 100,0 A / 0,1 A - Základní nejistota měření: ± (3 % z MH + 4 D)* 1 Příkon zdánlivý měřený klešťovým transformátorem - Rozsah měření / rozlišení: 10 W ÷ 9999 W, VA / 1 VA - Základní nejistota měření: ± (5 % z MH + 5 D)* 1 Napětí DC - Rozsah měření / rozlišení: 0,0 V ÷ 130,0 V / 0,1 V - Základní nejistota měření: ±(2 % z MH + 3 D)* - Vstupní odpor: 1,1 MΩ Napětí AC - Rozsah měření / rozlišení: 0,0 V ÷ 90,0 V / 0,1 V - Základní nejistota měření: ±(2 % z MH + 3 D)* - Vstupní odpor: 1,1 MΩ Svařovací napětí - Rozsah měření / rozlišení: 0,0 V ÷ 130,0 V DC / 0,1 V a 0,0 ÷ 90,0 V AC / 0,1 V - Rozsah měření vrcholové hodnoty / rozlišení: 30,0 V ÷ 130,0 V DC / 0,1 V a 30,0 ÷ 90,0 V AC / 0,1 V - Základní nejistota měření: ± (2 % z MH + 3 D) MH značí měřenou hodnotu, D značí digital - Kmitočtová charakteristika měřicího obvodu: dle ČSN EN 60974-4 - Vstupní odpor 200 Ω ÷ 5 kΩ Napájení - pracovní podmínky: 230 V ± 10 % / 50 Hz Displej: grafický OLED Paměť: měření min. 15000 spotřebičů Propojení s PC: USB Třída ochrany: II (dvojitá izolace) Přepěťová kategorie: CAT II / 300 V Stupeň znečištění: min. 2 Krytí: IP 20 Rozměry: min. 250 x 195 x 50 mm Hmotnost: 1,5 až 2kg Pracovní teplota: min. 0 ÷ 40 °C. | 1
| Digitální osciloskop | Parametry: - čtyři kanály - frekvenční pásmo 200 MHz - vzorkování 1 GSa/s na kanál - vnitřní paměť 10 M bodů - vertikální rozsah 1 mV - 10 V/dílek - obnovovací frekvence 120 000 průběhů/s - funkce segmentovaná paměti - LCD displej min. 8" - Rozlišení displeje min. 800 x 480 - komunikační rozhraní USB, LAN - dekódování sběrnic I2C, SPI, UART, CAN, LIN. | 1
| Termokamera profesionální | Rozlišení IČ detektoru [pixel]: 160 x 120 Teplotní citlivost: NETD< 100 mK Reálný fotoaparát: Ano Měřicí rozsah [°C]: -30 ... +100 °C, 0 ... +650 °C Rádiová vlhkostně-teplotní sonda: Ano Tvar termokamery: Pistolový Ostření: Fixní | 1
| Spektrální analyzátor | Šířka pásma: 9 kHz → 3 GHz Stopy vln: - Průměrný, - Průměrný (EMI), - Prázdné, - Mazání a zápis, - Podržení maxima, - Podržení minima, - Kvazišpička minima, - Kvazišpička (EMI). Zobrazit: - Režimy procházení: Trvalé, jednoduché - Režimy nastavení: Nulové rozpětí + časová doména Maximální frekvence: 3GHz Minimální frekvence: 9 kHz Stabilita frekvence: 0.025PPM Typ displeje: - Vestavěný spektrogram, - Duální displej, - Topografický Označovače: Frekvence Vstup RF: Typ N samice Typ rozhraní: GPIB, LAN, MicroSD, RS232, USB Stolní/ruční: Stolní Maximální pracovní teplota: +45 °C, +70 °C Minimální provozní teplota: -20 °C, +5 °C Typ baterie: Li-Ion | 1
Cena celkem bez DPH v Kč |  |  | / | 0 |  |  | /
DPH celkem v Kč |  |  | / |  | 0 |  | /
Cena celkem včetně DPH v Kč |  |  | / |  |  | 0 | /