## Rekapitulace
Rekapitulace ceny
Stavba: 035-0-20 - II425, III41617 Rajhrad OK (SÚS)
Varianta: ZŘ -
Celková cena bez DPH:
Celková cena s DPH:
Objekt | Popis | Cena bez DPH | DPH | Cena s DPH
Ostatní | náklady
Vedlejší | náklady
SO 101 | KOMUNIKACE A MOK
SO 401 | Veřejné osvětlení
SO 901 | Dopravní opatření

## 000.2_Ostatní
ASPE10 | [9 empty] | 3
|  |  |  | Soupis prací objektu | [5 empty] | 3
S | Stavba: | 035-0-20 |  | II425, III41617 Rajhrad OK (SÚS) |  |  | Ostatní |  | 0,00 | 2
O | Objekt: | 000.2 |  | Ostatní a vedlejší náklady - SUS |  |  |  |  | 15,00 | 2
O1 | Rozpočet: | Ostatní |  | náklady |  |  |  |  | 21,00 | 2
Typ | Poř. číslo | Kód položky | Varianta | Název položky | MJ | Množství | Jednotková cena
[7 empty] | Jednotková | Celkem
0 | 1 | 2 | 3 | 4 | 5 | 6 | 9 | 10
SD |  | 0 |  | Všeobecné konstrukce a práce
P | 1 | 029113 |  | OSTATNÍ POŽADAVKY - GEODETICKÉ ZAMĚŘENÍ - CELKY | KPL | 1 | 0 |  |  | 2
PP |  |  |  | Geodetické zaměření stavby - popsáno v obchodních podmínkách
VV
TS |  |  |  | zahrnuje veškeré náklady spojené s objednatelem požadovanými pracemi
P | 2 | 02943 |  | OSTATNÍ POŽADAVKY - VYPRACOVÁNÍ RDS | KPL | 1 | 0 |  |  | 2
PP |  |  |  | Realizační dokumentace stavby (dále jen RDS) - popsáno v obchodních podmínkách
VV
TS |  |  |  | zahrnuje veškeré náklady spojené s objednatelem požadovanými pracemi
P | 3 | 02944 |  | OSTAT POŽADAVKY - DOKUMENTACE SKUTEČ PROVEDENÍ V DIGIT FORMĚ | KPL | 1 | 0 |  |  | 2
PP |  |  |  | Dokumentace skutečného provedení stavby (dále jen DSPS) - popsáno v obchodních podmínkách
VV
TS |  |  |  | zahrnuje veškeré náklady spojené s objednatelem požadovanými pracemi
P | 4 | 02945 |  | OSTAT POŽADAVKY - GEOMETRICKÝ PLÁN | KPL | 1 | 0 |  |  | 2
PP |  |  |  | Geometrické plány - popsáno v obchodních podmínkách
VV
TS |  |  |  | položka zahrnuje: - přípravu podkladů, podání žádosti na katastrální úřad - polní práce spojené s vyhotovením geometrického plánu - výpočetní a grafické kancelářské práce - úřední ověření výsledného geometrického plánu
P | 5 | 02946 |  | OSTAT POŽADAVKY - FOTODOKUMENTACE | KPL | 1 | 0 |  |  | 2
PP |  |  |  | Fotodokumentace provádění stavby - popsáno v obchodních podmínkách
VV
TS |  |  |  | položka zahrnuje: - fotodokumentaci zadavatelem požadovaného děje a konstrukcí v požadovaných časových intervalech - zadavatelem specifikované výstupy (fotografie v papírovém a digitálním formátu) v požadovaném počtu

## 000.2_Vedlejší
ASPE10 | [9 empty] | 3
|  |  |  | Soupis prací objektu | [5 empty] | 3
S | Stavba: | 035-0-20 |  | II425, III41617 Rajhrad OK (SÚS) |  |  | Vedlejší |  | 0,00 | 2
O | Objekt: | 000.2 |  | Ostatní a vedlejší náklady - SUS |  |  |  |  | 15,00 | 2
O1 | Rozpočet: | Vedlejší |  | náklady |  |  |  |  | 21,00 | 2
Typ | Poř. číslo | Kód položky | Varianta | Název položky | MJ | Množství | Jednotková cena
[7 empty] | Jednotková | Celkem
0 | 1 | 2 | 3 | 4 | 5 | 6 | 9 | 10
SD |  | 0 |  | Všeobecné konstrukce a práce
P | 1 | 00001 | R | Vytyčení veškerých inženýrských sítí v prostoru staveniště - popsáno v obchodních podmínkách a v projektové dokumentaci | KPL | 1 | 0 |  |  | 2
PP
VV
TS
P | 2 | 00002 | R | Vytyčení obvodu prostoru staveniště - popsáno v projektové dokumentaci | KPL | 1 | 0 |  |  | 2
PP
VV
TS
P | 3 | 00003 | R | Zřízení a odstranění zařízení staveniště - popsáno v obchodních podmínkách | KPL | 1 | 0 |  |  | 2
PP
VV
TS
P | 4 | 00004 | R | Zajištění povolení k uzavírkám - popsáno v obchodních podmínkách, v zákoně č. 13/1997 Sb., a vyhlášce č. 104/1997 | KPL | 1 | 0 |  |  | 2
PP
VV
TS
P | 5 | 00005 | R | Zajištění stanovení, umístění, údržbu, přemístění a odstranění dočasného dopravního značení - popsáno v projektové dokumentaci | KPL | 1 | 0 |  |  | 2
PP
VV
TS
P | 6 | 00006 | R | Zajištění povolení zvláštního užívání komunikací - popsáno v obchodních podmínkách, v zákoně č. 13/1997 Sb., a vyhlášce č. 104/1997 | KPL | 1 | 0 |  |  | 2
PP
VV
TS
P | 7 | 00008 | R | Zajištění přístupů a příjezdů k sousedním nemovitostem - popsáno v obchodních podmínkách, v zákoně č. 13/1997 Sb., a vyhlášce č. 104/1997 | KPL | 1 | 0 |  |  | 2
PP
VV
TS
P | 8 | 00011 | R | Ohlašování pohybu třetích osob na staveništi - popsáno v obchodních podmínkách | KPL | 1 | 0 |  |  | 2
PP
VV
TS
P | 9 | 00014 | R | Zajištění provedení a výstupů veškerých zkoušek a revizí - popsáno v obchodních podmínkách, technických podmínkách a normách ČSN | KPL | 1 | 0 |  |  | 2
PP
VV
TS
P | 10 | 00015 | R | Bezpečnostní opatření - popsáno v projektové dokumentaci | KPL | 1 | 0 |  |  | 2
PP
VV
TS
P | 11 | 00016 | R | Výpočet hluku ze stavební činnosti - popsáno v projektové dokumentaci a ve vyhlášce č. 272/2011 | KPL | 1 | 0 |  |  | 2
PP
VV
TS
P | 12 | 00018 | R | Návrh technologického postupu prací - popsáno v obchodních podmínkách | KPL | 1 | 0 |  |  | 2
PP
VV
TS

## SO 101
ASPE10 | [9 empty] | 3
|  |  |  | Soupis prací objektu | [5 empty] | 3
S | Stavba: | 035-0-20 |  | II425, III41617 Rajhrad OK (SÚS) |  |  | SO 101 |  | 0,00 | 2
O | Rozpočet: | SO 101 |  | KOMUNIKACE A MOK |  |  |  |  | 15,00 | 2
Typ | Poř. číslo | Kód položky | Varianta | Název položky | MJ | Množství | Jednotková cena |  | 21,00 | 2
[7 empty] | Jednotková | Celkem
0 | 1 | 2 | 3 | 4 | 5 | 6 | 9 | 10
SD |  | 1 |  | Zemní práce
P | 1 | 00572410 |  | osivo směs travní parková | KG | 0.782 | 0 |  |  | 2
PP
VV |  |  |  | 26,06*0,03
TS
P | 2 | 10321100 |  | zahradní substrát pro výsadbu VL | M3 | 0.351 | 0 |  |  | 2
PP
VV |  |  |  | (26*0,3*0,3*0,3)*0,5
TS
P | 3 | 10364100 |  | zemina pro terénní úpravy - tříděná | T | 23.454 | 0 |  |  | 2
PP
VV |  |  |  | 13,03*1,8=23,454 [A]
TS
P | 4 | 10364101 |  | zemina pro terénní úpravy - ornice | T | 7.036 | 0 |  |  | 2
PP
VV |  |  |  | "potřeba" 26,06*0,15 Součet 3,909 3,909 * 1,8
TS
P | 14 | 122251101 |  | Odkopávky a prokopávky nezapažené v hornině třídy těžitelnosti I, skupiny 3 objem do 20 m3 strojně | M3 | 54.641 | 0 |  |  | 2
PP |  |  |  | Odkopávky a prokopávky nezapažené strojně v hornině třídy těžitelnosti I skupiny 3 do 20 m3
VV |  |  |  | "pro novou kci vozovky" 29,21*0,2 "pro změny dělících ostrůvků" 18,13*0,3 "pro sanaci částí aktivní zóny vozovky" 43,36 Součet 54,641
TS
P | 15 | 132251251 |  | Hloubení rýh nezapažených š do 2000 mm v hornině třídy těžitelnosti I, skupiny 3 objem do 20 m3 strojně | M3 | 50.313 | 0 |  |  | 2
PP |  |  |  | Hloubení nezapažených rýh šířky přes 800 do 2 000 mm strojně s urovnáním dna do předepsaného profilu a spádu v hornině třídy těžitelnosti I skupiny 3 do 20 m3
VV |  |  |  | "přípojky" (5,63+3,82+9,47+4,02+3,77)*0,3 (3,3+0,58+9,6+9,59+5,13)*1*1,5 Součet 50,313
TS
P | 16 | 132251252 |  | Hloubení rýh nezapažených š do 2000 mm v hornině třídy těžitelnosti I, skupiny 3 objem do 50 m3 strojně | M3 | 35.49 | 0 |  |  | 2
PP |  |  |  | Hloubení nezapažených rýh šířky přes 800 do 2 000 mm strojně s urovnáním dna do předepsaného profilu a spádu v hornině třídy těžitelnosti I skupiny 3 přes 20 do 50 m3
VV |  |  |  | "nová kanalizace" 13,52*1,75*1,5
TS
P | 17 | 132251253 |  | Hloubení rýh nezapažených š do 2000 mm v hornině třídy těžitelnosti I, skupiny 3 objem do 100 m3 strojně | M3 | 88.992 | 0 |  |  | 2
PP |  |  |  | Hloubení nezapažených rýh šířky přes 800 do 2 000 mm strojně s urovnáním dna do předepsaného profilu a spádu v hornině třídy těžitelnosti I skupiny 3 přes 50 do 100 m3
VV |  |  |  | "pro opěrnou zeď" 49,44*0,3 1,5*49,44 Součet 88,992
TS
P | 18 | 133251101 |  | Hloubení šachet nezapažených v hornině třídy těžitelnosti I, skupiny 3 objem do 20 m3 | M3 | 4 | 0 |  |  | 2
PP |  |  |  | Hloubení nezapažených šachet strojně v hornině třídy těžitelnosti I skupiny 3 do 20 m3
VV |  |  |  | 1*1*1*4
TS
P | 20 | 151201101 |  | Zřízení zátažného pažení a rozepření stěn rýh hl do 2 m | M2 | 150.192 | 0 |  |  | 2
PP |  |  |  | Zřízení pažení a rozepření stěn rýh pro podzemní vedení zátažné, hloubky do 2 m
VV |  |  |  | (28,2+13,52)*1,8*2
TS
P | 21 | 151201111 |  | Odstranění zátažného pažení a rozepření stěn rýh hl do 2 m | M2 | 150.192 | 0 |  |  | 2
PP |  |  |  | Odstranění pažení a rozepření stěn rýh pro podzemní vedení s uložením materiálu na vzdálenost do 3 m od kraje výkopu zátažné, hloubky do 2 m
VV |  |  |  | 150,192
TS
P | 22 | 162651112 |  | Vodorovné přemístění do 5000 m výkopku/sypaniny z horniny třídy těžitelnosti I, skupiny 1 až 3 | M3 | 178.366 | 0 |  |  | 2
PP |  |  |  | Vodorovné přemístění výkopku nebo sypaniny po suchu na obvyklém dopravním prostředku, bez naložení výkopku, avšak se složením bez rozhrnutí z horniny třídy těžitelnosti I skupiny 1 až 3 na vzdálenost přes 4 000 do 5 000 m
VV |  |  |  | 54,641+50,313+35,49+88,992 -(4+26,79+20,28) Součet 178,366
TS
P | 23 | 171201231 |  | Poplatek za uložení zeminy a kamení na recyklační skládce (skládkovné) kód odpadu 17 05 04 | T | 321.059 | 0 |  |  | 2
PP |  |  |  | Poplatek za uložení stavebního odpadu na recyklační skládce (skládkovné) zeminy a kamení zatříděného do Katalogu odpadů pod kódem 17 05 04
VV |  |  |  | 178,366 178,366 * 1,8
TS
P | 24 | 174151101 |  | Zásyp jam, šachet rýh nebo kolem objektů sypaninou se zhutněním | M3 | 53.87 | 0 |  |  | 2
PP |  |  |  | Zásyp sypaninou z jakékoliv horniny strojně s uložením výkopku ve vrstvách se zhutněním jam, šachet, rýh nebo kolem objektů v těchto vykopávkách
VV |  |  |  | "zásyp odstraněných UV zeminou" 1*1*1*4 "obsyb UV štěrkopískem" 4*0,7 "zásyp přípojek zeminou" 28,2*0,95*1 "zásyp kanalizace zeminou" 13,52*1*1,5 Součet 53,87
TS
P | 25 | 174251101 |  | Zásyp jam, šachet rýh nebo kolem objektů sypaninou bez zhutnění | M3 | 13.03 | 0 |  |  | 2
PP |  |  |  | Zásyp sypaninou z jakékoliv horniny strojně s uložením výkopku ve vrstvách bez zhutnění jam, šachet, rýh nebo kolem objektů v těchto vykopávkách
VV |  |  |  | "zásyp středového ostrova" 26,06*0,5
TS
P | 26 | 175151101 |  | Obsypání potrubí strojně sypaninou bez prohození, uloženou do 3 m | M3 | 25.872 | 0 |  |  | 2
PP |  |  |  | Obsypání potrubí strojně sypaninou z vhodných třídy těžitelnosti I a II, skupiny 1 až 4 nebo materiálem připraveným podél výkopu ve vzdálenosti do 3 m od jeho kraje, pro jakoukoliv hloubku výkopu a míru zhutnění bez prohození sypaniny
VV |  |  |  | 28,2*0,45 13,52*0,65*1,5 Součet 25,872
TS
P | 27 | 181111111 |  | Plošná úprava terénu do 500 m2 zemina tř 1 až 4 nerovnosti do 100 mm v rovinně a svahu do 1:5 | M2 | 26.06 | 0 |  |  | 2
PP |  |  |  | Plošná úprava terénu v zemině tř. 1 až 4 s urovnáním povrchu bez doplnění ornice souvislé plochy do 500 m2 při nerovnostech terénu přes 50 do 100 mm v rovině nebo na svahu do 1:5
VV |  |  |  | 26,06
TS
P | 28 | 181152302 |  | Úprava pláně pro silnice a dálnice v zářezech se zhutněním | M2 | 106.76 | 0 |  |  | 2
PP |  |  |  | Úprava pláně na stavbách silnic a dálnic strojně v zářezech mimo skalních se zhutněním
VV |  |  |  | 106,76
TS
P | 29 | 181351003 |  | Rozprostření ornice tl vrstvy do 200 mm pl do 100 m2 v rovině nebo ve svahu do 1:5 strojně | M2 | 26.06 | 0 |  |  | 2
PP |  |  |  | Rozprostření a urovnání ornice v rovině nebo ve svahu sklonu do 1:5 strojně při souvislé ploše do 100 m2, tl. vrstvy do 200 mm
VV |  |  |  | 26,06
TS
P | 30 | 181411131 |  | Založení parkového trávníku výsevem plochy do 1000 m2 v rovině a ve svahu do 1:5 | M2 | 26.06 | 0 |  |  | 2
PP |  |  |  | Založení trávníku na půdě předem připravené plochy do 1000 m2 výsevem včetně utažení parkového v rovině nebo na svahu do 1:5
VV |  |  |  | 26,06
TS
P | 31 | 183101213 |  | Jamky pro výsadbu s výměnou 50 % půdy zeminy tř 1 až 4 objem do 0,05 m3 v rovině a svahu do 1:5 | KUS | 26 | 0 |  |  | 2
PP |  |  |  | Hloubení jamek pro vysazování rostlin v zemině tř.1 až 4 s výměnou půdy z 50% v rovině nebo na svahu do 1:5, objemu přes 0,02 do 0,05 m3
VV |  |  |  | 26
TS
P | 32 | 183402121 |  | Rozrušení půdy souvislé plochy do 500 m2 hloubky do 150 mm v rovině a svahu do 1:5 | M2 | 26.06 | 0 |  |  | 2
PP |  |  |  | Rozrušení půdy na hloubku přes 50 do 150 mm souvislé plochy do 500 m2 v rovině nebo na svahu do 1:5
VV |  |  |  | 26,06
TS
P | 33 | 184102211 |  | Výsadba keře bez balu v do 1 m do jamky se zalitím v rovině a svahu do 1:5 | KUS | 26 | 0 |  |  | 2
PP |  |  |  | Výsadba keře bez balu do předem vyhloubené jamky se zalitím v rovině nebo na svahu do 1:5 výšky do 1 m v terénu
VV |  |  |  | 26
TS
P | 34 | 184802111 |  | Chemické odplevelení před založením kultury nad 20 m2 postřikem na široko v rovině a svahu do 1:5 | M2 | 26.06 | 0 |  |  | 2
PP |  |  |  | Chemické odplevelení půdy před založením kultury, trávníku nebo zpevněných ploch o výměře jednotlivě přes 20 m2 v rovině nebo na svahu do 1:5 postřikem na široko
VV |  |  |  | 26,06
TS
P | 35 | 185804312 |  | Zalití rostlin vodou plocha přes 20 m2 | M3 | 0.652 | 0 |  |  | 2
PP |  |  |  | Zalití rostlin vodou plochy záhonů jednotlivě přes 20 m2
VV |  |  |  | 26,06*0,025
TS
P | 73 | 58331200 |  | štěrkopísek netříděný zásypový | T | 57.344 | 0 |  |  | 2
PP
VV |  |  |  | 2,8+25,872 28,672 * 2
TS
P | 171 | keř_02 |  | Potentilla fruticosa "mochnovec křovitý" 20/40 | KUS | 26 | 0 |  |  | 2
PP
VV |  |  |  | 26 Součet 26
TS
SD |  | 2 |  | Zakládání
P | 36 | 274313511 |  | Základové pásy z betonu tř. C 12/15 | M3 | 3 | 0 |  |  | 2
PP |  |  |  | Základy z betonu prostého pasy betonu kamenem neprokládaného tř. C 12/15
VV |  |  |  | "podkladní beton pod opěrnou zeď" 3
TS
SD |  | 3 |  | Svislé a kompletní konstrukce
P | 37 | 28611164 |  | trubka kanalizační PVC DN 160x1000mm SN8 | M | 4 | 0 |  |  | 2
PP
VV |  |  |  | 4
TS
P | 38 | 28611167 |  | trubka kanalizační PVC DN 200x1000mm SN8 | M | 1 | 0 |  |  | 2
PP
VV |  |  |  | 1
TS
P | 39 | 28611363 |  | koleno kanalizační PVC KG 160x87° | KUS | 1 | 0 |  |  | 2
PP
VV |  |  |  | 1
TS
P | 40 | 311101212 |  | Vytvoření prostupů do 0,05 m2 ve zdech nosných osazením vložek z trub, dílců, tvarovek | M | 2.4 | 0 |  |  | 2
PP |  |  |  | Vytvoření prostupů nebo suchých kanálků v betonových zdech nosných z monolitického betonu a železobetonu vodorovných, šikmých, obloukových, zalomených, svislých vložkami z trub, prefabrikovaných dílců, dutinových tvarovek, apod., bez jejich dodání trvale osazenými na sraz, včetně polohového zajištění v bednění při betonáži, vnější průřezové plochy přes 0,02 do 0,05 m2
VV |  |  |  | 0,7+1+0,7
TS
P | 41 | 327324128 |  | Opěrné zdi a valy ze ŽB odolného proti agresivnímu prostředí tř. C 30/37 XC4, XF4 | M3 | 64 | 0 |  |  | 2
PP |  |  |  | Opěrné zdi a valy z betonu železového odolný proti agresivnímu prostředí tř. C 30/37
VV |  |  |  | 64
TS
P | 42 | 327351211 |  | Bednění opěrných zdí a valů svislých i skloněných zřízení | M2 | 144.8 | 0 |  |  | 2
PP |  |  |  | Bednění opěrných zdí a valů svislých i skloněných, výšky do 20 m zřízení
VV |  |  |  | 67,3+67,3+1,55*4+1+3
TS
P | 43 | 327351219 |  | Příplatek za zakřivení r zakřivení do 20 m u bednění opěrných zdí a valů | M2 | 144.8 | 0 |  |  | 2
PP |  |  |  | Bednění opěrných zdí a valů svislých i skloněných, výšky do 20 m Příplatek k ceně -1211 za zakřivení zdi o poloměru do 20 m
VV |  |  |  | 144,8
TS
P | 44 | 327351221 |  | Bednění opěrných zdí a valů svislých i skloněných odstranění | M2 | 144.8 | 0 |  |  | 2
PP |  |  |  | Bednění opěrných zdí a valů svislých i skloněných, výšky do 20 m odstranění
VV |  |  |  | 144,8
TS
P | 45 | 327361016 |  | Výztuž opěrných zdí a valů D nad 12 mm z betonářské oceli 10 505 | T | 9.5 | 0 |  |  | 2
PP |  |  |  | Výztuž opěrných zdí a valů průměru přes 12 mm, z oceli 10 505 (R) nebo BSt 500
VV |  |  |  | 9,5
TS
P | 46 | 327501111 |  | Výplň za opěrami a protimrazové klíny z kameniva drceného nebo těženého | M3 | 74.16 | 0 |  |  | 2
PP |  |  |  | Výplň za opěrami a protimrazové klíny z kameniva drceného nebo těženého se zhutněním
VV |  |  |  | "zásyp po vybudování opěrné zdi" 74,16 Součet 74,16
TS
SD |  | 4 |  | Vodorovné konstrukce
P | 52 | 411354315 |  | Zřízení podpěrné konstrukce stropů výšky do 4 m tl do 35 cm | M2 | 21 | 0 |  |  | 2
PP |  |  |  | Podpěrná konstrukce stropů - desek, kleneb a skořepin výška podepření do 4 m tloušťka stropu přes 25 do 35 cm zřízení
VV |  |  |  | 21
TS
P | 53 | 411354316 |  | Odstranění podpěrné konstrukce stropů výšky do 4 m tl do 35 cm | M2 | 21 | 0 |  |  | 2
PP |  |  |  | Podpěrná konstrukce stropů - desek, kleneb a skořepin výška podepření do 4 m tloušťka stropu přes 25 do 35 cm odstranění
VV |  |  |  | 21
TS
P | 54 | 451317777 |  | Podklad nebo lože pod dlažbu vodorovný nebo do sklonu 1:5 z betonu prostého tl do 100 mm | M2 | 77.39 | 0 |  |  | 2
PP |  |  |  | Podklad nebo lože pod dlažbu (přídlažbu) v ploše vodorovné nebo ve sklonu do 1:5, tloušťky od 50 do 100 mm z betonu prostého
VV |  |  |  | "prstenec - lože celkem 200 mm" 68,74 "srpovitá krajnice - lože celkem 200 mm" 8,65 Součet 77,39
TS
P | 55 | 451319777 |  | Příplatek ZKD 10 mm tl přes 100 mm u podkladu nebo lože pod dlažbu z betonu | M2 | 386.95 | 0 |  |  | 2
PP |  |  |  | Podklad nebo lože pod dlažbu (přídlažbu) Příplatek k cenám za každých dalších i započatých 10 mm tloušťky podkladu nebo lože přes 100 mm z betonu prostého
VV |  |  |  | 68,74*5 8,65*5 Součet 386,95
TS
P | 56 | 451573111 |  | Lože pod potrubí otevřený výkop ze štěrkopísku | M3 | 4.848 | 0 |  |  | 2
PP |  |  |  | Lože pod potrubí, stoky a drobné objekty v otevřeném výkopu z písku a štěrkopísku do 63 mm
VV |  |  |  | 28,2*1*0,1 13,52*1,5*0,1 Součet 4,848
TS
P | 57 | 452311141 |  | Podkladní desky z betonu prostého tř. C 16/20 otevřený výkop | M3 | 0.144 | 0 |  |  | 2
PP |  |  |  | Podkladní a zajišťovací konstrukce z betonu prostého v otevřeném výkopu desky pod potrubí, stoky a drobné objekty z betonu tř. C 16/20
VV |  |  |  | "pod UV" 0,6*0,6*0,1*4
TS
SD |  | 5 |  | Komunikace pozemní
P | 63 | 564231111 |  | Podklad nebo podsyp ze štěrkopísku ŠP tl 100 mm | M2 | 212.678 | 0 |  |  | 2
PP |  |  |  | Podklad nebo podsyp ze štěrkopísku ŠP s rozprostřením, vlhčením a zhutněním, po zhutnění tl. 100 mm
VV |  |  |  | "lože pod obruby a VP" (0,7+0,7)*(18,85+34,92) 137,4 Součet 212,678
TS
P | 64 | 564251111 |  | Podklad nebo podsyp ze štěrkopísku ŠP tl 150 mm | M2 | 106.76 | 0 |  |  | 2
PP |  |  |  | Podklad nebo podsyp ze štěrkopísku ŠP s rozprostřením, vlhčením a zhutněním, po zhutnění tl. 150 mm
VV |  |  |  | 106,76
TS
P | 65 | 564851111 |  | Podklad ze štěrkodrtě ŠD tl 150 mm | M2 | 106.76 | 0 |  |  | 2
PP |  |  |  | Podklad ze štěrkodrti ŠD s rozprostřením a zhutněním, po zhutnění tl. 150 mm
VV |  |  |  | 106,76
TS
P | 66 | 564871111 |  | Podklad ze štěrkodrtě ŠD tl 250 mm | M2 | 213.52 | 0 |  |  | 2
PP |  |  |  | Podklad ze štěrkodrti ŠD s rozprostřením a zhutněním, po zhutnění tl. 250 mm
VV |  |  |  | "sanace aktivní zóny - tl. 500 mm" 2*106,76
TS
P | 67 | 564871116 |  | Podklad ze štěrkodrtě ŠD tl. 300 mm | M2 | 142.44 | 0 |  |  | 2
PP |  |  |  | Podklad ze štěrkodrti ŠD s rozprostřením a zhutněním, po zhutnění tl. 300 mm
VV |  |  |  | "ostrůvky" 142,44
TS
P | 68 | 565166122 |  | Asfaltový beton vrstva podkladní ACP 22+ (obalované kamenivo OKH) tl 90 mm š přes 3 m | M2 | 106.76 | 0 |  |  | 2
PP |  |  |  | Asfaltový beton vrstva podkladní ACP 22 (obalované kamenivo hrubozrnné - OKH) s rozprostřením a zhutněním v pruhu šířky přes 3 m, po zhutnění tl. 90 mm
VV |  |  |  | 106,76
TS
P | 69 | 573211109 |  | Postřik živičný spojovací z asfaltu v množství 0,50 kg/m2 | M2 | 1242.8 | 0 |  |  | 2
PP |  |  |  | Postřik spojovací PS bez posypu kamenivem z asfaltu silničního, v množství 0,50 kg/m2
VV |  |  |  | 1242,8
TS
P | 70 | 573211112 |  | Postřik živičný spojovací z asfaltu v množství 0,70 kg/m2 | M2 | 1242.8 | 0 |  |  | 2
PP |  |  |  | Postřik spojovací PS bez posypu kamenivem z asfaltu silničního, v množství 0,70 kg/m2
VV |  |  |  | 1242,8
TS
P | 71 | 576133121 |  | Asfaltový koberec mastixový SMA 8 (AKMJ) tl 40 mm š přes 3 m | M2 | 1242.8 | 0 |  |  | 2
PP |  |  |  | Asfaltový koberec mastixový SMA 8 (AKMJ) s rozprostřením a se zhutněním v pruhu šířky přes 3 m, po zhutnění tl. 40 mm
VV |  |  |  | 1242,8
TS
P | 72 | 577165122 |  | Asfaltový beton vrstva ložní ACL 16+ (ABH) tl 70 mm š přes 3 m z nemodifikovaného asfaltu | M2 | 1242.8 | 0 |  |  | 2
PP |  |  |  | Asfaltový beton vrstva ložní ACL 16 (ABH) s rozprostřením a zhutněním z nemodifikovaného asfaltu v pruhu šířky přes 3 m, po zhutnění tl. 70 mm
VV |  |  |  | 1242,8
TS
P | 85 | 58381007 |  | kostka dlažební žula drobná 10/12 | M2 | 8.65 | 0 |  |  | 2
PP
VV |  |  |  | 8,65
TS
P | 86 | 58381008 |  | kostka dlažební žula velká 15/17 | M2 | 68.74 | 0 |  |  | 2
PP
VV |  |  |  | 68,74=68,740 [A]
TS
P | 87 | 591141111 |  | Kladení dlažby z kostek velkých z kamene na MC tl 50 mm | M2 | 68.74 | 0 |  |  | 2
PP |  |  |  | Kladení dlažby z kostek s provedením lože do tl. 50 mm, s vyplněním spár, s dvojím beraněním a se smetením přebytečného materiálu na krajnici velkých z kamene, do lože z cementové malty
VV |  |  |  | "prstenec" 68,74
TS
P | 88 | 591141111 | R | Kladení zámkové dlažby na MC tl 50 mm | M2 | 142.44 | 0 |  |  | 2
PP |  |  |  | Kladení zámkové dlažby s provedením lože do tl. 50 mm, s vyplněním spár, s dvojím beraněním a se smetením přebytečného materiálu na krajnici, do lože z cementové malty
VV |  |  |  | "ostrůvky" 24,37+1,86+1,87+11,79+3,13+2,22+2,34+28,29+11,19+2,2+2,37+18,05+20,82 3,77+4,07+4,1 Součet 142,44
TS
P | 89 | 591241111 |  | Kladení dlažby z kostek drobných z kamene na MC tl 50 mm | M2 | 8.65 | 0 |  |  | 2
PP |  |  |  | Kladení dlažby z kostek s provedením lože do tl. 50 mm, s vyplněním spár, s dvojím beraněním a se smetením přebytečného materiálu na krajnici drobných z kamene, do lože z cementové malty
VV |  |  |  | "srpovitá krajnice" 8,65
TS
P | 103 | 59245006 |  | dlažba tvar obdélník betonová pro nevidomé 200x100x60mm červená | M2 | 11.94 | 0 |  |  | 2
PP |  |  |  | dlažba tvar obdélník betonová pro nevidomé 200x100x60mm barevná
VV |  |  |  | 3,77+4,07+4,1 Součet 11,94=11,940 [A]
TS
P | 104 | 59245018 |  | dlažba tvar obdélník betonová 200x100x60mm přírodní | M2 | 130.5 | 0 |  |  | 2
PP
VV |  |  |  | 24,37+1,86+1,87+11,79+3,13+2,22+2,34+28,29+11,19+2,2+2,37+18,05+20,82 Součet 130,5=130,500 [A]
TS
P | 167 | AR01 | R | Výztužná aramidová vlákna | KUS | 210 | 0 |  |  | 2
PP |  |  |  | Výztužná vlákna z aramidu do asfaltové směsi ACL 16+
VV |  |  |  | 1t asfaltové směsi = 1 sáček aramidových vláken 210=210,000 [A]
TS
P | 168 | AR02 | R | Výztužná aramidová vlákna | KUS | 120 | 0 |  |  | 2
PP |  |  |  | Výztužná vlákna z aramidu do asfaltové směsi SMA 8
VV |  |  |  | 1t asfaltové směsi = 1 sáček aramidových vláken 120=120,000 [A]
TS
SD |  | 721 |  | Zdravotechnika - vnitřní kanalizace
P | 106 | 721242105 |  | Lapač střešních splavenin z PP se zápachovou klapkou a lapacím košem DN 110 | KUS | 1 | 0 |  |  | 2
PP |  |  |  | Lapače střešních splavenin polypropylenové (PP) se svislým odtokem DN 110
VV |  |  |  | 1
TS
SD |  | 767 |  | Konstrukce zámečnické
P | 19 | 13611228 |  | plech ocelový hladký jakost S 235 JR tl 10mm tabule | T | 0.051 | 0 |  |  | 2
PP
VV |  |  |  | (16)*((0,2*0,2)*80)/1000
TS
P | 61 | 55283914 |  | trubka ocelová bezešvá hladká jakost 11 353 102x6,3mm | M | 119.5 | 0 |  |  | 2
PP
VV |  |  |  | 32,5+32,5+32,5+1*16+6 119,5=119,500 [A]
TS
P | 107 | 767995113 |  | Montáž atypických zámečnických konstrukcí hmotnosti do 20 kg | KG | 1665.445 | 0 |  |  | 2
PP |  |  |  | Montáž ostatních atypických zámečnických konstrukcí hmotnosti přes 10 do 20 kg
VV |  |  |  | 119,5*13,51 51 Součet 1665,445
TS
P | 166 | 998767101 |  | Přesun hmot tonážní pro zámečnické konstrukce v objektech v do 6 m | T | 1.846 | 0 |  |  | 2
PP |  |  |  | Přesun hmot pro zámečnické konstrukce stanovený z hmotnosti přesunovaného materiálu vodorovná dopravní vzdálenost do 50 m v objektech výšky do 6 m
VV
TS
SD |  | 783 |  | Dokončovací práce - nátěry
P | 108 | 783301303 |  | Bezoplachové odrezivění zámečnických konstrukcí | M2 | 38.293 | 0 |  |  | 2
PP |  |  |  | Příprava podkladu zámečnických konstrukcí před provedením nátěru odrezivění odrezovačem bezoplachovým
VV |  |  |  | 119,5*(0,102)*PI
TS
P | 109 | 783301311 |  | Odmaštění zámečnických konstrukcí vodou ředitelným odmašťovačem | M2 | 38.293 | 0 |  |  | 2
PP |  |  |  | Příprava podkladu zámečnických konstrukcí před provedením nátěru odmaštění odmašťovačem vodou ředitelným
VV |  |  |  | 119,5*(0,102)*PI
TS
P | 110 | 783314201 |  | Základní antikorozní jednonásobný syntetický standardní nátěr zámečnických konstrukcí | M2 | 38.293 | 0 |  |  | 2
PP |  |  |  | Základní antikorozní nátěr zámečnických konstrukcí jednonásobný syntetický standardní
VV |  |  |  | 119,5*(0,102)*PI
TS
P | 111 | 783315101 |  | Mezinátěr jednonásobný syntetický standardní zámečnických konstrukcí | M2 | 38.293 | 0 |  |  | 2
PP |  |  |  | Mezinátěr zámečnických konstrukcí jednonásobný syntetický standardní
VV |  |  |  | 119,5*(0,102)*PI
TS
P | 112 | 783317101 |  | Krycí jednonásobný syntetický standardní nátěr zámečnických konstrukcí | M2 | 38.293 | 0 |  |  | 2
PP |  |  |  | Krycí nátěr (email) zámečnických konstrukcí jednonásobný syntetický standardní
VV |  |  |  | 119,5*(0,102)*PI
TS
SD |  | 8 |  | Trubní vedení
P | 58 | 55241021 |  | poklop šachtový třída D400, čtvercový rám 850, vstup 600mm, s ventilací | KUS | 1 | 0 |  |  | 2
PP
VV |  |  |  | 1
TS
P | 59 | 55241031 |  | poklop šachtový třída D400, kruhový s ventilací | KUS | 2 | 0 |  |  | 2
PP
VV |  |  |  | 2
TS
P | 60 | 55242320 |  | mříž vtoková litinová plochá 500x500mm | KUS | 3 | 0 |  |  | 2
PP
VV |  |  |  | 3
TS
P | 92 | 59223850 |  | dno pro uliční vpusť s výtokovým otvorem betonové 450x330x50mm | KUS | 4 | 0 |  |  | 2
PP
VV |  |  |  | 4
TS
P | 93 | 59223857 |  | skruž pro uliční vpusť horní betonová 450x295x50mm | KUS | 4 | 0 |  |  | 2
PP
VV |  |  |  | 4
TS
P | 94 | 59223862 |  | skruž pro uliční vpusť středová betonová 450x295x50mm | KUS | 4 | 0 |  |  | 2
PP
VV |  |  |  | 4
TS
P | 95 | 59223864 |  | prstenec pro uliční vpusť vyrovnávací betonový 390x60x130mm | KUS | 4 | 0 |  |  | 2
PP
VV |  |  |  | 4
TS
P | 96 | 59223870 |  | koš nízký pro uliční vpusti žárově Pz plech pro rám 500/300mm | KUS | 4 | 0 |  |  | 2
PP
VV |  |  |  | 4
TS
P | 97 | 59224010 |  | prstenec šachtový vyrovnávací betonový 625x100x40mm | KUS | 2 | 0 |  |  | 2
PP
VV |  |  |  | 2
TS
P | 98 | 59224011 |  | prstenec šachtový vyrovnávací betonový 625x100x60mm | KUS | 2 | 0 |  |  | 2
PP
VV |  |  |  | 2
TS
P | 99 | 59224046 |  | dno betonové šachtové DN 500 kameninový žlab i nástupnice 100x98,5x23cm | KUS | 2 | 0 |  |  | 2
PP
VV |  |  |  | 2
TS
P | 100 | 59224056 |  | kónus pro kanalizační šachty s kapsovým stupadlem 100/62,5x67x12cm | KUS | 2 | 0 |  |  | 2
PP
VV |  |  |  | 2
TS
P | 101 | 59224066 |  | skruž betonová DN 1000x250 PS, 100x25x12cm | KUS | 2 | 0 |  |  | 2
PP
VV |  |  |  | 2
TS
P | 102 | 59224068 |  | skruž betonová DN 1000x500 PS, 100x50x12cm | KUS | 2 | 0 |  |  | 2
PP
VV |  |  |  | 2
TS
P | 105 | 59710709 |  | trouba kameninová glazovaná DN 500 dl 2,50m spojovací systém C Třída 160 | M | 13.52 | 0 |  |  | 2
PP
VV |  |  |  | 13,52=13,520 [A]
TS
P | 113 | 831422121 |  | Montáž potrubí z trub kameninových hrdlových s integrovaným těsněním výkop sklon do 20 % DN 500 | M | 13.52 | 0 |  |  | 2
PP |  |  |  | Montáž potrubí z trub kameninových hrdlových s integrovaným těsněním v otevřeném výkopu ve sklonu do 20 % DN 500
VV |  |  |  | 13,52
TS
P | 114 | 871315221 |  | Kanalizační potrubí z tvrdého PVC jednovrstvé tuhost třídy SN8 DN 160 | M | 28.2 | 0 |  |  | 2
PP |  |  |  | Kanalizační potrubí z tvrdého PVC v otevřeném výkopu ve sklonu do 20 %, hladkého plnostěnného jednovrstvého, tuhost třídy SN 8 DN 160
VV |  |  |  | 5,13+9,59+9,6+3,3+0,58
TS
P | 115 | 890411811 |  | Bourání šachet z prefabrikovaných skruží ručně obestavěného prostoru do 1,5 m3 | M3 | 0.95 | 0 |  |  | 2
PP |  |  |  | Bourání šachet a jímek ručně velikosti obestavěného prostoru do 1,5 m3 z prefabrikovaných skruží
VV |  |  |  | "uliční vpusti" (PI*0,275*0,275*1)*4
TS
P | 116 | 890431811 |  | Bourání šachet z prefabrikovaných skruží ručně obestavěného prostoru do 3 m3 | M3 | 4.988 | 0 |  |  | 2
PP |  |  |  | Bourání šachet a jímek ručně velikosti obestavěného prostoru přes 1,5 do 3 m3 z prefabrikovaných skruží
VV |  |  |  | "šachty" 2*PI*0,63*0,63*2
TS
P | 117 | 894118001 |  | Příplatek ZKD 0,60 m výšky vstupu na potrubí | KUS | 4 | 0 |  |  | 2
PP |  |  |  | Šachty kanalizační zděné Příplatek k cenám za každých dalších 0,60 m výšky vstupu
VV |  |  |  | 2*2
TS
P | 118 | 894302262 |  | Strop šachet ze ŽB se zvýšenými nároky na prostředí tř. C 30/37 XC4, XF4 | M3 | 7.5 | 0 |  |  | 2
PP |  |  |  | Ostatní konstrukce na trubním vedení ze železobetonu strop šachet vodovodních nebo kanalizačních z betonu se zvýšenými nároky na prostředí tř. C 30/37
VV |  |  |  | "nový strop odlehčovací komory" 7,5
TS
P | 119 | 894411241 |  | Zřízení šachet kanalizačních z betonových dílců na potrubí DN 500 dno kamenina | KUS | 2 | 0 |  |  | 2
PP |  |  |  | Zřízení šachet kanalizačních z betonových dílců výšky vstupu do 1,50 m s obložením dna kameninou nebo kanalizačními cihlami, na potrubí DN 500
VV |  |  |  | 2
TS
P | 120 | 894503111 |  | Bednění deskových stropů šachet | M2 | 21 | 0 |  |  | 2
PP |  |  |  | Bednění konstrukcí na trubním vedení deskových stropů šachet jakýchkoliv rozměrů
VV |  |  |  | 21
TS
P | 121 | 894608112 |  | Výztuž šachet z betonářské oceli 10 505 | T | 1.7 | 0 |  |  | 2
PP |  |  |  | Výztuž šachet z betonářské oceli 10 505 (R) nebo BSt 500
VV |  |  |  | 1,7
TS
P | 122 | 895941111 |  | Zřízení vpusti kanalizační uliční z betonových dílců typ UV-50 normální | KUS | 4 | 0 |  |  | 2
PP |  |  |  | Zřízení vpusti kanalizační uliční z betonových dílců typ UV-50 normální
VV |  |  |  | 3+1
TS
P | 123 | 899103211 |  | Demontáž poklopů litinových nebo ocelových včetně rámů hmotnosti přes 100 do 150 kg | KUS | 3 | 0 |  |  | 2
PP |  |  |  | Demontáž poklopů litinových a ocelových včetně rámů, hmotnosti jednotlivě přes 100 do 150 Kg
VV |  |  |  | 2+1
TS
P | 124 | 899104112 |  | Osazení poklopů litinových nebo ocelových včetně rámů pro třídu zatížení D400, E600 | KUS | 3 | 0 |  |  | 2
PP |  |  |  | Osazení poklopů litinových a ocelových včetně rámů pro třídu zatížení D400, E600
VV |  |  |  | "poklop odlehčovací komory" 1 "šachty" 2 Součet 3
TS
P | 125 | 899202211 |  | Demontáž mříží litinových včetně rámů hmotnosti přes 50 do 100 kg | KUS | 4 | 0 |  |  | 2
PP |  |  |  | Demontáž mříží litinových včetně rámů, hmotnosti jednotlivě přes 50 do 100 Kg
VV |  |  |  | 4
TS
P | 126 | 899203112 |  | Osazení mříží litinových včetně rámů a košů na bahno pro třídu zatížení B12, C250 | KUS | 1 | 0 |  |  | 2
PP |  |  |  | Osazení mříží litinových včetně rámů a košů na bahno pro třídu zatížení B125, C250
VV |  |  |  | 1
TS
P | 127 | 899204112 |  | Osazení mříží litinových včetně rámů a košů na bahno pro třídu zatížení D400, E600 | KUS | 3 | 0 |  |  | 2
PP
VV |  |  |  | 3
TS
P | 128 | 899231111 |  | Výšková úprava uličního vstupu nebo vpusti do 200 mm zvýšením mříže | KUS | 4 | 0 |  |  | 2
PP |  |  |  | Výšková úprava uličního vstupu nebo vpusti do 200 mm zvýšením mříže
VV |  |  |  | 4
TS
P | 129 | 899331111 |  | Výšková úprava uličního vstupu nebo vpusti do 200 mm zvýšením poklopu | KUS | 2 | 0 |  |  | 2
PP |  |  |  | Výšková úprava uličního vstupu nebo vpusti do 200 mm zvýšením poklopu
VV |  |  |  | 2
TS
P | 169 | hydrant |  | Zrušení stávajícího hydrantu | KUS | 1 | 0 |  |  | 2
PP
VV |  |  |  | 1
TS
P | 170 | kanalizace_02 |  | Zaslepení stávající kanalizace | KUS | 3 | 0 |  |  | 2
PP
VV |  |  |  | 3
TS
P | 172 | napojení_02 |  | napojení přípojek DN do 160 na stávající potrubí, šachtu, UV | KUS | 2 | 0 |  |  | 2
PP |  |  |  | napojení kanalizace DN do 160
VV |  |  |  | "nové přípojky na stávající UV" 2
TS
P | 173 | vpust_01 |  | Obrubníková vpusť B125 (585/680/160) | KUS | 1 | 0 |  |  | 2
PP
VV |  |  |  | 1
TS
SD |  | 9 |  | Ostatní konstrukce a práce, bourání
P | 5 | 113106134 |  | Rozebrání dlažeb ze zámkových dlaždic komunikací pro pěší strojně pl do 50 m2 | M2 | 128.68 | 0 |  |  | 2
PP |  |  |  | Rozebrání dlažeb komunikací pro pěší s přemístěním hmot na skládku na vzdálenost do 3 m nebo s naložením na dopravní prostředek s ložem z kameniva nebo živice a s jakoukoliv výplní spár strojně plochy jednotlivě do 50 m2 ze zámkové dlažby
VV |  |  |  | 24,4+31,9+25,56+28,93 17,89 Součet 128,68
TS
P | 6 | 113107162 |  | Odstranění podkladu z kameniva drceného tl 200 mm strojně pl přes 50 do 200 m2 | M2 | 94.8 | 0 |  |  | 2
PP |  |  |  | Odstranění podkladů nebo krytů strojně plochy jednotlivě přes 50 m2 do 200 m2 s přemístěním hmot na skládku na vzdálenost do 20 m nebo s naložením na dopravní prostředek z kameniva hrubého drceného, o tl. vrstvy přes 100 do 200 mm
VV |  |  |  | "v místě prstence" 68,74 "v místě středového ostrova" 26,06 Součet 94,8
TS
P | 7 | 113107322 |  | Odstranění podkladu z kameniva drceného tl 200 mm strojně pl do 50 m2 | M2 | 18.13 | 0 |  |  | 2
PP |  |  |  | Odstranění podkladů nebo krytů strojně plochy jednotlivě do 50 m2 s přemístěním hmot na skládku na vzdálenost do 3 m nebo s naložením na dopravní prostředek z kameniva hrubého drceného, o tl. vrstvy přes 100 do 200 mm
VV |  |  |  | "pro změny dělících ostrůvků" 10,04+4,34+3,75 Součet 18,13
TS
P | 8 | 113107323 |  | Odstranění podkladu z kameniva drceného tl 300 mm strojně pl do 50 m2 | M2 | 135.97 | 0 |  |  | 2
PP |  |  |  | Odstranění podkladů nebo krytů strojně plochy jednotlivě do 50 m2 s přemístěním hmot na skládku na vzdálenost do 3 m nebo s naložením na dopravní prostředek z kameniva hrubého drceného, o tl. vrstvy přes 200 do 300 mm
VV |  |  |  | "v místě obrub" (36,5+18,85) "v místě srpovité krajnice a chodníku" 29,21 "v místě ostrůvků" 14,94+25,38+2,89+7,78+0,42 Součet 135,97
TS
P | 9 | 113107324 |  | Odstranění podkladu z kameniva drceného tl 400 mm strojně pl do 50 m2 | M2 | 110.79 | 0 |  |  | 2
PP |  |  |  | Odstranění podkladů nebo krytů strojně plochy jednotlivě do 50 m2 s přemístěním hmot na skládku na vzdálenost do 3 m nebo s naložením na dopravní prostředek z kameniva hrubého drceného, o tl. vrstvy přes 300 do 400 mm
VV |  |  |  | "podklad stáv. ostrůvků" 110,79
TS
P | 10 | 113107331 |  | Odstranění krytu z betonu prostého tl 150 mm strojně pl do 50 m2 | M2 | 11.32 | 0 |  |  | 2
PP |  |  |  | Odstranění podkladů nebo krytů strojně plochy jednotlivě do 50 m2 s přemístěním hmot na skládku na vzdálenost do 3 m nebo s naložením na dopravní prostředek z betonu prostého, o tl. vrstvy přes 100 do 150 mm
VV |  |  |  | "srpovité krajnice - žulové kostky v betonovém loži" 6,19+5,13
TS
P | 11 | 113154364 |  | Frézování živičného krytu tl 100 mm pruh š 2 m pl do 10000 m2 s překážkami v trase | M2 | 1388.63 | 0 |  |  | 2
PP |  |  |  | Frézování živičného podkladu nebo krytu s naložením na dopravní prostředek plochy přes 1 000 do 10 000 m2 s překážkami v trase pruhu šířky přes 1 m do 2 m, tloušťky vrstvy 100 mm
VV |  |  |  | "hloubka cca 110 mm" 105,94 1282,69 Součet 1388,63
TS
P | 12 | 113201111 |  | Vytrhání obrub chodníkových ležatých | M | 321.05 | 0 |  |  | 2
PP |  |  |  | Vytrhání obrub s vybouráním lože, s přemístěním hmot na skládku na vzdálenost do 3 m nebo s naložením na dopravní prostředek chodníkových ležatých
VV |  |  |  | "vodící proužek" 30,46+41,32+33+36,12 180,15 Součet 321,05
TS
P | 13 | 113202111 |  | Vytrhání obrub krajníků obrubníků stojatých | M | 357.86 | 0 |  |  | 2
PP |  |  |  | Vytrhání obrub s vybouráním lože, s přemístěním hmot na skládku na vzdálenost do 3 m nebo s naložením na dopravní prostředek z krajníků nebo obrubníků stojatých
VV |  |  |  | "bet. obruba" 28,66+39,55+31,25+35,28 223,12 Součet 357,86
TS
P | 47 | 40445225 |  | sloupek pro dopravní značku Zn D 60mm v 3,5m | KUS | 21 | 0 |  |  | 2
PP
VV |  |  |  | 13 8 Součet 21
TS
P | 48 | 40445608 |  | značky upravující přednost P1, P4 700mm | KUS | 4 | 0 |  |  | 2
PP
VV |  |  |  | "P4" 4
TS
P | 49 | 40445619 |  | zákazové, příkazové dopravní značky B1-B34, C1-15 500mm | KUS | 8 | 0 |  |  | 2
PP
VV |  |  |  | "C1" 4 "C4a" 4 Součet 8
TS
P | 50 | 40445635 |  | informativní značky směrové IS9-IS11a 1000x1500mm | KUS | 4 | 0 |  |  | 2
PP
VV |  |  |  | "IS9b" 4
TS
P | 51 | 40445638 |  | informativní značky směrové IS16, IS17 500x300mm | KUS | 2 | 0 |  |  | 2
PP
VV |  |  |  | "IS16b" 2
TS
P | 62 | 56288003 |  | knoflík trvalý lepený pro dopravní značení | KUS | 61 | 0 |  |  | 2
PP
VV |  |  |  | 61
TS
P | 74 | 58380001 |  | krajník kamenný žulový silniční 130x200x300-800mm | M | 13.93 | 0 |  |  | 2
PP
VV |  |  |  | "krajník" 2,99+6,76+0,19+2,28+1,71 13,93=13,930 [A]
TS
P | 75 | 58380002 | R1 | obrubník kamenný žulový přímý 300x250mm | M | 95.01 | 0 |  |  | 2
PP
VV |  |  |  | 95,01=95,010 [A]
TS
P | 76 | 58380005 |  | obrubník kamenný žulový přímý 200x250mm | M | 165.7 | 0 |  |  | 2
PP
VV |  |  |  | 3+3+3+1,25+1,76+0,92+2,09+0,18+0,39+0,9+1,53 147,68 Součet 165,7=165,700 [A]
TS
P | 77 | 58380410 | R1 | obrubník kamenný žulový obloukový R 0,5-1m 300x250mm | M | 11.8 | 0 |  |  | 2
PP
VV |  |  |  | "R0,5" 0,7+0,75+0,85+0,74+0,77+0,65+0,72+0,76 "R0,6" 1,79 "R0,7" 2+2,07 Součet 11,8=11,800 [A]
TS
P | 78 | 58380416 | R0 | obrubník kamenný žulový obloukový do R 0,5m 200x250mm | M | 7.45 | 0 |  |  | 2
PP
VV |  |  |  | "v-250 mm, R0,2" 0,31 "v-250 mm, R0,3" 5,68 "v-250 mm, R0,4" 0,83 "v-250 mm, R0,5" 0,63 Součet 7,45=7,450 [A]
TS
P | 79 | 58380420 | R1 | obrubník kamenný žulový obloukový R 1-3m 300x250mm | M | 18.85 | 0 |  |  | 2
PP |  |  |  | obrubník kamenný žulový obloukový R 3m 300x250mm
VV |  |  |  | "R3" 18,85=18,850 [A]
TS
P | 80 | 58380436 |  | obrubník kamenný žulový obloukový R 3-5m 200x250mm | M | 3.96 | 0 |  |  | 2
PP
VV |  |  |  | "v-250 mm, R4" 3,96 Součet 3,96=3,960 [A]
TS
P | 81 | 58380442 | R | obrubník kamenný žulový "ATYP" zkosený, obloukový R 5,5 m 300x195mm | M | 34.92 | 0 |  |  | 2
PP
VV |  |  |  | 34,92=34,920 [A]
TS
P | 82 | 58380446 |  | obrubník kamenný žulový obloukový R 5-10m 200x250mm | M | 27.36 | 0 |  |  | 2
PP
VV |  |  |  | "v-250 mm, R7" 8,96 "v-250 mm, R8" 5,69 "v-250 mm, R9" 12,71 Součet 27,36=27,360 [A]
TS
P | 83 | 58380450 | R1 | obrubník kamenný žulový obloukový R 10-25m 300x250mm | M | 5.07 | 0 |  |  | 2
PP
VV |  |  |  | "R11" 0,49+1,77 "R12" 1,65+0,75 "R15" 0,41 Součet 5,07=5,070 [A]
TS
P | 84 | 58380456 |  | obrubník kamenný žulový obloukový R 10-25m 200x250mm | M | 23.49 | 0 |  |  | 2
PP
VV |  |  |  | "v-250 mm, R11" 7,61 "v-250 mm, R12,1" 7,76 "v-250 mm, R12,3" 8,12 Součet 23,49=23,490 [A]
TS
P | 85 | 58381007 |  | kostka dlažební žula drobná 10/12 | M2 | 16.512 | 0 |  |  | 2
PP
VV |  |  |  | (36,5+12,71+1,26+5,69+3,59)*2*0,12 18,1*0,12 Součet 16,512=16,512 [A]
TS
P | 90 | 59217031 |  | obrubník betonový silniční 1000x150x250mm | M | 25.48 | 0 |  |  | 2
PP
VV |  |  |  | 25,48=25,480 [A]
TS
P | 91 | 59218002 |  | krajník betonový silniční 500x250x100mm | M | 371.09 | 0 |  |  | 2
PP
VV |  |  |  | 371,09=371,090 [A]
TS
P | 130 | 911121111 |  | Montáž zábradlí ocelového přichyceného vruty do betonového podkladu | M | 32.5 | 0 |  |  | 2
PP |  |  |  | Montáž zábradlí ocelového přichyceného vruty do betonového podkladu
VV |  |  |  | 32,5
TS
P | 131 | 912511111 |  | Montáž dopravního knoflíku lepeného | KUS | 61 | 0 |  |  | 2
PP
VV |  |  |  | 18+15+15+13
TS
P | 132 | 914111111 |  | Montáž svislé dopravní značky do velikosti 1 m2 objímkami na sloupek nebo konzolu | KUS | 18 | 0 |  |  | 2
PP |  |  |  | Montáž svislé dopravní značky základní velikosti do 1 m2 objímkami na sloupky nebo konzoly
VV |  |  |  | "stávající - přesun" "IS24b" 3 "P3" 1 "nové" "C4a" 4 "P4+C1" 4+4 "IS16b" 2 Součet 18
TS
P | 133 | 914111121 |  | Montáž svislé dopravní značky do velikosti 2 m2 objímkami na sloupek nebo konzolu | KUS | 4 | 0 |  |  | 2
PP |  |  |  | Montáž svislé dopravní značky základní velikosti do 2 m2 objímkami na sloupky nebo konzoly
VV |  |  |  | 4
TS
P | 134 | 914511112 |  | Montáž sloupku dopravních značek délky do 3,5 m s betonovým základem a patkou | KUS | 21 | 0 |  |  | 2
PP |  |  |  | Montáž sloupku dopravních značek délky do 3,5 m do hliníkové patky
VV |  |  |  | 13 2*4 Součet 21
TS
P | 135 | 915211112 |  | Vodorovné dopravní značení dělící čáry souvislé š 125 mm retroreflexní bílý plast | M | 57.3 | 0 |  |  | 2
PP |  |  |  | Vodorovné dopravní značení stříkaným plastem dělící čára šířky 125 mm souvislá bílá retroreflexní
VV |  |  |  | 13,7+13,6+6,7+4,6+2,8+8+7,9
TS
P | 136 | 915211122 |  | Vodorovné dopravní značení dělící čáry přerušované š 125 mm retroreflexní bílý plast | M | 32.4 | 0 |  |  | 2
PP |  |  |  | Vodorovné dopravní značení stříkaným plastem dělící čára šířky 125 mm přerušovaná bílá retroreflexní
VV |  |  |  | 11+13+4,2+4,2
TS
P | 137 | 915221122 |  | Vodorovné dopravní značení vodící čáry přerušované š 250 mm retroreflexní bílý plast | M | 70 | 0 |  |  | 2
PP |  |  |  | Vodorovné dopravní značení stříkaným plastem vodící čára bílá šířky 250 mm přerušovaná retroreflexní
VV |  |  |  | 70
TS
P | 138 | 915231112 |  | Vodorovné dopravní značení přechody pro chodce, šipky, symboly retroreflexní bílý plast | M2 | 86.75 | 0 |  |  | 2
PP |  |  |  | Vodorovné dopravní značení stříkaným plastem přechody pro chodce, šipky, symboly nápisy bílé retroreflexní
VV |  |  |  | 4,25+4,3+4,2 17,5+19,1+19,9+17,5 Součet 86,75
TS
P | 139 | 915491211 |  | Osazení vodícího proužku z betonových desek do betonového lože tl do 100 mm š proužku 250 mm | M | 371.09 | 0 |  |  | 2
PP |  |  |  | Osazení vodicího proužku z betonových prefabrikovaných desek tl. do 120 mm do lože z cementové malty tl. 20 mm, s vyplněním a zatřením spár cementovou maltou s podkladní vrstvou z betonu prostého tl. 50 až 100 mm šířka proužku 250 mm
VV |  |  |  | 42,59+25,5+3,01+0,76+4,01+0,7+3,01+27,73+8,5+0,73+27,73+27,51+0,45 198,86 Součet 371,09
TS
P | 140 | 915499211 |  | Příplatek ZKD 10 mm přes 100 mm tl lože u osazení vodícího proužku š 250 mm | M | 1855.45 | 0 |  |  | 2
PP |  |  |  | Osazení vodicího proužku z betonových prefabrikovaných desek tl. do 120 mm Příplatek k ceně za každých dalších i započatých 10 mm tloušťky podkladní vrstvy z betonu prostého přes 100 mm šířka proužku 250 mm
VV |  |  |  | 371,09*5
TS
P | 141 | 915611111 |  | Předznačení vodorovného liniového značení | M | 159.7 | 0 |  |  | 2
PP |  |  |  | Předznačení pro vodorovné značení stříkané barvou nebo prováděné z nátěrových hmot liniové dělicí čáry, vodicí proužky
VV |  |  |  | 57,3+32,4+70
TS
P | 142 | 915621111 |  | Předznačení vodorovného plošného značení | M2 | 86.75 | 0 |  |  | 2
PP |  |  |  | Předznačení pro vodorovné značení stříkané barvou nebo prováděné z nátěrových hmot plošné šipky, symboly, nápisy
VV |  |  |  | 86,75
TS
P | 143 | 916111123 |  | Osazení obruby z drobných kostek s boční opěrou do lože z betonu prostého | M | 137.6 | 0 |  |  | 2
PP |  |  |  | Osazení silniční obruby z dlažebních kostek v jedné řadě s ložem tl. přes 50 do 100 mm, s vyplněním a zatřením spár cementovou maltou z drobných kostek s boční opěrou z betonu prostého tř. C 12/15, do lože z betonu prostého téže značky
VV |  |  |  | "dvouřádka" (36,5+12,71+1,26+5,69+3,59)*2 "řádka" 18,1 Součet 137,6
TS
P | 144 | 916131213 |  | Osazení silničního obrubníku betonového stojatého s boční opěrou do lože z betonu prostého | M | 25.48 | 0 |  |  | 2
PP |  |  |  | Osazení silničního obrubníku betonového se zřízením lože, s vyplněním a zatřením spár cementovou maltou stojatého s boční opěrou z betonu prostého, do lože z betonu prostého
VV |  |  |  | 2,5+11,46+0,46+3,31+5,3+2,15+0,3
TS
P | 145 | 916241113 |  | Osazení obrubníku kamenného ležatého s boční opěrou do lože z betonu prostého | M | 34.92 | 0 |  |  | 2
PP |  |  |  | Osazení obrubníku kamenného se zřízením lože, s vyplněním a zatřením spár cementovou maltou ležatého s boční opěrou z betonu prostého, do lože z betonu prostého
VV |  |  |  | "nájezdová zkosená obruba" 34,92
TS
P | 146 | 916241213 |  | Osazení obrubníku kamenného stojatého s boční opěrou do lože z betonu prostého | M | 372.62 | 0 |  |  | 2
PP |  |  |  | Osazení obrubníku kamenného se zřízením lože, s vyplněním a zatřením spár cementovou maltou stojatého s boční opěrou z betonu prostého, do lože z betonu prostého
VV |  |  |  | "v-300 mm, R3" 18,85 "v-300 mm, R0,5" 5,94 "v-300 mm, R0,6" 1,79 "v-300 mm, R0,7" 4,07 "v-300 mm, R11" 0,49+1,77 "v-300 mm, R12" 1,65+0,75 "v-300 mm, R15" 0,41 "v-300 mm, přímá" 95,01 Mezisoučet 130.73000000000002 "v-250 mm, přímá" 18,02+147,68 "v-250 mm, R0,2" 0,31 "v-250 mm, R0,3" 5,68 "v-250 mm, R0,4" 0,83 "v-250 mm, R0,5" 0,63 "v-250 mm, R4" 3,96 "v-250 mm, R7" 8,96 "v-250 mm, R8" 5,69 "v-250 mm, R9" 12,71 "v-250 mm, R11" 7,61 "v-250 mm, R12,1" 7,76 "v-250 mm, R12,3" 8,12 Mezisoučet 227.96000000000004 "krajník" 2,99+6,76+0,19+2,28+1,71 Součet 372,62
TS
P | 147 | 916991121 |  | Lože pod obrubníky, krajníky nebo obruby z dlažebních kostek z betonu prostého | M3 | 17.935 | 0 |  |  | 2
PP |  |  |  | Lože pod obrubníky, krajníky nebo obruby z dlažebních kostek z betonu prostého tř. C 16/20
VV |  |  |  | "příplatek za zvětšené lože obrub" 358,69*0,5*0,1
TS
P | 148 | 919732211 |  | Styčná spára napojení nového živičného povrchu na stávající za tepla š 15 mm hl 25 mm s prořezáním | M | 29.49 | 0 |  |  | 2
PP |  |  |  | Styčná pracovní spára při napojení nového živičného povrchu na stávající se zalitím za tepla modifikovanou asfaltovou hmotou s posypem vápenným hydrátem šířky do 15 mm, hloubky do 25 mm včetně prořezání spáry
VV |  |  |  | 7,03+7,27+7,56+3,82+3,81
TS
P | 149 | 931992121 |  | Výplň dilatačních spár z extrudovaného polystyrénu tl 20 mm | M2 | 3.96 | 0 |  |  | 2
PP |  |  |  | Výplň dilatačních spár z polystyrenu extrudovaného, tloušťky 20 mm
VV |  |  |  | 1,52+1,52+0,92
TS
P | 150 | 931994132 |  | Těsnění dilatační spáry betonové konstrukce silikonovým tmelem do pl 4,0 cm2 | M | 14.25 | 0 |  |  | 2
PP |  |  |  | Těsnění spáry betonové konstrukce pásy, profily, tmely tmelem silikonovým spáry dilatační do 4,0 cm2
VV |  |  |  | 3,75+5,25+5,25
TS
P | 151 | 962052211 |  | Bourání zdiva nadzákladového ze ŽB přes 1 m3 | M3 | 42 | 0 |  |  | 2
PP |  |  |  | Bourání zdiva železobetonového nadzákladového, objemu přes 1 m3
VV |  |  |  | "opěrná zeď" 42
TS
P | 152 | 963051113 |  | Bourání ŽB stropů deskových tl přes 80 mm | M3 | 7.5 | 0 |  |  | 2
PP |  |  |  | Bourání železobetonových stropů deskových, tl. přes 80 mm
VV |  |  |  | "stropní deska odlehčovací komory" 7,5
TS
P | 153 | 966005211 |  | Rozebrání a odstranění silničního zábradlí se sloupky osazenými do říms nebo krycích desek | M | 31.65 | 0 |  |  | 2
PP |  |  |  | Rozebrání a odstranění silničního zábradlí a ocelových svodidel s přemístěním hmot na skládku na vzdálenost do 10 m nebo s naložením na dopravní prostředek, se zásypem jam po odstraněných sloupcích a s jeho zhutněním silničního zábradlí se sloupky osazenými do říms nebo krycích desek
VV |  |  |  | 31,65
TS
P | 154 | 966006132 |  | Odstranění značek dopravních nebo orientačních se sloupky s betonovými patkami | KUS | 11 | 0 |  |  | 2
PP |  |  |  | Odstranění dopravních nebo orientačních značek se sloupkem s uložením hmot na vzdálenost do 20 m nebo s naložením na dopravní prostředek, se zásypem jam a jeho zhutněním s betonovou patkou
VV |  |  |  | 7 3+1 Součet 11
TS
P | 155 | 966006211 |  | Odstranění svislých dopravních značek ze sloupů, sloupků nebo konzol | KUS | 20 | 0 |  |  | 2
PP |  |  |  | Odstranění (demontáž) svislých dopravních značek s odklizením materiálu na skládku na vzdálenost do 20 m nebo s naložením na dopravní prostředek ze sloupů, sloupků nebo konzol
VV |  |  |  | 12+2+2 3+1 Součet 20
TS
P | 156 | 966006352 |  | Odstranění pružného výstražného majáku D do 600 mm | KUS | 7 | 0 |  |  | 2
PP |  |  |  | Odstranění pružného výstražného majáku s odklizením materiálu na vzdálenost do 20 m nebo s naložením na dopravní prostředek průměru přes 300 do 600 mm
VV |  |  |  | 7
TS
SD |  | 997 |  | Přesun sutě
P | 157 | 997221551 |  | Vodorovná doprava suti ze sypkých materiálů do 1 km | T | 512.324 | 0 |  |  | 2
PP |  |  |  | Vodorovná doprava suti bez naložení, ale se složením a s hrubým urovnáním ze sypkých materiálů, na vzdálenost do 1 km
VV |  |  |  | "podklad" 5,258+59,827+64,258+27,492 "frezink" 355,489 Součet 512,324
TS
P | 158 | 997221559 |  | Příplatek ZKD 1 km u vodorovné dopravy suti ze sypkých materiálů | T | 2049.296 | 0 |  |  | 2
PP |  |  |  | Vodorovná doprava suti bez naložení, ale se složením a s hrubým urovnáním Příplatek k ceně za každý další i započatý 1 km přes 1 km
VV |  |  |  | "podklad" (5,258+59,827+64,258+27,492)*4 "frezink" 355,489*4 Součet 2049,296
TS
P | 159 | 997221561 |  | Vodorovná doprava suti z kusových materiálů do 1 km | T | 304.832 | 0 |  |  | 2
PP |  |  |  | Vodorovná doprava suti bez naložení, ale se složením a s hrubým urovnáním z kusových materiálů, na vzdálenost do 1 km
VV |  |  |  | "ŽB" 100,8+18 "beton" 33,457+3,679+73,842+73,361+0,791+0,902 Součet 304,832
TS
P | 160 | 997221569 |  | Příplatek ZKD 1 km u vodorovné dopravy suti z kusových materiálů | T | 1219.328 | 0 |  |  | 2
PP |  |  |  | Vodorovná doprava suti bez naložení, ale se složením a s hrubým urovnáním Příplatek k ceně za každý další i započatý 1 km přes 1 km
VV |  |  |  | "ŽB" (100,8+18)*4 "beton" (33,457+3,679+73,842+73,361+0,791+0,902)*4 Součet 1219,328
TS
P | 161 | 997221861 |  | Poplatek za uložení stavebního odpadu na recyklační skládce (skládkovné) z prostého betonu pod kódem 17 01 01 | T | 186.032 | 0 |  |  | 2
PP |  |  |  | Poplatek za uložení stavebního odpadu na recyklační skládce (skládkovné) z prostého betonu zatříděného do Katalogu odpadů pod kódem 17 01 01
VV |  |  |  | "beton" 33,457+3,679+73,842+73,361+0,791+0,902
TS
P | 162 | 997221862 |  | Poplatek za uložení stavebního odpadu na recyklační skládce (skládkovné) z armovaného betonu pod kódem 17 01 01 | T | 118.8 | 0 |  |  | 2
PP |  |  |  | Poplatek za uložení stavebního odpadu na recyklační skládce (skládkovné) z armovaného betonu zatříděného do Katalogu odpadů pod kódem 17 01 01
VV |  |  |  | "ŽB" 100,8+18 Součet 118,8
TS
P | 163 | 997221873 |  | Poplatek za uložení stavebního odpadu na recyklační skládce (skládkovné) zeminy a kamení zatříděného do Katalogu odpadů pod kódem 17 05 04 | T | 156.835 | 0 |  |  | 2
PP
VV |  |  |  | "podklad" 5,258+59,827+64,258+27,492 Součet 156,835
TS
P | 164 | 997221875 |  | Poplatek za uložení stavebního odpadu na recyklační skládce (skládkovné) asfaltového bez obsahu dehtu zatříděného do Katalogu odpadů pod kódem 17 03 02 | T | 355.489 | 0 |  |  | 2
PP
VV |  |  |  | "frezink" 355,489 Součet 355,489
TS
SD |  | 998 |  | Přesun hmot
P | 165 | 998223011 |  | Přesun hmot pro pozemní komunikace s krytem dlážděným | T | 630.469 | 0 |  |  | 2
PP |  |  |  | Přesun hmot pro pozemní komunikace s krytem dlážděným dopravní vzdálenost do 200 m jakékoliv délky objektu
VV
TS

## SO 401
ASPE10 | [9 empty] | 3
|  |  |  | Soupis prací objektu | [5 empty] | 3
S | Stavba: | 035-0-20 |  | II425, III41617 Rajhrad OK (SÚS) |  |  | SO 401 |  | 0,00 | 2
O | Rozpočet: | SO 401 |  | Veřejné osvětlení |  |  |  |  | 15,00 | 2
Typ | Poř. číslo | Kód položky | Varianta | Název položky | MJ | Množství | Jednotková cena |  | 21,00 | 2
[7 empty] | Jednotková | Celkem
0 | 1 | 2 | 3 | 4 | 5 | 6 | 9 | 10
SD |  | D1 |  | Ostatní materiál
P | 21 | 31672199.v1 |  | Stožár JB 10 typ Brno | KUS | 4 | 0 |  |  | 2
PP
VV
TS
P | 22 | 31673312.V2 |  | stožár pro přechod typ CHST 6 typ Brno 6 metrů | KUS | 4 | 0 |  |  | 2
PP
VV
TS
P | 23 | 31677101V, |  | Výložník 1,5 na na stožár CHST 6 typ Brno | KUS | 1 | 0 |  |  | 2
PP
VV
TS
P | 24 | 31677102V |  | Výložník 2,5 na na stožár CHST 6 typ Brno | KUS | 2 | 0 |  |  | 2
PP
VV
TS
P | 25 | 31677103V |  | Výložník 2 na na stožár CHST 6 typ Brno | KUS | 1 | 0 |  |  | 2
PP
VV
TS
P | 26 | 31677743 |  | Výložník G typ V 1G - 15 D89 | KUS | 4 | 0 |  |  | 2
PP
VV
TS
P | 27 | 31678615-V1 |  | Svorkovnice stožárová GURO EKM 2035 1D2 | KUS | 8 | 0 |  |  | 2
PP
VV
TS
P | 28 | 34111030 |  | Kabel silový s Cu jádrem 750 V CYKY 3 x 1,5 mm2 | M | 88 | 0 |  |  | 2
PP
VV
TS
P | 29 | 34111080 |  | Kabel silový s Cu jádrem 750 V CYKY 4 x16 mm2 | M | 52 | 0 |  |  | 2
PP
VV
TS
P | 30 | 341110800 |  | Kabel silový s Cu jádrem 750 V CYKY 4 x 25 mm2 | M | 62 | 0 |  |  | 2
PP
VV
TS
P | 31 | 34111100 |  | Kabel silový s Cu jádrem 750 V CYKY 5 x 6 mm2 | M | 47 | 0 |  |  | 2
PP
VV
TS
P | 32 | 345-VL1 |  | Rozdělovací hlava EN 2 | KUS | 12 | 0 |  |  | 2
PP
VV
TS
P | 33 | 345-VL2 |  | Rozdělovací hlava do 5x6 | KUS | 6 | 0 |  |  | 2
PP
VV
TS
P | 34 | 348-NAB |  | Pouliční led svítdila 79, 10270 lm | KUS | 6 | 0 |  |  | 2
PP
VV
TS
P | 35 | 348-nab 1 |  | led svítdilo pro osvětlení přechodu pro chodce 51W | KUS | 8 | 0 |  |  | 2
PP
VV
TS
SD |  | M21 |  | Elektromontáže
P | 2 | 210100252R00 |  | Ukončení celoplast. kabelů zákl./pás.do 4x25 mm2 | KUS | 12 | 0 |  |  | 2
PP
VV
TS
P | 3 | 210100259R00 |  | Ukončení celoplast. kabelů zákl./pás.do 5x10 mm2 | KUS | 6 | 0 |  |  | 2
PP
VV
TS
P | 4 | 210202111R00 |  | Svítidlo veřejného osvětlení na výložník | KUS | 14 | 0 |  |  | 2
PP
VV
TS
P | 5 | 210202111R00.1 |  | Svítidlo veřejného osvětlení na výložník -demontáž | KUS | 8 | 0 |  |  | 2
PP
VV
TS
P | 6 | 210204011RS2 |  | Stožár osvětlovací ocelový délky do 12 m | KUS | 4 | 0 |  |  | 2
PP
VV
TS
P | 7 | 210204011RS2.1 |  | Stožár osvětlovací ocelový délky do 12 m demontáž | KUS | 2 | 0 |  |  | 2
PP
VV
TS
P | 8 | 210204011RS2.2 |  | Stožár osvětlovací ocelový délky do 12 m pro přechody | KUS | 4 | 0 |  |  | 2
PP
VV
TS
P | 9 | 210204103RS2 |  | Výložník ocelový 1ramenný do 35 kg | KUS | 8 | 0 |  |  | 2
PP
VV
TS
P | 10 | 210204103RS2.1 |  | Výložník ocelový 1ramenný do 35 kg-demontáž | KUS | 2 | 0 |  |  | 2
PP
VV
TS
P | 11 | 210204201R00 |  | Elektrovýzbroj stožáru pro 1 okruh | KUS | 8 | 0 |  |  | 2
PP
VV
TS
P | 12 | 210220002R00 |  | Vedení uzemňovací Drát zemnící FeZn průměr 10 mm PVC izolace | M | 9 | 0 |  |  | 2
PP
VV
TS
P | 13 | 210220022RT1 |  | Vedení uzemňovací v zemi FeZn, D 8 - 10 mm | M | 120 | 0 |  |  | 2
PP
VV
TS
P | 14 | 210220302RT3 |  | Svorka hromosvodová nad 2 šrouby /ST, SJ, SR, atd/ | KUS | 22 | 0 |  |  | 2
PP
VV
TS
P | 15 | 210220302RT6 |  | Svorka hromosvodová nad 2 šrouby /ST, SJ, SR, atd/ | KUS | 9 | 0 |  |  | 2
PP
VV
TS
P | 16 | 210810017R00 |  | Kabel CYKY-m 750 V 5 žil,4 až 25 mm2,volně uložený | M | 161 | 0 |  |  | 2
PP
VV
TS
P | 17 | 210810045R00 |  | Kabel CYKY-m 750 V 3 x 1,5 mm2 pevně uložený | M | 88 | 0 |  |  | 2
PP
VV
TS
P | 18 | 210950201R00 |  | Příplatek na zatahování kabelů váhy do 0,75 kg | M | 221 | 0 |  |  | 2
PP
VV
TS
SD |  | M46 |  | Zemní práce při montážích
P | 1 | 199000002R00 |  | Poplatek za skládku | M3 | 11.97 | 0 |  |  | 2
PP
VV
TS
P | 19 | 222260547R00 |  | Trubka 75 na povrchu | M | 120 | 0 |  |  | 2
PP
VV
TS
P | 20 | 222260549R00 |  | Trubka 110 na povrchu | M | 13 | 0 |  |  | 2
PP
VV
TS
P | 36 | 460010024RT2 |  | Vytýčení kabelové trasy v zastavěném prostoru | KM | 0.114 | 0 |  |  | 2
PP
VV
TS
P | 37 | 460080101RT1 |  | Rozbourání betonového základu | M3 | 0.735 | 0 |  |  | 2
PP
VV
TS
P | 38 | 460100004RT1 |  | Pouzdrový základ 350x1500 mm mimo osu trasy | KUS | 5 | 0 |  |  | 2
PP
VV
TS
P | 39 | 460200163RT2 |  | Výkop kabelové rýhy 35/80 cm hor.3 | M | 111 | 0 |  |  | 2
PP
VV
TS
P | 40 | 460200304RT2 |  | Výkop kabelové rýhy 50/120 cm hor.4 | M | 13 | 0 |  |  | 2
PP
VV
TS
P | 41 | 460570163R00 |  | Zához rýhy 35/80 cm, hornina třídy 3, se zhutněním | M | 111 | 0 |  |  | 2
PP
VV
TS
P | 42 | 460570304R00 |  | Zához rýhy 50/120 cm, hornina tř. 4, se zhutněním | M | 13 | 0 |  |  | 2
PP
VV
TS
P | 43 | 460600001RT8 |  | Naložení a odvoz zeminy | M3 | 11.97 | 0 |  |  | 2
PP
VV
TS
P | 44 | 460620013RT1 |  | Provizorní úprava terénu v přírodní hornině 3 | M2 | 111 | 0 |  |  | 2
PP
VV
TS

## SO 901
ASPE10 | [9 empty] | 3
|  |  |  | Soupis prací objektu | [5 empty] | 3
S | Stavba: | 035-0-20 |  | II425, III41617 Rajhrad OK (SÚS) |  |  | SO 901 |  | 0,00 | 2
O | Rozpočet: | SO 901 |  | Dopravní opatření |  |  |  |  | 15,00 | 2
Typ | Poř. číslo | Kód položky | Varianta | Název položky | MJ | Množství | Jednotková cena |  | 21,00 | 2
[7 empty] | Jednotková | Celkem
0 | 1 | 2 | 3 | 4 | 5 | 6 | 9 | 10
SD |  | 0 |  | Všeobecné konstrukce a práce
P | 1 | 02720 |  | POMOC PRÁCE ZŘÍZ NEBO ZAJIŠŤ REGULACI A OCHRANU DOPRAVY | KPL | 1 | 0 |  |  | 2
PP |  |  |  | Zahrnuje veškeré práce, materiály, značky, přesuny, vyjádření, atd ... pro zajištění přechodného dopravního značení po dobu výstavby.
VV |  |  |  | 1=1,000 [A]
TS |  |  |  | zahrnuje veškeré náklady spojené s objednatelem požadovanými zařízeními