## DATOVÉ BODY
Datové body rozvaděč DT1
Analogové vstupy | Označení | Popis | Umístění
AI01 | BT1 | Teplota TUV | Kotelna
AI02 | BT2 | Teplota vrat kotle 2 | Kotelna
AI03 | BT3 | Teplota vrat kotle 1 | Kotelna
AI04 | BT4 | Teplota výstup - společná | Kotelna
AI05 | BT5 | Teplota výstup - do rozdělovače | Kotelna
AI06 | BT6 | Teplota AN | Kotelna
AI07 | BT7 | Teplota AN | Kotelna
AI08 | BT8 | Teplota AN | Kotelna
AI09 | BT9 | Teplota AN | Kotelna
AI10 | BT10 | Teplota AN | Kotelna
AI11 | BT11 | Teplota větve | Kotelna
AI12 | BT12 | Teplota větve | Kotelna
AI13 | BT13 | Teplota větve | Kotelna
AI14 | BT14 | Teplota větve | Kotelna
AI15 | BT15 | Teplota větve | Kotelna
AI16 | BT19 | Teplota prostoru kotelny | Kotelna
AI17 | BT20 | Teplota venkovní | Kotelna
AI18 | BT21 | Teplota vrat sahara | Kotelna
AI19 | EXP | Tlak v systému | Kotelna
AI20 | EXP | Hladina v nádrži | Kotelna
AI21 | BP1 | Tlak v systému | Kotelna
AI22 |  | REZERVA | Kotelna
Analogové výstupy | Označení | Popis | Umístění
AO01 | K2 | Ovládání kotle K2 | Kotelna
AO02 | Č1 | Ovládání otáček čerpadla | Kotelna
AO03 | Č2 | Ovládání otáček čerpadla | Kotelna
AO04 | Č3 | Ovládání otáček čerpadla | Kotelna
AO05 | Č4 | Ovládání otáček čerpadla | Kotelna
AO06 | Č5 | Ovládání otáček čerpadla | Kotelna
AO07 | Č6 | Ovládání otáček čerpadla | Kotelna
AO08 | Č7 | Ovládání otáček čerpadla | Kotelna
AO09 | YV1 | Ovládání ventilu | Kotelna
AO10 | YV2 | Ovládání ventilu | Kotelna
AO11 | YV3 | Ovládání ventilu | Kotelna
AO12 | YV4 | Ovládání ventilu | Kotelna
AO13 | YV5 | Ovládání ventilu | Kotelna
AO14 | YV6 | Ovládání ventilu | Kotelna
AO15 |  | REZERVA | Kotelna
AO16 |  | REZERVA | Kotelna
Digitální vstupy | Označení | Popis | Umístění
DI01 | ST1 | Termostat - výstup TUV | Kotelna
DI02 | K2 | Porucha kotle K2 | Kotelna
DI03 | Č1 | Porucha čerpadla | Kotelna
DI04 | Č2 | Porucha čerpadla | Kotelna
DI05 | Č3 | Porucha čerpadla | Kotelna
DI06 | Č4 | Porucha čerpadla | Kotelna
DI07 | Č5 | Porucha čerpadla | Kotelna
DI08 | Č6 | Porucha čerpadla | Kotelna
DI09 | Č7 | Porucha čerpadla | Kotelna
DI10 | Č8 | Porucha čerpadla | Kotelna
DI11 | Č12 | Porucha čerpadla | Kotelna
DI12 | ZMF | Porucha změkčovacího filtru | Kotelna
DI13 | DAV | Porucha dávkovacího zařízení | Kotelna
DI14 | EXP | Havarijní min. tlak | Kotelna
DI15 | EXP | Havarijní max. tlak | Kotelna
DI16 | EXP | Porucha čerpadel | Kotelna
DI17 | EXP | Doba běhu čerpadla překročena | Kotelna
DI18 | EXP | Doba doplňování překročena | Kotelna
DI19 | EXP | Výpadek napájení | Kotelna
DI20 | SB1 | STOP tlačítko - vstup | Kotelna
DI21 | SB2 | Kvitace | Rozvaděč
DI22 | DCO | Únik CO 1. stupeň | Kotelna
DI23 | DCO | Únik CO 2. stupeň | Kotelna
DI24 | LA1 | Snímač zaplavení | Kotelna
DI25 | V1 | Porucha ventilátoru - sahara | Kotelna
DI26 | DPL1 | Únik plynu 1. stupeň | Kotelna
DI27 | DPL1 | Únik plynu 2. stupeň | Kotelna
DI28 | DPL2 | Únik plynu 1. stupeň | Kotelna
DI29 | DPL2 | Únik plynu 2. stupeň | Kotelna
DI30 | DPL3 | Únik plynu 1. stupeň | Kotelna
DI31 | DPL3 | Únik plynu 2. stupeň | Kotelna
DI32 | DPL4 | Únik plynu 1. stupeň | Kotelna
DI33 | DPL4 | Únik plynu 2. stupeň | Kotelna
DI34 | V2 | Porucha ventilátoru - větrání kotelny | Kotelna
DI35 | V3 | Porucha ventilátoru - větrání kotelny | Kotelna
DI36 | ST2 | Diferenční snímač tlaku - filtr | Kotelna
DI37 | ST3 | Diferenční snímač tlaku - filtr | Kotelna
DI38 | PK1 | Požární klapka | Kotelna
DI39 | PK2 | Požární klapka | Kotelna
DI40 |  | REZERVA | Kotelna
Digitální výstupy | Označení | Popis | Umístění
DO01 | K2 | Zapnutí kotle K2 | Kotelna
DO02 | Č1 | Zapnutí čerpadla | Kotelna
DO03 | Č2 | Zapnutí čerpadla | Kotelna
DO04 | Č3 | Zapnutí čerpadla | Kotelna
DO05 | Č4 | Zapnutí čerpadla | Kotelna
DO06 | Č5 | Zapnutí čerpadla | Kotelna
DO07 | Č6 | Zapnutí čerpadla | Kotelna
DO08 | Č7 | Zapnutí čerpadla | Kotelna
DO09 | Č8 | Zapnutí čerpadla | Kotelna
DO10 | Č12 | Zapnutí čerpadla | Kotelna
DO11 | HL1, HU1 | Signálka, houkačka | Rozvaděč
DO12 | BAP | Ovládání uzávěru plynu | Kotelna
DO13 | V1 | Zapnutí ventilátoru - sahara | Kotelna
DO14 | V2 | Zapnutí ventilátoru - větrání kotelny | Kotelna
DO15 | V3 | Zapnutí ventilátoru - větrání kotelny | Kotelna
DO16 | Y1 | Ovládání žaluziové klapky | Kotelna
DO17 | Y2 | Ovládání žaluziové klapky | Kotelna
DO18 |  | REZERVA | Kotelna
MODBUS TCP/IP | K1 | KOTEL 1 | Kotelna
M-BUS | VOD1 | Vodoměr | Kotelna
Datové body rozvaděč DT2
Analogové vstupy | Označení | Popis | Umístění
AI01 | BT16 | Teplota větve | Zámečnické dílny
Analogové výstupy | Označení | Popis | Umístění
AO01 | YV7 | Ovládání ventilu | Zámečnické dílny
Digitální vstupy | Označení | Popis | Umístění
DI01 | Č9 | Porucha čerpadla | Zámečnické dílny
Digitální výstupy | Označení | Popis | Umístění
DO01 | Č9 | Zapnutí čerpadla | Zámečnické dílny
Datové body rozvaděč DT3
Analogové vstupy | Označení | Popis | Umístění
AI01 | BT17 | Teplota větve | Truhlářské dílny
Analogové výstupy | Označení | Popis | Umístění
AO01 | YV8 | Ovládání ventilu | Truhlářské dílny
Digitální vstupy | Označení | Popis | Umístění
DI01 | Č10 | Porucha čerpadla | Truhlářské dílny
Digitální výstupy | Označení | Popis | Umístění
DO01 | Č10 | Zapnutí čerpadla | Truhlářské dílny
Datové body rozvaděč DT4
Analogové vstupy | Označení | Popis | Umístění
AI01 | BT18 | Teplota větve | Hlavní budova
Analogové výstupy | Označení | Popis | Umístění
AO01 | YV9 | Ovládání ventilu | Hlavní budova
Digitální vstupy | Označení | Popis | Umístění
DI01 | Č11 | Porucha čerpadla | Hlavní budova
Digitální výstupy | Označení | Popis | Umístění
DO01 | Č11 | Zapnutí čerpadla | Hlavní budova