## List1
Technická specifikace předmětu plnění
Předmět dodávky: ICT
| Označení | Požadované parametry | Počet kusů | Cena za požadovaný počet ks v Kč bez DPH | DPH v Kč | Cena za požadovaný počet ks v Kč vč. DPH | Označení nabízeného modulu (název výrobce, označení výrobku, pokud je to relevantní)
1. | Interaktivní dotykový panel - více dotykový UHD monitor | * Velikost tabule min. 220 cm / 86" * IR LED optická technologie umožňující alespoň 20 dotyků prstem * Zabudované OPS PC s Microsoft Windows 10 Pro * Rozlišení 4K UHD (3840 x 2160px) * Svítivost min. 400 cd/m2 * Kontrast min. 1 200 : 1 * Kontrast dynamický min. 4 000 : 1 * Pozorovací úhel min. 170° * Doba odezvy do 10 ms * Životnost min. 50 000 hodin * 2 reproduktory * Operační systém Android min. 8.0 * Kompatibilita Windows 10, Windows 7, Linux, Mac, Android * Připojení 3x HDMI IN, 1x HDMI OUT, 1x DISPLAY PORT, 1x VGA, 1x PC AUDIO, 1x Y PB PR, 2x LAN, 1x AV IN, 1x AV OUT, 1x JACK, 1x SPDIF, 2x USB 2.0, 2x PC/ANFROID, 2x TOUCH USB, 1x RS 232 IN | 2
2. | Barevná laserová multifunkční tiskárna A3 (oboustranný tisk, oboustranné kopírování a oboustranné skenování), dotykový display | * Podporované formáty min. A5 – A3, A6S, vlastní formáty papíru šířky 90 – 297 mm a délky 139,7 – 431,8 mm * Tiskové jazyky: PCL 6 (PCL 5c + XL 3.0); PostScript 3 (CPSI 3016); XPS * Rozhraní připojení min. Ethernet 10 BaseT/100 BaseTX/1 000 BaseT, USB 2.0, USB host, Wi-Fi 802.11b/g/n (volitelně) * Kompatibilita ovladačů min. Windows 7, 8.1, 10 32/64 bit; Server 2012, 2016 * Zásobníky/vstup papíru A. univerzální kazeta na 500 listů (A5 – A4, 60 – 256 g/m2) B. univerzální kazeta na 500 listů (A5 – A3, 60 – 256 g/m2) C. boční vstup na 100 listů (A6 – A3, vlastní formáty, tisk na dlouhé papíry, 60 – 256 g/m2) * Výstupní zásobník min. 100 listů * Kapacita toneru min. 20 000 stran * Max. měsíční zatížitelnost minimálně 15 000 * DPI tisku min. 1 800 x 600 dpi (s technologií vyhlazování) * Rychlost tisku a kopírování (barevně/černobíle) A4: 22 str/min A3: 14 str/min * Tisk první strany max. 20 s nebo méně * Rozlišení kopírování: 600 x 600 dpi * Měřítko kopírování 25 – 400 % * Rozlišení skeneru min. 600 x 600 dpi * Rychlost skenování min. 45 str/min (barevně/černobíle) * Funkce skeneru min. oboustranný automatický podavač DADF, skenovaní do emailu a složek, A3, typy souborů: TIFF, PDF, JPEG, optické rozpoznávání znaků (OCR) * Nastavení účtů | 1
3. | Barevná laserová multifunkční tiskárna A4 (oboustranný tisk, oboustranné kopírování a oboustranné skenování), dotykový display | * Podporované formáty min. A4, A5 * Rozhraní připojení min. GLAN * Rozlišení skeneru min. 600 dpi * Rychlost tisku barevně i černobíle min. 20 str/min * Vstupní zásobník min. 250 listů * Výstupní zásobník min. 100 listů * Automatický podavač dokumentů (ADF, DADF, RADF) * Kompatibilita ovladačů min. Windows 7, 10 * Rozměry tiskárny max. 550x550x550 mm | 1
3. | Headset pro Virtuální realitu | * Brýle pro virtuální realitu - samostatně fungující * Dvě 90Hz obrazovky s rozlišením min. 1920 × 1832 px * Qualcomm Snapdragon XR2 * Min. 6 GB RAM * Kompatibilita s počítačovou VR * Jednoduché nastavení * Rozlišení (celkem) - min. 3664 × 1920 px * Rozlišení (na oko) - min. 1832 × 1920 px * Senzory: akcelerometr, magnetometr, gyroskopický senzor * Životnost baterie: min. 2 hodiny na jedno nabití * Kompatibilní s aplikací Human anatomy - https://www.medicinevirtual.com/ | 7
Cena celkem bez DPH v Kč |  |  | / | 0 |  |  | /
DPH celkem v Kč |  |  | / |  | 0 |  | /
Cena celkem včetně DPH v Kč |  |  | / |  |  | 0 | /