## List1
Kalkulace DGN vozovky, PAU |  | délka stavby (km) | šířka (m) | Plocha orientačně (m2) | Tl. odebíraných vrstev (mm)
III/42510 Rajhrad - Ledce |  | 6.21 | 7.7 | 47817 | komplet
Položka | Název položky | Jednotka | Výměra | Cena /jedn. | Cena celkem
|  |  |  | V Kč | v Kč
1. | vizuální prohlídka se záznamem poruch | km | 6.21 | 2000 | 12420
2. | fotodokumentace | kpl. | 1 | 2000 | 2000
3. | rázová zatěžovací zkouška včetně výpočtu zbytkové doby životnosti vozovky a tloušťky zesílení | ks | 207 | 300 | 62100
4. | jádrový vývrt | ks | 10.35 | 1100 | 11000
5. | vrtaná sonda | ks | 4.14 | 2500 | 10000
6. | kopaná sonda | ks | 4.14 | 2500 | 10000
7. | rozbor asfaltové směsi, včetně stanovení obsahu PAU(výluhy) | ks | 10 | 9000 | 90000
9. | vypracování zprávy a návrh technologie rekonstrukce | ks | 1 | 5000 | 5000
10. | Dopravní zabezpečení (vč. zajištění potřebných povolení) | kpl. | 1 | 7000 | 7000
Cena celkem bez DPH |  |  |  |  | 209520
DPH 21 % |  |  |  |  | 43999.2
Cena celkem s DPH |  |  |  |  | 253519.2