## Rekapitulace stavby
Export Komplet | [24 empty] | VZ | 2.0 | ZAMOK |  |  |  |  | False | False | {5c3f2f1d-c169-4cb9-bc9d-b54c1a71fe22}
[31 empty] | 0,01 | 21
[31 empty] | 0,01 | 15
|  | REKAPITULACE STAVBY | [15 empty] | v --- níže se nacházejí doplnkové a pomocné údaje k sestavám --- v | [11 empty] | Návod na vyplnění | 0,001
|  | Kód: |  |  |  |  | 0115 | [22 empty] | Měnit lze pouze buňky se žlutým podbarvením! 1) v Rekapitulaci stavby vyplňte údaje o Uchazeči (přenesou se do ostatních sestav i v jiných listech) 2) na vybraných listech vyplňte v sestavě Soupis prací ceny u položek | 0,01
|  | Stavba: |  |  |  |  | VH uzel Vnorovy - křížení Baťova kanálu s Moravou_UPRAVA | [23 empty] | 0,01
|  | KSO: | [11 empty] | CC-CZ: | [16 empty] | 0,01
|  | Místo: | [11 empty] | Datum: |  | 16. 3. 2021 | [14 empty] | 0,01
0,01
|  | Zadavatel: | [11 empty] | IČ: | [16 empty] | 0,01
[14 empty] | DIČ: | [16 empty] | 0,01
0,01
|  | Uchazeč: | [11 empty] | IČ: |  | Vyplň údaj | [14 empty] | 0,01
|  |  | Vyplň údaj | [10 empty] | DIČ: |  | Vyplň údaj | [14 empty] | 0,01
False
|  | Projektant: | [11 empty] | IČ: | [16 empty] | False
[14 empty] | DIČ: | [16 empty] | True
0,01
|  | Zpracovatel: | [11 empty] | IČ: | [16 empty] | 0,01
[14 empty] | DIČ: | [16 empty] | False
Poznámka:
Soupis prací je sestaven s využitím Cenové soustavy ÚRS. Položky, které pochází z této cenové soustavy, jsou ve sloupci 'Cenová soustava' označeny popisem 'CS ÚRS' a úrovní příslušného kalendářního pololetí. Veškeré další informace vymezující popis a podmínky použití těchto položek z Cenové soustavy, které nejsou uvedeny přímo v soupisu prací, jsou neomezeně dálkově k dispozici na webu www.podminky.urs.cz.
|  | Cena bez DPH | [11 empty] | 0
[8 empty] | Sazba daně |  | Základ daně |  |  |  | Výše daně
|  | DPH |  | základní |  |  |  | 21% |  | 0 |  |  |  | 0
|  |  |  | snížená |  |  |  | 15% |  | 0 |  |  |  | 0
|  |  |  | zákl. přenesená |  |  |  | 21% |  | 0 |  |  |  | 0
|  |  |  | sníž. přenesená |  |  |  | 15% |  | 0 |  |  |  | 0
|  |  |  | nulová |  |  |  | 0% |  | 0 |  |  |  | 0
|  | Cena s DPH | [6 empty] | v |  | CZK |  |  | 0
REKAPITULACE OBJEKTŮ STAVBY A SOUPISŮ PRACÍ
| Kód: | [6 empty] | 0115
| Stavba: | [6 empty] | VH uzel Vnorovy - křížení Baťova kanálu s Moravou_UPRAVA
| Místo: | [11 empty] | Datum: |  | 16. 3. 2021
| Zadavatel: | [11 empty] | Projektant: |  |  |  |  | Informatívní údaje z listů zakázek
| Uchazeč: | [11 empty] | Zpracovatel:
| Kód |  |  |  | Popis | [6 empty] | Cena bez DPH [CZK] |  |  |  | Cena s DPH [CZK] | Typ | z toho Ostat. náklady [CZK] | DPH [CZK] | Normohodiny [h] | DPH základní [CZK] | DPH snížená [CZK] | DPH základní přenesená [CZK] | DPH snížená přenesená [CZK] | Základna DPH základní | Základna DPH snížená | Základna DPH zákl. přenesená | Základna DPH sníž. přenesená | Základna DPH nulová
| Náklady stavby celkem | [10 empty] | 0 |  |  |  | 0 |  | 0 | 0 | 0 | 0 | 0 | 0 | 0 | 0 | 0 | 0 | 0 | 0 |  | D | 0 | ###NOIMPORT### | IMPORT | {5c3f2f1d-c169-4cb9-bc9d-b54c1a71fe22} | {00000000-0000-0000-0000-000000000000}
/ |  | 002a |  |  |  | Zázemí - ASR | [5 empty] | 0 |  |  |  | 0 | STA | 0 | 0 | 0 | 0 | 0 | 0 | 0 | 0 | 0 | 0 | 0 | 0 |  |  | 1 |  | IMPORT | {f7619435-5bf9-4cd7-9455-0c43ad873ef5} | {5c3f2f1d-c169-4cb9-bc9d-b54c1a71fe22} | 2
/ |  | 002c |  |  |  | Zázemí elektro | [5 empty] | 0 |  |  |  | 0 | STA | 0 | 0 | 0 | 0 | 0 | 0 | 0 | 0 | 0 | 0 | 0 | 0 |  |  | 1 |  | IMPORT | {3dfaecbc-526e-4358-acda-695cd5965d65} | {5c3f2f1d-c169-4cb9-bc9d-b54c1a71fe22} | 2
/ |  | 003 |  |  |  | Studna | [5 empty] | 0 |  |  |  | 0 | STA | 0 | 0 | 0 | 0 | 0 | 0 | 0 | 0 | 0 | 0 | 0 | 0 |  |  | 1 |  | IMPORT | {0d0a1057-0ffe-4221-b0dd-45c4a53a85e7} | {5c3f2f1d-c169-4cb9-bc9d-b54c1a71fe22} | 2
/ |  | 004 |  |  |  | Hráz řeky Moravy | [5 empty] | 0 |  |  |  | 0 | STA | 0 | 0 | 0 | 0 | 0 | 0 | 0 | 0 | 0 | 0 | 0 | 0 |  |  | 1 |  | IMPORT | {80edadad-5e10-41e8-bfee-936b23fd760d} | {5c3f2f1d-c169-4cb9-bc9d-b54c1a71fe22} | 2
/ |  | 002b |  |  |  | ZTI Zázemí, přípojky | [5 empty] | 0 |  |  |  | 0 | STA | 0 | 0 | 0 | 0 | 0 | 0 | 0 | 0 | 0 | 0 | 0 | 0 |  |  | 1 |  | IMPORT | {3eab2a1a-70f2-496e-a7bb-0abdac895478} | {5c3f2f1d-c169-4cb9-bc9d-b54c1a71fe22} | 2
/ |  | 001 |  |  |  | Transborder | [5 empty] | 0 |  |  |  | 0 | STA | 0 | 0 | 0 | 0 | 0 | 0 | 0 | 0 | 0 | 0 | 0 | 0 |  |  | 1 |  | IMPORT | {81aa92df-1d1a-4eef-adab-5f0bc921d384} | {5c3f2f1d-c169-4cb9-bc9d-b54c1a71fe22} | 2
/ |  | VRN |  |  |  | Vedlejší rozpočtové náklady | [5 empty] | 0 |  |  |  | 0 | STA | 0 | 0 | 0 | 0 | 0 | 0 | 0 | 0 | 0 | 0 | 0 | 0 |  |  | 1 |  | IMPORT | {44e6b458-cb69-4a91-9b92-e5daee80faa2} | {5c3f2f1d-c169-4cb9-bc9d-b54c1a71fe22} | 2

## 002a - Zázemí - ASR
{f7619435-5bf9-4cd7-9455-0c43ad873ef5}
2
| KRYCÍ LIST SOUPISU PRACÍ | [7 empty] | v --- níže se nacházejí doplnkové a pomocné údaje k sestavám --- v | [8 empty] | False
Stavba:
VH uzel Vnorovy - křížení Baťova kanálu s Moravou_UPRAVA
Objekt:
002a - Zázemí - ASR
| KSO: |  |  |  |  | CC-CZ:
| Místo: |  | Vnorovy |  |  | Datum: | 16. 3. 2021
| Zadavatel: |  |  |  |  | IČ:
DIČ:
| Uchazeč: |  |  |  |  | IČ: | Vyplň údaj
|  | Vyplň údaj |  |  |  | DIČ: | Vyplň údaj
| Projektant: |  |  |  |  | IČ:
DIČ:
| Zpracovatel: |  |  |  |  | IČ:
DIČ:
Poznámka:
| Cena bez DPH | [5 empty] | 0
|  |  | Základ daně |  |  | Sazba daně | Výše daně
| DPH | základní | 0 |  |  | 21% | 0
|  | snížená | 0 |  |  | 15% | 0
|  | zákl. přenesená | 0 |  |  | 21% | 0
|  | sníž. přenesená | 0 |  |  | 15% | 0
|  | nulová | 0 |  |  | 0% | 0
| Cena s DPH |  |  | v | CZK |  | 0
REKAPITULACE ČLENĚNÍ SOUPISU PRACÍ
Stavba:
VH uzel Vnorovy - křížení Baťova kanálu s Moravou_UPRAVA
Objekt:
002a - Zázemí - ASR
Místo: |  |  | Vnorovy |  |  | Datum: | 16. 3. 2021
Zadavatel: | [5 empty] | Projektant:
Uchazeč: |  |  | Vyplň údaj |  |  | Zpracovatel:
Kód dílu - Popis | [6 empty] | Cena celkem [CZK]
Náklady stavby celkem | [6 empty] | 0 | [11 empty] | -1
| HSV - Práce a dodávky HSV | [5 empty] | 0
| 1 - Zemní práce | [5 empty] | 0
| 2 - Zakládání | [5 empty] | 0
| 3 - Svislé a kompletní konstrukce | [5 empty] | 0
| 4 - Vodorovné konstrukce | [5 empty] | 0
| 5 - Komunikace pozemní | [5 empty] | 0
| 6 - Úpravy povrchů, podlahy a osazování výplní | [5 empty] | 0
| 9 - Ostatní konstrukce a práce, bourání | [5 empty] | 0
| 998 - Přesun hmot | [5 empty] | 0
| PSV - Práce a dodávky PSV | [5 empty] | 0
| 711 - Izolace proti vodě, vlhkosti a plynům | [5 empty] | 0
| 713 - Izolace tepelné | [5 empty] | 0
| 762 - Konstrukce tesařské | [5 empty] | 0
| 763 - Konstrukce suché výstavby | [5 empty] | 0
| 764 - Konstrukce klempířské | [5 empty] | 0
| 765 - Krytina skládaná | [5 empty] | 0
| 766 - Konstrukce truhlářské | [5 empty] | 0
| 771 - Podlahy z dlaždic | [5 empty] | 0
| 781 - Dokončovací práce - obklady | [5 empty] | 0
| 783 - Dokončovací práce - nátěry | [5 empty] | 0
| 784 - Dokončovací práce - malby a tapety | [5 empty] | 0
SOUPIS PRACÍ
Stavba:
VH uzel Vnorovy - křížení Baťova kanálu s Moravou_UPRAVA
Objekt:
002a - Zázemí - ASR
Místo: |  |  | Vnorovy |  |  | Datum: | 16. 3. 2021
Zadavatel: | [5 empty] | Projektant:
Uchazeč: |  |  | Vyplň údaj |  |  | Zpracovatel:
PČ | Typ | Kód | Popis | MJ | Množství | J.cena [CZK] | Cena celkem [CZK] | Cenová soustava |  | DPH | J. Nh [h] | Nh celkem [h] | J. hmotnost [t] | Hmotnost celkem [t] | J. suť [t] | Suť Celkem [t]
Náklady soupisu celkem | [6 empty] | 0 |  |  |  |  | 0 |  | 246.1834 |  | 0 |  | D | -1 | [10 empty] | 0
| D | HSV | Práce a dodávky HSV |  |  |  | 0 |  |  |  |  | 0 |  | 232.3315 |  | 0 | 1 | D | 0 |  |  |  | ROZPOCET | [6 empty] | 0
| D | 1 | Zemní práce |  |  |  | 0 |  |  |  |  | 0 |  | 0 |  | 0 | 1 | D | 1 |  |  |  | ROZPOCET | [6 empty] | 0
1 | K | 121151105 | Sejmutí ornice strojně při souvislé ploše do 100 m2, tl. vrstvy přes 250 do 300 mm | m2 | 163.5 |  | 0 | CS ÚRS 2021 01 |  | základní |  | 0 | 0 | 0 | 0 | 0 | 4 | K | 2 |  |  |  | ROZPOCET | 0 | 0 | 0 | 0 | 0 | 1 | 0 | 4 | 749054500
| VV |  | "zázemí+přístupové cesty, hl. 0,3" 545*0,3 |  | 163.5 | [12 empty] | VV | 2 | 2 | True | 1 | ROZPOCET
2 | K | 131151103 | Hloubení nezapažených jam a zářezů strojně s urovnáním dna do předepsaného profilu a spádu v hornině třídy těžitelnosti I skupiny 1 a 2 přes 50 do 100 m3 | m3 | 109.2 |  | 0 | CS ÚRS 2021 01 |  | základní |  | 0 | 0 | 0 | 0 | 0 | 4 | K | 2 |  |  |  | ROZPOCET | 0 | 0 | 0 | 0 | 0 | 1 | 0 | 4 | -192493536
| VV |  | "zázemí - výkop pro základy" 156*0,7 |  | 109.2 | [12 empty] | VV | 2 | 2 | True | 1 | ROZPOCET
159 | K | 162351103 | Vodorovné přemístění výkopku nebo sypaniny po suchu na obvyklém dopravním prostředku, bez naložení výkopku, avšak se složením bez rozhrnutí z horniny třídy těžitelnosti I skupiny 1 až 3 na vzdálenost přes 50 do 500 m | m3 | 46.17 |  | 0 | CS ÚRS 2021 01 |  | základní |  | 0 | 0 | 0 | 0 | 0 | 4 | K | 2 |  |  |  | ROZPOCET | 0 | 0 | 0 | 0 | 0 | 1 | 0 | 4 | -1865934540
| VV |  | "zbývající zemina pro zázemí"46,17 |  | 46.17 | [12 empty] | VV | 2 | 2 | True | 1 | ROZPOCET
160 | K | 167151101 | Nakládání, skládání a překládání neulehlého výkopku nebo sypaniny strojně nakládání, množství do 100 m3, z horniny třídy těžitelnosti I, skupiny 1 až 3 | m3 | 46.17 |  | 0 | CS ÚRS 2021 01 |  | základní |  | 0 | 0 | 0 | 0 | 0 | 4 | K | 2 |  |  |  | ROZPOCET | 0 | 0 | 0 | 0 | 0 | 1 | 0 | 4 | 988247880
3 | K | 174151101 | Zásyp sypaninou z jakékoliv horniny strojně s uložením výkopku ve vrstvách se zhutněním jam, šachet, rýh nebo kolem objektů v těchto vykopávkách | m3 | 63.034 |  | 0 | CS ÚRS 2021 01 |  | základní |  | 0 | 0 | 0 | 0 | 0 | 4 | K | 2 |  |  |  | ROZPOCET | 0 | 0 | 0 | 0 | 0 | 1 | 0 | 4 | 2022624822
| VV |  | "mezi základy"24*0,8+6,88*0,8 |  | 24.704 | [12 empty] | VV | 2 | 2 | True | 0 | ROZPOCET
| VV |  | "kolem stěn"0,75*15,6+0,85*15,6+4,1*0,85*2 |  | 31.93 | [12 empty] | VV | 2 | 2 | True | 0 | ROZPOCET
| VV |  | "základy sloupy"(0,9*4*0,8-0,5*4*0,8)*5 |  | 6.4 | [12 empty] | VV | 2 | 2 | True | 0 | ROZPOCET
| VV |  | Součet |  | 63.034 | [12 empty] | VV | 2 | 4 | True | 1 | ROZPOCET
4 | K | 181912112 | Úprava pláně vyrovnáním výškových rozdílů ručně v hornině třídy těžitelnosti I skupiny 3 se zhutněním | m2 | 156 |  | 0 | CS ÚRS 2021 01 |  | základní |  | 0 | 0 | 0 | 0 | 0 | 4 | K | 2 |  |  |  | ROZPOCET | 0 | 0 | 0 | 0 | 0 | 1 | 0 | 4 | -1701733627
| VV |  | "plocha pod zázemím"156 |  | 156 | [12 empty] | VV | 2 | 2 | True | 1 | ROZPOCET
| D | 2 | Zakládání |  |  |  | 0 |  |  |  |  | 0 |  | 79.954 |  | 0 | 1 | D | 1 |  |  |  | ROZPOCET | [6 empty] | 0
5 | K | 271532212 | Podsyp pod základové konstrukce se zhutněním a urovnáním povrchu z kameniva hrubého, frakce 16 - 32 mm | m3 | 15.43 |  | 0 | CS ÚRS 2021 01 |  | základní |  | 0 | 2.16 | 33.3288 | 0 | 0 | 4 | K | 2 |  |  |  | ROZPOCET | 0 | 0 | 0 | 0 | 0 | 1 | 0 | 4 | -1297163307
| VV |  | "podsyp chodník"25,7*0,2 |  | 5.14 | [12 empty] | VV | 2 | 2 | True | 0 | ROZPOCET
| VV |  | "podlaha pergola"48*0,15 |  | 7.2 | [12 empty] | VV | 2 | 2 | True | 0 | ROZPOCET
| VV |  | "podlaha sklaba P1"6,9*0,1+24*0,1 |  | 3.09 | [12 empty] | VV | 2 | 2 | True | 0 | ROZPOCET
| VV |  | Součet |  | 15.43 | [12 empty] | VV | 2 | 4 | True | 1 | ROZPOCET
6 | K | 273362021 | Výztuž základů desek ze svařovaných sítí z drátů typu KARI | t | 0.964 |  | 0 | CS ÚRS 2021 01 |  | základní |  | 0 | 1.0628 | 1.0245 | 0 | 0 | 4 | K | 2 |  |  |  | ROZPOCET | 0 | 0 | 0 | 0 | 0 | 1 | 0 | 4 | 883378552
| VV |  | "podlaha zázemí+20%prořez"61*7,9*0,001*2 |  | 0.964 | [12 empty] | VV | 2 | 2 | True | 1 | ROZPOCET
7 | K | 274321117 | Základové konstrukce z betonu železového pásy, prahy, věnce a ostruhy ve výkopu nebo na hlavách pilot C 25/30 | m3 | 17.92 |  | 0 | CS ÚRS 2020 02 |  | základní |  | 0 | 2.5263 | 45.2704 | 0 | 0 | 4 | K | 2 |  |  |  | ROZPOCET | 0 | 0 | 0 | 0 | 0 | 1 | 0 | 4 | 2073340126
| VV |  | "základ sloupy 5 ks"0,5*0,5*0,8*5 |  | 1 | [12 empty] | VV | 2 | 2 | True | 0 | ROZPOCET
| VV |  | "základ zázemí"(19,8+1,35)*0,8 |  | 16.92 | [12 empty] | VV | 2 | 2 | True | 0 | ROZPOCET
| VV |  | Součet |  | 17.92 | [12 empty] | VV | 2 | 4 | True | 1 | ROZPOCET
8 | K | 274351121 | Bednění základů pasů rovné zřízení | m2 | 71.52 |  | 0 | CS ÚRS 2021 01 |  | základní |  | 0 | 0.00269 | 0.19239 | 0 | 0 | 4 | K | 2 |  |  |  | ROZPOCET | 0 | 0 | 0 | 0 | 0 | 1 | 0 | 4 | 492085338
| VV |  | "základ - boční část, zadní část"25,5*0,8 |  | 20.4 | [12 empty] | VV | 2 | 2 | True | 0 | ROZPOCET
| VV |  | "základ 5 ks pod sloupky"(0,5*4*0,8)*5 |  | 8 | [12 empty] | VV | 2 | 2 | True | 0 | ROZPOCET
| VV |  | "základ - přední a vnitřní část"(19,5+2,55+2,55+2,7+2,7+2,55+2,55+9,4+9,4)*0,8 |  | 43.12 | [12 empty] | VV | 2 | 2 | True | 0 | ROZPOCET
| VV |  | Součet |  | 71.52 | [12 empty] | VV | 2 | 4 | True | 1 | ROZPOCET
9 | K | 274351122 | Bednění základů pasů rovné odstranění | m2 | 71.52 |  | 0 | CS ÚRS 2021 01 |  | základní |  | 0 | 0 | 0 | 0 | 0 | 4 | K | 2 |  |  |  | ROZPOCET | 0 | 0 | 0 | 0 | 0 | 1 | 0 | 4 | -727199632
| VV |  | "základ - boční část, zadní část"25,5*0,8 |  | 20.4 | [12 empty] | VV | 2 | 2 | True | 0 | ROZPOCET
| VV |  | "základ 5 ks pod sloupky"(0,5*4*0,8)*5 |  | 8 | [12 empty] | VV | 2 | 2 | True | 0 | ROZPOCET
| VV |  | "základ - přední a vnitřní část"(19,5+2,55+2,55+2,7+2,7+2,55+2,55+9,4+9,4)*0,8 |  | 43.12 | [12 empty] | VV | 2 | 2 | True | 0 | ROZPOCET
| VV |  | Součet |  | 71.52 | [12 empty] | VV | 2 | 4 | True | 1 | ROZPOCET
10 | K | 274361821 | Výztuž základů pasů z betonářské oceli 10 505 (R) nebo BSt 500 | t | 0.13 |  | 0 | CS ÚRS 2021 01 |  | základní |  | 0 | 1.0606 | 0.13788 | 0 | 0 | 4 | K | 2 |  |  |  | ROZPOCET | 0 | 0 | 0 | 0 | 0 | 1 | 0 | 4 | -910499880
| VV |  | "výztuž základů" (0,89*0,001)*(14,3*4+3,95*4)*2 |  | 0.13 | [12 empty] | VV | 2 | 2 | True | 1 | ROZPOCET
| D | 3 | Svislé a kompletní konstrukce |  |  |  | 0 |  |  |  |  | 0 |  | 98.1242 |  | 0 | 1 | D | 1 |  |  |  | ROZPOCET | [6 empty] | 0
11 | K | 311232014 | Zdivo z cihel pálených nosné z cihel lícových včetně spárování pevnosti P 60, na maltu MVC dl. 290 mm (český formát 290x140x65 mm) plných | m3 | 12.83 |  | 0 | CS ÚRS 2021 01 |  | základní |  | 0 | 2.124 | 27.2509 | 0 | 0 | 4 | K | 2 |  |  |  | ROZPOCET | 0 | 0 | 0 | 0 | 0 | 1 | 0 | 4 | -1801820174
| VV |  | "sloupky z pálených cihel"0,6*0,6*3,3*9*1,2 |  | 12.83 | [12 empty] | VV | 2 | 2 | True | 0 | ROZPOCET
| VV |  | Součet |  | 12.83 | [12 empty] | VV | 2 | 4 | True | 1 | ROZPOCET
12 | M | 54825002 | kotevní patka tvaru U široká 120x120x4,0 20x250mm | kus | 5 |  | 0 | CS ÚRS 2021 01 |  | základní |  | 0 | 0.00194 | 0.0097 | 0 | 0 | 8 | M | 2 |  |  |  | ROZPOCET | 0 | 0 | 0 | 0 | 0 | 1 | 0 | 4 | -831875125
13 | K | 311235161 | Zdivo jednovrstvé z cihel děrovaných broušených na celoplošnou tenkovrstvou maltu, pevnost cihel přes P10 do P15, tl. zdiva 300 mm | m2 | 236.066 |  | 0 | CS ÚRS 2021 01 |  | základní |  | 0 | 0.26032 | 61.4527 | 0 | 0 | 4 | K | 2 |  |  |  | ROZPOCET | 0 | 0 | 0 | 0 | 0 | 1 | 0 | 4 | -1291064203
| VV |  | "odpočet otvorů"-0,8*2*3 |  | -4.8 | [12 empty] | VV | 2 | 2 | True | 0 | ROZPOCET
| VV |  | -1*2 |  | -2 | [12 empty] | VV | 2 | 2 | True | 0 | ROZPOCET
| VV |  | -1,1*2 |  | -2.2 | [12 empty] | VV | 2 | 2 | True | 0 | ROZPOCET
| VV |  | -0,9*2 |  | -1.8 | [12 empty] | VV | 2 | 2 | True | 0 | ROZPOCET
| VV |  | -0,9*0,7*4 |  | -2.52 | [12 empty] | VV | 2 | 2 | True | 0 | ROZPOCET
| VV |  | (2,72*3,1+2,78*3,1+1,75*3,1+1,78*3,1+1,73*3,1+2,75*3,1+2,78*3,1*3+2,72*3,1+4,28)*3,1 |  | 249.386 | [12 empty] | VV | 2 | 2 | True | 0 | ROZPOCET
| VV |  | Součet |  | 236.066 | [12 empty] | VV | 2 | 4 | True | 1 | ROZPOCET
14 | K | 317168052 | Překlady keramické vysoké osazené do maltového lože, šířky překladu 70 mm výšky 238 mm, délky 1250 mm | kus | 30 |  | 0 | CS ÚRS 2021 01 |  | základní |  | 0 | 0.04555 | 1.3665 | 0 | 0 | 4 | K | 2 |  |  |  | ROZPOCET | 0 | 0 | 0 | 0 | 0 | 1 | 0 | 4 | 1284830471
15 | K | 317361821 | Výztuž překladů, říms, žlabů, žlabových říms, klenbových pásů z betonářské oceli 10 505 (R) nebo BSt 500 | t | 0.035 |  | 0 | CS ÚRS 2021 01 |  | základní |  | 0 | 1.0457 | 0.036601 | 0 | 0 | 4 | K | 2 |  |  |  | ROZPOCET | 0 | 0 | 0 | 0 | 0 | 1 | 0 | 4 | -1442519116
| VV |  | "výztuž překlady"0,035 |  | 0.035 | [12 empty] | VV | 2 | 2 | True | 1 | ROZPOCET
16 | K | 317998113 | Izolace tepelná mezi překlady z pěnového polystyrenu výšky 24 cm, tloušťky 80 mm | m | 12 |  | 0 | CS ÚRS 2021 01 |  | základní |  | 0 | 0.0003 | 0.0036 | 0 | 0 | 4 | K | 2 |  |  |  | ROZPOCET | 0 | 0 | 0 | 0 | 0 | 1 | 0 | 4 | -1454368216
| VV |  | "mezi překlady"12 |  | 12 | [12 empty] | VV | 2 | 2 | True | 1 | ROZPOCET
17 | K | 317998141 | Izolace tepelná mezi překlady z extrudovaného polystyrenu jakékoliv výšky, tloušťky přes 30 do 50 mm | m2 | 24.375 |  | 0 | CS ÚRS 2021 01 |  | základní |  | 0 | 0.00158 | 0.038512 | 0 | 0 | 4 | K | 2 |  |  |  | ROZPOCET | 0 | 0 | 0 | 0 | 0 | 1 | 0 | 4 | -1111950204
| VV |  | "základ - boční část, zadní část"25,5*0,65 |  | 16.575 | [12 empty] | VV | 2 | 2 | True | 0 | ROZPOCET
| VV |  | "základ - přední část"19,5*0,4 |  | 7.8 | [12 empty] | VV | 2 | 2 | True | 0 | ROZPOCET
| VV |  | Součet |  | 24.375 | [12 empty] | VV | 2 | 4 | True | 1 | ROZPOCET
18 | K | 342241115 | Příčky nebo přizdívky jednoduché z cihel nebo příčkovek pálených na maltu MVC nebo MC lícových, včetně spárování dl. 290 mm (český formát 290x140x65 mm) děrovaných, tl. 140 mm | m2 | 21.574 |  | 0 | CS ÚRS 2021 01 |  | základní |  | 0 | 0.2628 | 5.6696 | 0 | 0 | 4 | K | 2 |  |  |  | ROZPOCET | 0 | 0 | 0 | 0 | 0 | 1 | 0 | 4 | 992705014
| VV |  | 2,15*2,3+4,33*2,3+2,9*2,3 |  | 21.574 | [12 empty] | VV | 2 | 2 | True | 1 | ROZPOCET
19 | K | 342244111.WNR | Příčka z cihel Porotherm 11,5 P10 na maltu M5 tloušťky 115 mm | m2 | 19.881 |  | 0 |  |  | základní |  | 0 | 0.11549 | 2.2961 | 0 | 0 | 4 | K | 2 |  |  |  | ROZPOCET | 0 | 0 | 0 | 0 | 0 | 1 | 0 | 4 | 1839399743
| VV |  | (1,85+1,7+1,2+2,75+1,1+0,97+0,9)*2,3 |  | 24.081 | [12 empty] | VV | 2 | 2 | True | 0 | ROZPOCET
| VV |  | -0,7*2*3 |  | -4.2 | [12 empty] | VV | 2 | 2 | True | 0 | ROZPOCET
| VV |  | Součet |  | 19.881 | [12 empty] | VV | 2 | 4 | True | 1 | ROZPOCET
| D | 4 | Vodorovné konstrukce |  |  |  | 0 |  |  |  |  | 0 |  | 19.2706 |  | 0 | 1 | D | 1 |  |  |  | ROZPOCET | [6 empty] | 0
20 | K | 417238233 | Obezdívka ztužujícího věnce keramickými věncovkami bez tepelné izolace jednostranná, výška věnce přes 210 do 250 mm | m | 43.9 |  | 0 | CS ÚRS 2021 01 |  | základní |  | 0 | 0.01828 | 0.80249 | 0 | 0 | 4 | K | 2 |  |  |  | ROZPOCET | 0 | 0 | 0 | 0 | 0 | 1 | 0 | 4 | -1061900522
| VV |  | "věnec"2*14,05+3,95+3,95+3,95+3,95 |  | 43.9 | [12 empty] | VV | 2 | 2 | True | 1 | ROZPOCET
21 | K | 417321515 | Ztužující pásy a věnce z betonu železového (bez výztuže) tř. C 25/30 | m3 | 1.918 |  | 0 | CS ÚRS 2021 01 |  | základní |  | 0 | 2.4534 | 4.7056 | 0 | 0 | 4 | K | 2 |  |  |  | ROZPOCET | 0 | 0 | 0 | 0 | 0 | 1 | 0 | 4 | 2012132718
| VV |  | "věnec"(0,25*0,2)*13,7*2+0,25*0,2*3,65*2+3,65*2*0,1*0,25 |  | 1.918 | [12 empty] | VV | 2 | 2 | True | 1 | ROZPOCET
22 | K | 417361821 | Výztuž ztužujících pásů a věnců z betonářské oceli 10 505 (R) nebo BSt 500 | t | 0.3 |  | 0 | CS ÚRS 2021 01 |  | základní |  | 0 | 1.0529 | 0.31587 | 0 | 0 | 4 | K | 2 |  |  |  | ROZPOCET | 0 | 0 | 0 | 0 | 0 | 1 | 0 | 4 | -665177619
| VV |  | "výztuž věnce - viz výkres věnce"0,3 |  | 0.3 | [12 empty] | VV | 2 | 2 | True | 1 | ROZPOCET
23 | K | 451315116 | Podkladní a výplňové vrstvy z betonu prostého tloušťky do 100 mm, z betonu C 20/25 | m2 | 51 |  | 0 | CS ÚRS 2021 01 |  | základní |  | 0 | 0.24787 | 12.6414 | 0 | 0 | 4 | K | 2 |  |  |  | ROZPOCET | 0 | 0 | 0 | 0 | 0 | 1 | 0 | 4 | 1611550623
| VV |  | "podlaha skladba P1"51 |  | 51 | [12 empty] | VV | 2 | 2 | True | 1 | ROZPOCET
24 | K | 451315125 | Podkladní a výplňové vrstvy z betonu prostého tloušťky do 150 mm, z betonu C 16/20 | m2 | 2.355 |  | 0 | CS ÚRS 2020 02 |  | základní |  | 0 | 0.34191 | 0.8052 | 0 | 0 | 4 | K | 2 |  |  |  | ROZPOCET | 0 | 0 | 0 | 0 | 0 | 1 | 0 | 4 | -13444626
| VV |  | "základ pod sloupky 5ks"0,7*0,7*0,1*5 |  | 0.245 | [12 empty] | VV | 2 | 2 | True | 0 | ROZPOCET
| VV |  | "pod základem podklad" (19,8+1,3)*0,1 |  | 2.11 | [12 empty] | VV | 2 | 2 | True | 0 | ROZPOCET
| VV |  | Součet |  | 2.355 | [12 empty] | VV | 2 | 4 | True | 1 | ROZPOCET
| D | 5 | Komunikace pozemní |  |  |  | 0 |  |  |  |  | 0 |  | 13.8177 |  | 0 | 1 | D | 1 |  |  |  | ROZPOCET | [6 empty] | 0
25 | K | 596212220 | Kladení dlažby z betonových zámkových dlaždic pozemních komunikací s ložem z kameniva těženého nebo drceného tl. do 50 mm, s vyplněním spár, s dvojitým hutněním vibrováním a se smetením přebytečného materiálu na krajnici tl. 80 mm skupiny B, pro plochy do 50 m2 | m2 | 48.5 |  | 0 | CS ÚRS 2021 01 |  | základní |  | 0 | 0.10362 | 5.0256 | 0 | 0 | 4 | K | 2 |  |  |  | ROZPOCET | 0 | 0 | 0 | 0 | 0 | 1 | 0 | 4 | -530432477
26 | M | 59245213 | dlažba zámková tvaru I 196x161x80mm přírodní | m2 | 49.955 |  | 0 | CS ÚRS 2021 01 |  | základní |  | 0 | 0.176 | 8.7921 | 0 | 0 | 8 | M | 2 |  |  |  | ROZPOCET | 0 | 0 | 0 | 0 | 0 | 1 | 0 | 4 | -1465511644
| VV |  | 48,5*1,03 'Přepočtené koeficientem množství |  | 49.955 | [12 empty] | VV | 2 | 2 | False | 1 | ROZPOCET
| D | 6 | Úpravy povrchů, podlahy a osazování výplní |  |  |  | 0 |  |  |  |  | 0 |  | 14.5638 |  | 0 | 1 | D | 1 |  |  |  | ROZPOCET | [6 empty] | 0
27 | K | 612142001 | Potažení vnitřních ploch pletivem v ploše nebo pruzích, na plném podkladu sklovláknitým vtlačením do tmelu stěn | m2 | 220.784 |  | 0 | CS ÚRS 2021 01 |  | základní |  | 0 | 0.00438 | 0.96703 | 0 | 0 | 4 | K | 2 |  |  |  | ROZPOCET | 0 | 0 | 0 | 0 | 0 | 1 | 0 | 4 | 204108714
| VV |  | "ostění"3,2*0,2*4+5*0,2*4,8*3+0,2*5*3 |  | 19.96 | [12 empty] | VV | 2 | 2 | True | 0 | ROZPOCET
| VV |  | "omítky"172,654 |  | 172.654 | [12 empty] | VV | 2 | 2 | True | 0 | ROZPOCET
| VV |  | "pod střechou" 0,65*(12,9+12,9+2,75+2,75) |  | 20.345 | [12 empty] | VV | 2 | 2 | True | 0 | ROZPOCET
| VV |  | "na překlad"0,25*(12,9+2,75+2,75+12,9) |  | 7.825 | [12 empty] | VV | 2 | 2 | True | 0 | ROZPOCET
| VV |  | Součet |  | 220.784 | [12 empty] | VV | 2 | 4 | True | 1 | ROZPOCET
28 | K | 612321121 | Omítka vápenocementová vnitřních ploch nanášená ručně jednovrstvá, tloušťky do 10 mm hladká svislých konstrukcí stěn | m2 | 71.506 |  | 0 | CS ÚRS 2021 01 |  | základní |  | 0 | 0.0154 | 1.1012 | 0 | 0 | 4 | K | 2 |  |  |  | ROZPOCET | 0 | 0 | 0 | 0 | 0 | 1 | 0 | 4 | -1752830996
| VV |  | "půdní prostor"0,77*13+0,55*13+3*2 |  | 23.16 | [12 empty] | VV | 2 | 2 | True | 0 | ROZPOCET
| VV |  | (2,72+1,1+1,6+2,75+1,2+1,2+0,45+1,75+1,65+1,65+0,9+1,9+2,15)*2,3 |  | 48.346 | [12 empty] | VV | 2 | 2 | True | 0 | ROZPOCET
| VV |  | Součet |  | 71.506 | [12 empty] | VV | 2 | 4 | True | 1 | ROZPOCET
29 | K | 612331111 | Omítka cementová vnitřních ploch nanášená ručně jednovrstvá, tloušťky do 10 mm hrubá zatřená svislých konstrukcí stěn | m2 | 172.654 |  | 0 | CS ÚRS 2021 01 |  | základní |  | 0 | 0.021 | 3.6257 | 0 | 0 | 4 | K | 2 |  |  |  | ROZPOCET | 0 | 0 | 0 | 0 | 0 | 1 | 0 | 4 | 256940663
| VV |  | "místnost.1.01"(2,75+2,72+2,75+2,72)*2,3-2*1-0,9*0,7*2 |  | 21.902 | [12 empty] | VV | 2 | 2 | True | 0 | ROZPOCET
| VV |  | "místnost 1.02." (1,7+1,85+1,2+1,1)*2,3-0,8*2 |  | 11.855 | [12 empty] | VV | 2 | 2 | True | 0 | ROZPOCET
| VV |  | "místnost 1.03." (1,48+1,6+0,95+1,2)*2,3-0,7*2 |  | 10.629 | [12 empty] | VV | 2 | 2 | True | 0 | ROZPOCET
| VV |  | "místnost 1.04"(2,75+1,2+1,2+0,41+1,9+1,6)*2,3-0,7*2-0,7*2-0,8*2-0,9*0,7 |  | 15.808 | [12 empty] | VV | 2 | 2 | True | 0 | ROZPOCET
| VV |  | "místnost 1.05"(2,05+1,1+2,25+0,9)*2,3-0,7*2 |  | 13.09 | [12 empty] | VV | 2 | 2 | True | 0 | ROZPOCET
| VV |  | "místnost 1.06"(1,65+2,25+1,65+1,75)*2,3-1*2 |  | 14.79 | [12 empty] | VV | 2 | 2 | True | 0 | ROZPOCET
| VV |  | "místnost 1.07"(1,1+2+2+1,1)*2,3-0,7*2 |  | 12.86 | [12 empty] | VV | 2 | 2 | True | 0 | ROZPOCET
| VV |  | "místnost 1.08"(1,65+1,95+1,8+1,8+0,9+0,1+0,9)*2,3-0,8*2 |  | 19.33 | [12 empty] | VV | 2 | 2 | True | 0 | ROZPOCET
| VV |  | "místnost 1.09."(1,9+2,2+1+1,65)*2,3-1*2 |  | 13.525 | [12 empty] | VV | 2 | 2 | True | 0 | ROZPOCET
| VV |  | "místnost 1.10"(0,1+0,25+1,9+1,1+1)*2,3-0,7*0,9 |  | 9.375 | [12 empty] | VV | 2 | 2 | True | 0 | ROZPOCET
| VV |  | "ostění okenní a dveřní"0,15*3,2*4+0,15*5*3+0,15*4,8*3 |  | 6.33 | [12 empty] | VV | 2 | 2 | True | 0 | ROZPOCET
| VV |  | "půdní prostor"0,77*13+0,55*13+3*2 |  | 23.16 | [12 empty] | VV | 2 | 2 | True | 0 | ROZPOCET
| VV |  | Součet |  | 172.654 | [12 empty] | VV | 2 | 4 | True | 1 | ROZPOCET
30 | K | 619995001 | Začištění omítek (s dodáním hmot) kolem oken, dveří, podlah, obkladů apod. | m | 1 |  | 0 | CS ÚRS 2021 01 |  | základní |  | 0 | 0.0015 | 0.0015 | 0 | 0 | 4 | K | 2 |  |  |  | ROZPOCET | 0 | 0 | 0 | 0 | 0 | 1 | 0 | 4 | 1116655702
| VV |  | 1 |  | 1 | [12 empty] | VV | 2 | 2 | True | 1 | ROZPOCET
31 | K | 622131121 | Podkladní a spojovací vrstva vnějších omítaných ploch penetrace nanášená ručně stěn | m2 | 94.044 |  | 0 | CS ÚRS 2021 01 |  | základní |  | 0 | 0.00026 | 0.024451 | 0 | 0 | 4 | K | 2 |  |  |  | ROZPOCET | 0 | 0 | 0 | 0 | 0 | 1 | 0 | 4 | 696204308
| VV |  | 94,044 |  | 94.044 | [12 empty] | VV | 2 | 2 | True | 1 | ROZPOCET
32 | K | 622143005 | Montáž omítkových profilů plastových, pozinkovaných nebo dřevěných upevněných vtlačením do podkladní vrstvy nebo přibitím omítníků | m | 157 |  | 0 | CS ÚRS 2021 01 |  | základní |  | 0 | 0 | 0 | 0 | 0 | 4 | K | 2 |  |  |  | ROZPOCET | 0 | 0 | 0 | 0 | 0 | 1 | 0 | 4 | 1802048409
| VV |  | 50*2,5+13+13+3+3 |  | 157 | [12 empty] | VV | 2 | 2 | True | 1 | ROZPOCET
33 | M | 56284233 | omítník PVC tl omítky tl 10mm | m | 164.85 |  | 0 | CS ÚRS 2021 01 |  | základní |  | 0 | 5e-05 | 0.0082425 | 0 | 0 | 8 | M | 2 |  |  |  | ROZPOCET | 0 | 0 | 0 | 0 | 0 | 1 | 0 | 4 | 432262732
| VV |  | 157*1,05 'Přepočtené koeficientem množství |  | 164.85 | [12 empty] | VV | 2 | 2 | False | 1 | ROZPOCET
34 | K | 622252001 | Montáž profilů kontaktního zateplení zakládacích soklových připevněných hmoždinkami | m | 62.6 |  | 0 | CS ÚRS 2021 01 |  | základní |  | 0 | 3e-05 | 0.001878 | 0 | 0 | 4 | K | 2 |  |  |  | ROZPOCET | 0 | 0 | 0 | 0 | 0 | 1 | 0 | 4 | -990793078
| VV |  | "pod střechou" 12,9+12,9+2,75+2,75 |  | 31.3 | [12 empty] | VV | 2 | 2 | True | 0 | ROZPOCET
| VV |  | "na překlad"12,9+2,75+2,75+12,9 |  | 31.3 | [12 empty] | VV | 2 | 2 | True | 0 | ROZPOCET
| VV |  | Součet |  | 62.6 | [12 empty] | VV | 2 | 4 | True | 1 | ROZPOCET
35 | M | 56280353 | hmoždinka fasádní 8x140mm s vrutem torx | 100 kus | 3.15 |  | 0 | CS ÚRS 2021 01 |  | základní |  | 0 | 0.002 | 0.0063 | 0 | 0 | 8 | M | 2 |  |  |  | ROZPOCET | 0 | 0 | 0 | 0 | 0 | 1 | 0 | 4 | 1777935323
| VV |  | 3 |  | 3 | [12 empty] | VV | 2 | 2 | True | 1 | ROZPOCET
| VV |  | 3*1,05 'Přepočtené koeficientem množství |  | 3.15 | [12 empty] | VV | 2 | 2 | False | 1 | ROZPOCET
36 | K | 622271011 | Montáž zavěšené odvětrávané fasády na kombinované nosné konstrukci z desek na jednosměrné nosné konstrukci opláštění připevněné mechanickým viditelným spojem, (nýty) stěn s vložením tepelné izolace, tloušťky 60 mm | m2 | 74.08 |  | 0 | CS ÚRS 2021 01 |  | základní |  | 0 | 0.00777 | 0.5756 | 0 | 0 | 4 | K | 2 |  |  |  | ROZPOCET | 0 | 0 | 0 | 0 | 0 | 1 | 0 | 4 | -960576074
| VV |  | "přední stěna"8,4+8,6+19,1-1*2*2-0,8*2*3-0,9*2 |  | 25.5 | [12 empty] | VV | 2 | 2 | True | 0 | ROZPOCET
| VV |  | "zadní stěna"8,7+8,5*3-0,7*0,9*2 |  | 32.94 | [12 empty] | VV | 2 | 2 | True | 0 | ROZPOCET
| VV |  | "boční stěny"8,4+8,5-0,9*0,7*2 |  | 15.64 | [12 empty] | VV | 2 | 2 | True | 0 | ROZPOCET
| VV |  | Součet |  | 74.08 | [12 empty] | VV | 2 | 4 | True | 1 | ROZPOCET
37 | M | 61191157 | palubky obkladové modřín profil klasický 24x140mm jakost A/B | m2 | 92.6 |  | 0 | CS ÚRS 2021 01 |  | základní |  | 0 | 0.00931 | 0.86211 | 0 | 0 | 8 | M | 2 |  |  |  | ROZPOCET | 0 | 0 | 0 | 0 | 0 | 1 | 0 | 4 | -301895002
| VV |  | 74,08*1,25 'Přepočtené koeficientem množství |  | 92.6 | [12 empty] | VV | 2 | 2 | False | 1 | ROZPOCET
38 | M | 082 | Držák klipu provětrávaná fasáda - 10 ks na 2 m2 | ks | 370 |  | 0 |  |  | základní |  | 0 | 0 | 0 | 0 | 0 | 8 | M | 2 |  |  |  | ROZPOCET | 0 | 0 | 0 | 0 | 0 | 1 | 0 | 4 | 657439056
| VV |  | "držák klipu na provětrávanou fasádu"370 |  | 370 | [12 empty] | VV | 2 | 2 | True | 1 | ROZPOCET
39 | M | 083 | Klip na přichycení fasády | ks | 1185 |  | 0 |  |  | základní |  | 0 | 0 | 0 | 0 | 0 | 8 | M | 2 |  |  |  | ROZPOCET | 0 | 0 | 0 | 0 | 0 | 1 | 0 | 4 | 581285890
| VV |  | "klip na přichycení desek"1185 |  | 1185 | [12 empty] | VV | 2 | 2 | True | 1 | ROZPOCET
40 | M | 084 | Mezerníky | ks | 1200 |  | 0 |  |  | základní |  | 0 | 0 | 0 | 0 | 0 | 8 | M | 2 |  |  |  | ROZPOCET | 0 | 0 | 0 | 0 | 0 | 1 | 0 | 4 | -1896530186
41 | K | 622274011 | Montáž profilů zavěšené odvětrávané fasády rohových nebo do spár, na rošt kovový | m | 194.88 |  | 0 | CS ÚRS 2021 01 |  | základní |  | 0 | 1e-05 | 0.0019488 | 0 | 0 | 4 | K | 2 |  |  |  | ROZPOCET | 0 | 0 | 0 | 0 | 0 | 1 | 0 | 4 | -531775013
| VV |  | "ohraničení prostoru s provětrávanou fasádou - L profily" | [14 empty] | VV | 2 | 1 | True | 0 | ROZPOCET
| VV |  | "přední"(2,72+2,78+6,20)*4+2,1*18+0,77*8 |  | 90.76 | [12 empty] | VV | 2 | 2 | True | 0 | ROZPOCET
| VV |  | "zadní"2,1*8+(2,78+2,78+2,78+2,72)*4+0,5*8+3,4+3,4 |  | 71.84 | [12 empty] | VV | 2 | 2 | True | 0 | ROZPOCET
| VV |  | "boční"2,8*4+0,77*2+2,8*4+0,77*2+3,4+3,4 |  | 32.28 | [12 empty] | VV | 2 | 2 | True | 0 | ROZPOCET
| VV |  | Součet |  | 194.88 | [12 empty] | VV | 2 | 4 | True | 1 | ROZPOCET
42 | M | 15441063 | konzola nosného roštu L90 pozink | kus | 204.624 |  | 0 | CS ÚRS 2021 01 |  | základní |  | 0 | 0.00014 | 0.028647 | 0 | 0 | 8 | M | 2 |  |  |  | ROZPOCET | 0 | 0 | 0 | 0 | 0 | 1 | 0 | 4 | -1653858351
| VV |  | "ohraničení prostoru s provětrávanou fasádou - hlinikové L profily" | [14 empty] | VV | 2 | 1 | True | 0 | ROZPOCET
| VV |  | "přední"(2,72+2,78+6,20)*4+2,1*18+0,77*8 |  | 90.76 | [12 empty] | VV | 2 | 2 | True | 0 | ROZPOCET
| VV |  | "zadní"2,1*8+(2,78+2,78+2,78+2,72)*4+0,5*8+3,4+3,4 |  | 71.84 | [12 empty] | VV | 2 | 2 | True | 0 | ROZPOCET
| VV |  | "boční"2,8*4+0,77*2+2,8*4+0,77*2+3,4+3,4 |  | 32.28 | [12 empty] | VV | 2 | 2 | True | 0 | ROZPOCET
| VV |  | Součet |  | 194.88 | [12 empty] | VV | 2 | 4 | True | 1 | ROZPOCET
| VV |  | 194,88*1,05 'Přepočtené koeficientem množství |  | 204.624 | [12 empty] | VV | 2 | 2 | False | 1 | ROZPOCET
43 | K | 622322121 | Omítka vápenocementová lehčená vnějších ploch nanášená ručně jednovrstvá, tloušťky do 15 mm hladká stěn | m2 | 19.96 |  | 0 | CS ÚRS 2021 01 |  | základní |  | 0 | 0.0181 | 0.36128 | 0 | 0 | 4 | K | 2 |  |  |  | ROZPOCET | 0 | 0 | 0 | 0 | 0 | 1 | 0 | 4 | 897592271
| VV |  | "ostění"3,2*0,2*4+5*0,2*4,8*3+0,2*5*3 |  | 19.96 | [12 empty] | VV | 2 | 2 | True | 0 | ROZPOCET
| VV |  | Součet |  | 19.96 | [12 empty] | VV | 2 | 4 | True | 1 | ROZPOCET
44 | K | 629135101 | Vyrovnávací vrstva z cementové malty pod klempířskými prvky šířky do 150 mm | m | 15 |  | 0 | CS ÚRS 2021 01 |  | základní |  | 0 | 0.01032 | 0.1548 | 0 | 0 | 4 | K | 2 |  |  |  | ROZPOCET | 0 | 0 | 0 | 0 | 0 | 1 | 0 | 4 | -1705286096
| VV |  | 15 |  | 15 | [12 empty] | VV | 2 | 2 | True | 1 | ROZPOCET
45 | K | 631311115 | Mazanina z betonu prostého bez zvýšených nároků na prostředí tl. přes 50 do 80 mm tř. C 20/25 | m3 | 2.55 |  | 0 | CS ÚRS 2021 01 |  | základní |  | 0 | 2.4533 | 6.2559 | 0 | 0 | 4 | K | 2 |  |  |  | ROZPOCET | 0 | 0 | 0 | 0 | 0 | 1 | 0 | 4 | -959286696
| VV |  | "podlaha"51*0,05 |  | 2.55 | [12 empty] | VV | 2 | 2 | True | 1 | ROZPOCET
46 | K | 631319021 | Příplatek k cenám mazanin za úpravu povrchu mazaniny přehlazením s poprášením cementem pro konečnou úpravu, mazanina tl. přes 50 do 80 mm (40 kg/m3) | m3 | 2.55 |  | 0 | CS ÚRS 2021 01 |  | základní |  | 0 | 0.04 | 0.102 | 0 | 0 | 4 | K | 2 |  |  |  | ROZPOCET | 0 | 0 | 0 | 0 | 0 | 1 | 0 | 4 | -1720818586
47 | K | 632481213 | Separační vrstva k oddělení podlahových vrstev z polyetylénové fólie | m2 | 51 |  | 0 | CS ÚRS 2021 01 |  | základní |  | 0 | 0.00013 | 0.00663 | 0 | 0 | 4 | K | 2 |  |  |  | ROZPOCET | 0 | 0 | 0 | 0 | 0 | 1 | 0 | 4 | -1200568533
48 | M | 54878145 | spona stěnová z korozivzdorné oceli pro napojení příček a stěn | kus | 280 |  | 0 | CS ÚRS 2021 01 |  | základní |  | 0 | 3e-05 | 0.0084 | 0 | 0 | 8 | M | 2 |  |  |  | ROZPOCET | 0 | 0 | 0 | 0 | 0 | 1 | 0 | 4 | 1883811789
| VV |  | 280 |  | 280 | [12 empty] | VV | 2 | 2 | True | 1 | ROZPOCET
49 | K | 642942611 | Osazování zárubní nebo rámů kovových dveřních lisovaných nebo z úhelníků bez dveřních křídel na montážní pěnu, plochy otvoru do 2,5 m2 | kus | 9 |  | 0 | CS ÚRS 2021 01 |  | základní |  | 0 | 0.00048 | 0.00432 | 0 | 0 | 4 | K | 2 |  |  |  | ROZPOCET | 0 | 0 | 0 | 0 | 0 | 1 | 0 | 4 | -234474168
| VV |  | "počet dveří"9 |  | 9 | [12 empty] | VV | 2 | 2 | True | 1 | ROZPOCET
50 | M | 61160320 | dveře dřevěné plné 600-700x1970mm - vnitřní - T1 | kus | 3 |  | 0 | CS ÚRS 2021 01 |  | základní |  | 0 | 0.016 | 0.048 | 0 | 0 | 8 | M | 2 |  |  |  | ROZPOCET | 0 | 0 | 0 | 0 | 0 | 1 | 0 | 4 | 662691928
51 | M | 55331550 | zárubeň jednokřídlá ocelová pro zdění tl stěny 260-300mm rozměru 600/1970, 2100mm | kus | 3 |  | 0 | CS ÚRS 2021 01 |  | základní |  | 0 | 0.02229 | 0.06687 | 0 | 0 | 8 | M | 2 |  |  |  | ROZPOCET | 0 | 0 | 0 | 0 | 0 | 1 | 0 | 4 | -1904814153
| VV |  | "vnitřní zárubně"3 |  | 3 | [12 empty] | VV | 2 | 2 | True | 1 | ROZPOCET
52 | M | 55331551 | zárubeň jednokřídlá ocelová pro zdění tl stěny 260-300mm rozměru 700/1970, 2100mm | kus | 4 |  | 0 | CS ÚRS 2021 01 |  | základní |  | 0 | 0.02281 | 0.09124 | 0 | 0 | 8 | M | 2 |  |  |  | ROZPOCET | 0 | 0 | 0 | 0 | 0 | 1 | 0 | 4 | -1741088835
53 | M | 61173204 | dveře jednokřídlé dřevěné prosklené T3 | kus | 3 |  | 0 |  |  | základní |  | 0 | 0.03829 | 0.11487 | 0 | 0 | 8 | M | 2 |  |  |  | ROZPOCET | 0 | 0 | 0 | 0 | 0 | 1 | 0 | 4 | 65762151
| VV |  | 3 |  | 3 | [12 empty] | VV | 2 | 2 | True | 1 | ROZPOCET
54 | M | 61173206 | dveře jednokřídlové plné T2 | m2 | 1 |  | 0 | CS ÚRS 2021 01 |  | základní |  | 0 | 0.01908 | 0.01908 | 0 | 0 | 8 | M | 2 |  |  |  | ROZPOCET | 0 | 0 | 0 | 0 | 0 | 1 | 0 | 4 | -1456200103
| P |  | Poznámka k položce: rám/zárubeň, kování a zámek v ceně | [14 empty] | P | 2
55 | M | 61173203 | dveře jednokřídlé dřevěné prosklené T6 | kus | 1 |  | 0 | CS ÚRS 2021 01 |  | základní |  | 0 | 0.03829 | 0.03829 | 0 | 0 | 8 | M | 2 |  |  |  | ROZPOCET | 0 | 0 | 0 | 0 | 0 | 1 | 0 | 4 | 340422456
| VV |  | 1 |  | 1 | [12 empty] | VV | 2 | 2 | True | 1 | ROZPOCET
56 | M | 61173205 | dveře dřevěné prosklené T2-90/208 | kus | 1 |  | 0 | CS ÚRS 2021 01 |  | základní |  | 0 | 0.03829 | 0.03829 | 0 | 0 | 8 | M | 2 |  |  |  | ROZPOCET | 0 | 0 | 0 | 0 | 0 | 1 | 0 | 4 | -12954999
| P |  | Poznámka k položce: rám/zárubeň, kování a zámek v ceně | [14 empty] | P | 2
57 | M | 55331553 | zárubeň jednokřídlá ocelová pro zdění tl stěny 260-300mm rozměru 900/1970, 2100mm | kus | 1 |  | 0 | CS ÚRS 2021 01 |  | základní |  | 0 | 0.02396 | 0.02396 | 0 | 0 | 8 | M | 2 |  |  |  | ROZPOCET | 0 | 0 | 0 | 0 | 0 | 1 | 0 | 4 | 1814660715
58 | M | 55331554 | zárubeň jednokřídlá ocelová pro zdění tl stěny 260-300mm rozměru 1000/1970, 2100mm | kus | 1 |  | 0 | CS ÚRS 2021 01 |  | základní |  | 0 | 0.02521 | 0.02521 | 0 | 0 | 8 | M | 2 |  |  |  | ROZPOCET | 0 | 0 | 0 | 0 | 0 | 1 | 0 | 4 | 1986464473
| D | 9 | Ostatní konstrukce a práce, bourání |  |  |  | 0 |  |  |  |  | 0 |  | 6.6013 |  | 0 | 1 | D | 1 |  |  |  | ROZPOCET | [6 empty] | 0
59 | K | 916231212 | Osazení chodníkového obrubníku betonového se zřízením lože, s vyplněním a zatřením spár cementovou maltou stojatého bez boční opěry, do lože z betonu prostého | m | 2.55 |  | 0 | CS ÚRS 2021 01 |  | základní |  | 0 | 0.09599 | 0.24477 | 0 | 0 | 4 | K | 2 |  |  |  | ROZPOCET | 0 | 0 | 0 | 0 | 0 | 1 | 0 | 4 | 1330887049
60 | K | 916231212 | Osazení chodníkového obrubníku betonového se zřízením lože, s vyplněním a zatřením spár cementovou maltou stojatého bez boční opěry, do lože z betonu prostého | m | 40.5 |  | 0 | CS ÚRS 2021 01 |  | základní |  | 0 | 0.09599 | 3.8876 | 0 | 0 | 4 | K | 2 |  |  |  | ROZPOCET | 0 | 0 | 0 | 0 | 0 | 1 | 0 | 4 | -1624166778
| VV |  | "chodník přístupový"1,3+15+5,1+1 |  | 22.4 | [12 empty] | VV | 2 | 2 | True | 0 | ROZPOCET
| VV |  | "pergola"3,3+3,3+14-5*0,5 |  | 18.1 | [12 empty] | VV | 2 | 2 | True | 0 | ROZPOCET
| VV |  | Součet |  | 40.5 | [12 empty] | VV | 2 | 4 | True | 1 | ROZPOCET
61 | M | 59217017 | obrubník betonový chodníkový 1000x100x250mm | m | 41.31 |  | 0 | CS ÚRS 2021 01 |  | základní |  | 0 | 0.05612 | 2.3183 | 0 | 0 | 8 | M | 2 |  |  |  | ROZPOCET | 0 | 0 | 0 | 0 | 0 | 1 | 0 | 4 | -446136246
| VV |  | 40,5*1,02 'Přepočtené koeficientem množství |  | 41.31 | [12 empty] | VV | 2 | 2 | False | 1 | ROZPOCET
62 | K | 949111111 | Montáž lešení lehkého kozového trubkového o výšce lešeňové podlahy do 1,2 m | sada | 10 |  | 0 | CS ÚRS 2021 01 |  | základní |  | 0 | 0 | 0 | 0 | 0 | 4 | K | 2 |  |  |  | ROZPOCET | 0 | 0 | 0 | 0 | 0 | 1 | 0 | 4 | 174190392
| VV |  | 10 |  | 10 | [12 empty] | VV | 2 | 2 | True | 1 | ROZPOCET
63 | K | 949111113 | Montáž lešení lehkého kozového trubkového o výšce lešeňové podlahy přes 1,9 do 2,5 m | sada | 18 |  | 0 | CS ÚRS 2021 01 |  | základní |  | 0 | 0 | 0 | 0 | 0 | 4 | K | 2 |  |  |  | ROZPOCET | 0 | 0 | 0 | 0 | 0 | 1 | 0 | 4 | -509754124
64 | K | 949111811 | Demontáž lešení lehkého kozového trubkového o výšce lešeňové podlahy do 1,2 m | sada | 10 |  | 0 | CS ÚRS 2021 01 |  | základní |  | 0 | 0 | 0 | 0 | 0 | 4 | K | 2 |  |  |  | ROZPOCET | 0 | 0 | 0 | 0 | 0 | 1 | 0 | 4 | -1926114802
65 | K | 949111813 | Demontáž lešení lehkého kozového trubkového o výšce lešeňové podlahy přes 1,9 do 2,5 m | sada | 18 |  | 0 | CS ÚRS 2021 01 |  | základní |  | 0 | 0 | 0 | 0 | 0 | 4 | K | 2 |  |  |  | ROZPOCET | 0 | 0 | 0 | 0 | 0 | 1 | 0 | 4 | -228990270
66 | K | 952901111 | Vyčištění budov nebo objektů před předáním do užívání budov bytové nebo občanské výstavby, světlé výšky podlaží do 4 m | m2 | 39.955 |  | 0 | CS ÚRS 2021 01 |  | základní |  | 0 | 4e-05 | 0.0015982 | 0 | 0 | 4 | K | 2 |  |  |  | ROZPOCET | 0 | 0 | 0 | 0 | 0 | 1 | 0 | 4 | 1146169337
| VV |  | "plocha zázemí"13,1*3,05 |  | 39.955 | [12 empty] | VV | 2 | 2 | True | 1 | ROZPOCET
67 | K | 953961113 | Kotvy chemické s vyvrtáním otvoru do betonu, železobetonu nebo tvrdého kamene tmel, velikost M 12, hloubka 110 mm | kus | 16 |  | 0 | CS ÚRS 2021 01 |  | základní |  | 0 | 1e-05 | 0.00016 | 0 | 0 | 4 | K | 2 |  |  |  | ROZPOCET | 0 | 0 | 0 | 0 | 0 | 1 | 0 | 4 | 1845333056
| VV |  | "každá druhá krokev přichycení"16 |  | 16 | [12 empty] | VV | 2 | 2 | True | 1 | ROZPOCET
68 | K | 985675111 | Bednění ztužujících věnců zřízení | m2 | 12.325 |  | 0 | CS ÚRS 2021 01 |  | základní |  | 0 | 0.01208 | 0.14889 | 0 | 0 | 4 | K | 2 |  |  |  | ROZPOCET | 0 | 0 | 0 | 0 | 0 | 1 | 0 | 4 | 230724234
| VV |  | "věnec"(0,25*13,7*2+0,25*3,65*4+3,65*2*0,25) |  | 12.325 | [12 empty] | VV | 2 | 2 | True | 1 | ROZPOCET
69 | K | 985675121 | Bednění ztužujících věnců odstranění | m2 | 12.325 |  | 0 | CS ÚRS 2021 01 |  | základní |  | 0 | 0 | 0 | 0 | 0 | 4 | K | 2 |  |  |  | ROZPOCET | 0 | 0 | 0 | 0 | 0 | 1 | 0 | 4 | -493399360
| D | 998 | Přesun hmot |  |  |  | 0 |  |  |  |  | 0 |  | 0 |  | 0 | 1 | D | 1 |  |  |  | ROZPOCET | [6 empty] | 0
70 | K | 998011001 | Přesun hmot pro budovy občanské výstavby, bydlení, výrobu a služby s nosnou svislou konstrukcí zděnou z cihel, tvárnic nebo kamene vodorovná dopravní vzdálenost do 100 m pro budovy výšky do 6 m | t | 232.332 |  | 0 | CS ÚRS 2021 01 |  | základní |  | 0 | 0 | 0 | 0 | 0 | 4 | K | 2 |  |  |  | ROZPOCET | 0 | 0 | 0 | 0 | 0 | 1 | 0 | 4 | -1774011566
| D | PSV | Práce a dodávky PSV |  |  |  | 0 |  |  |  |  | 0 |  | 13.8519 |  | 0 | 2 | D | 0 |  |  |  | ROZPOCET | [6 empty] | 0
| D | 711 | Izolace proti vodě, vlhkosti a plynům |  |  |  | 0 |  |  |  |  | 0 |  | 0.58994 |  | 0 | 2 | D | 1 |  |  |  | ROZPOCET | [6 empty] | 0
71 | K | 711111001 | Provedení izolace proti zemní vlhkosti natěradly a tmely za studena na ploše vodorovné V nátěrem penetračním | m2 | 153 |  | 0 | CS ÚRS 2021 01 |  | základní |  | 0 | 0 | 0 | 0 | 0 | 16 | K | 2 |  |  |  | ROZPOCET | 0 | 0 | 0 | 0 | 0 | 1 | 0 | 16 | 663383712
| VV |  | "plocha podlady - 3x"51*3 |  | 153 | [12 empty] | VV | 2 | 2 | True | 1 | ROZPOCET
72 | M | 11163153 | emulze asfaltová penetrační | litr | 160.65 |  | 0 | CS ÚRS 2021 01 |  | základní |  | 0 | 0.001 | 0.16065 | 0 | 0 | 32 | M | 2 |  |  |  | ROZPOCET | 0 | 0 | 0 | 0 | 0 | 1 | 0 | 16 | -1762058008
| VV |  | 153*1,05 'Přepočtené koeficientem množství |  | 160.65 | [12 empty] | VV | 2 | 2 | False | 1 | ROZPOCET
73 | K | 711112001 | Provedení izolace proti zemní vlhkosti natěradly a tmely za studena na ploše svislé S nátěrem penetračním | m2 | 214.56 |  | 0 | CS ÚRS 2021 01 |  | základní |  | 0 | 0 | 0 | 0 | 0 | 16 | K | 2 |  |  |  | ROZPOCET | 0 | 0 | 0 | 0 | 0 | 1 | 0 | 16 | -1757772600
74 | M | 24617150 | nátěr hydroizolační na bázi asfaltu a plastu do spodní stavby | kg | 225.288 |  | 0 | CS ÚRS 2021 01 |  | základní |  | 0 | 0.001 | 0.22529 | 0 | 0 | 32 | M | 2 |  |  |  | ROZPOCET | 0 | 0 | 0 | 0 | 0 | 1 | 0 | 16 | 1310420950
| VV |  | "základ - boční část, zadní část - 3x"25,5*0,8*3 |  | 61.2 | [12 empty] | VV | 2 | 2 | True | 0 | ROZPOCET
| VV |  | "základ 5 ks pod sloupky - 3x"(0,5*4*0,8)*5*3 |  | 24 | [12 empty] | VV | 2 | 2 | True | 0 | ROZPOCET
| VV |  | "základ - přední a vnitřní část-3x"(19,5+2,55+2,55+2,7+2,7+2,55+2,55+9,4+9,4)*0,8*3 |  | 129.36 | [12 empty] | VV | 2 | 2 | True | 0 | ROZPOCET
| VV |  | Součet |  | 214.56 | [12 empty] | VV | 2 | 4 | True | 1 | ROZPOCET
| VV |  | 214,56*1,05 'Přepočtené koeficientem množství |  | 225.288 | [12 empty] | VV | 2 | 2 | False | 1 | ROZPOCET
75 | K | 711191201 | Provedení izolace proti zemní vlhkosti hydroizolační stěrkou na ploše vodorovné V dvouvrstvá na betonu | m2 | 153 |  | 0 | CS ÚRS 2021 01 |  | základní |  | 0 | 0 | 0 | 0 | 0 | 16 | K | 2 |  |  |  | ROZPOCET | 0 | 0 | 0 | 0 | 0 | 1 | 0 | 16 | 272982696
| VV |  | "plocha podlady - 3x"51*3 |  | 153 | [12 empty] | VV | 2 | 2 | True | 1 | ROZPOCET
76 | M | 24617152 | hmota hydroizolační asfaltová dvousložková aplikace nástřikem do spodní stavby | litr | 153 |  | 0 | CS ÚRS 2021 01 |  | základní |  | 0 | 0.001 | 0.153 | 0 | 0 | 32 | M | 2 |  |  |  | ROZPOCET | 0 | 0 | 0 | 0 | 0 | 1 | 0 | 16 | -717721256
| VV |  | "plocha podlady - 3x"51*3 |  | 153 | [12 empty] | VV | 2 | 2 | True | 1 | ROZPOCET
77 | K | 711191201 | Provedení izolace proti zemní vlhkosti hydroizolační stěrkou na ploše vodorovné V dvouvrstvá na betonu | m2 | 51 |  | 0 | CS ÚRS 2021 01 |  | základní |  | 0 | 0 | 0 | 0 | 0 | 16 | K | 2 |  |  |  | ROZPOCET | 0 | 0 | 0 | 0 | 0 | 1 | 0 | 16 | 904023031
78 | M | 24551050 | stěrka hydroizolační cementová kapilárně aktivní s dodatečnou krystalizací do spodní stavby | kg | 51 |  | 0 | CS ÚRS 2021 01 |  | základní |  | 0 | 0.001 | 0.051 | 0 | 0 | 32 | M | 2 |  |  |  | ROZPOCET | 0 | 0 | 0 | 0 | 0 | 1 | 0 | 16 | 2104753693
79 | K | 998711101 | Přesun hmot pro izolace proti vodě, vlhkosti a plynům stanovený z hmotnosti přesunovaného materiálu vodorovná dopravní vzdálenost do 50 m v objektech výšky do 6 m | t | 0.59 |  | 0 | CS ÚRS 2021 01 |  | základní |  | 0 | 0 | 0 | 0 | 0 | 16 | K | 2 |  |  |  | ROZPOCET | 0 | 0 | 0 | 0 | 0 | 1 | 0 | 16 | -1447864069
| D | 713 | Izolace tepelné |  |  |  | 0 |  |  |  |  | 0 |  | 1.2426 |  | 0 | 2 | D | 1 |  |  |  | ROZPOCET | [6 empty] | 0
80 | K | 713111111 | Montáž tepelné izolace stropů rohožemi, pásy, dílci, deskami, bloky (izolační materiál ve specifikaci) vrchem bez překrytí lepenkou kladenými volně | m2 | 39.955 |  | 0 | CS ÚRS 2021 01 |  | základní |  | 0 | 0 | 0 | 0 | 0 | 16 | K | 2 |  |  |  | ROZPOCET | 0 | 0 | 0 | 0 | 0 | 1 | 0 | 16 | 1189425897
| VV |  | "strop skladba S1"13,1*3,05 |  | 39.955 | [12 empty] | VV | 2 | 2 | True | 1 | ROZPOCET
81 | M | 63150986 | rohož izolační z minerální vlny lamelová s Al fólií 25kg/m3 tl 100mm | m2 | 40.754 |  | 0 | CS ÚRS 2021 01 |  | základní |  | 0 | 0.006 | 0.24452 | 0 | 0 | 32 | M | 2 |  |  |  | ROZPOCET | 0 | 0 | 0 | 0 | 0 | 1 | 0 | 16 | 269668764
| VV |  | "strop skladba S1"13,1*3,05 |  | 39.955 | [12 empty] | VV | 2 | 2 | True | 1 | ROZPOCET
| VV |  | 39,955*1,02 'Přepočtené koeficientem množství |  | 40.754 | [12 empty] | VV | 2 | 2 | False | 1 | ROZPOCET
82 | K | 713121111 | Montáž tepelné izolace podlah rohožemi, pásy, deskami, dílci, bloky (izolační materiál ve specifikaci) kladenými volně jednovrstvá | m2 | 51 |  | 0 | CS ÚRS 2021 01 |  | základní |  | 0 | 0 | 0 | 0 | 0 | 16 | K | 2 |  |  |  | ROZPOCET | 0 | 0 | 0 | 0 | 0 | 1 | 0 | 16 | 1507946621
| VV |  | "plocha podlady"51 |  | 51 | [12 empty] | VV | 2 | 2 | True | 1 | ROZPOCET
83 | M | 28372309 | deska EPS 100 do plochých střech a podlah λ=0,037 tl 100mm | m2 | 52.02 |  | 0 | CS ÚRS 2021 01 |  | základní |  | 0 | 0.0025 | 0.13005 | 0 | 0 | 32 | M | 2 |  |  |  | ROZPOCET | 0 | 0 | 0 | 0 | 0 | 1 | 0 | 16 | -124172907
| VV |  | 51*1,02 'Přepočtené koeficientem množství |  | 52.02 | [12 empty] | VV | 2 | 2 | False | 1 | ROZPOCET
84 | K | 713131135 | Montáž tepelné izolace stěn rohožemi, pásy, deskami, dílci, bloky (izolační materiál ve specifikaci) nastřelením vně objektu | m2 | 48.13 |  | 0 | CS ÚRS 2021 01 |  | základní |  | 0 | 0.00012 | 0.0057756 | 0 | 0 | 16 | K | 2 |  |  |  | ROZPOCET | 0 | 0 | 0 | 0 | 0 | 1 | 0 | 16 | -729307076
| VV |  | "ostění"3,2*0,2*4+5*0,2*4,8*3+0,2*5*3 |  | 19.96 | [12 empty] | VV | 2 | 2 | True | 0 | ROZPOCET
| VV |  | "pod střechou" 0,65*(12,9+12,9+2,75+2,75) |  | 20.345 | [12 empty] | VV | 2 | 2 | True | 0 | ROZPOCET
| VV |  | "na překlad"0,25*(12,9+2,75+2,75+12,9) |  | 7.825 | [12 empty] | VV | 2 | 2 | True | 0 | ROZPOCET
| VV |  | Součet |  | 48.13 | [12 empty] | VV | 2 | 4 | True | 1 | ROZPOCET
85 | M | 28375948 | deska EPS 100 fasádní λ=0,037 tl 80mm | m2 | 29.579 |  | 0 | CS ÚRS 2021 01 |  | základní |  | 0 | 0.00184 | 0.054425 | 0 | 0 | 32 | M | 2 |  |  |  | ROZPOCET | 0 | 0 | 0 | 0 | 0 | 1 | 0 | 16 | 1379549986
| VV |  | 20,345 |  | 20.345 | [12 empty] | VV | 2 | 2 | True | 0 | ROZPOCET
| VV |  | 7,825 |  | 7.825 | [12 empty] | VV | 2 | 2 | True | 0 | ROZPOCET
| VV |  | Součet |  | 28.17 | [12 empty] | VV | 2 | 4 | True | 1 | ROZPOCET
| VV |  | 28,17*1,05 'Přepočtené koeficientem množství |  | 29.579 | [12 empty] | VV | 2 | 2 | False | 1 | ROZPOCET
86 | M | 28375945 | deska EPS 100 fasádní λ=0,037 tl 50mm | m2 | 20.958 |  | 0 | CS ÚRS 2021 01 |  | základní |  | 0 | 0.00115 | 0.024102 | 0 | 0 | 32 | M | 2 |  |  |  | ROZPOCET | 0 | 0 | 0 | 0 | 0 | 1 | 0 | 16 | 518919938
| VV |  | 19,96*1,05 'Přepočtené koeficientem množství |  | 20.958 | [12 empty] | VV | 2 | 2 | False | 1 | ROZPOCET
87 | K | 713131143 | Montáž tepelné izolace stěn rohožemi, pásy, deskami, dílci, bloky (izolační materiál ve specifikaci) lepením celoplošně s mechanickým kotvením | m2 | 24.495 |  | 0 | CS ÚRS 2021 01 |  | základní |  | 0 | 0.00606 | 0.14844 | 0 | 0 | 16 | K | 2 |  |  |  | ROZPOCET | 0 | 0 | 0 | 0 | 0 | 1 | 0 | 16 | -593154114
| VV |  | "základ - boční část, zadní část"25,5*0,65 |  | 16.575 | [12 empty] | VV | 2 | 2 | True | 0 | ROZPOCET
| VV |  | "základ - přední část"19,8*0,4 |  | 7.92 | [12 empty] | VV | 2 | 2 | True | 0 | ROZPOCET
| VV |  | Součet |  | 24.495 | [12 empty] | VV | 2 | 4 | True | 1 | ROZPOCET
88 | M | BCL.0001354.URS | deska z extrudovaného polystyrénu BACHL XPS 300 G 50mm | m2 | 25.72 |  | 0 |  |  | základní |  | 0 | 0.0015 | 0.03858 | 0 | 0 | 32 | M | 2 |  |  |  | ROZPOCET | 0 | 0 | 0 | 0 | 0 | 1 | 0 | 16 | 1374753064
| VV |  | "základ - boční část, zadní část"25,5*0,65 |  | 16.575 | [12 empty] | VV | 2 | 2 | True | 0 | ROZPOCET
| VV |  | "základ - přední část"19,8*0,4 |  | 7.92 | [12 empty] | VV | 2 | 2 | True | 0 | ROZPOCET
| VV |  | Součet |  | 24.495 | [12 empty] | VV | 2 | 4 | True | 1 | ROZPOCET
| VV |  | 24,495*1,05 'Přepočtené koeficientem množství |  | 25.72 | [12 empty] | VV | 2 | 2 | False | 1 | ROZPOCET
89 | K | 713151111 | Montáž tepelné izolace střech šikmých rohožemi, pásy, deskami (izolační materiál ve specifikaci) kladenými volně mezi krokve | m2 | 117 |  | 0 | CS ÚRS 2021 01 |  | základní |  | 0 | 0 | 0 | 0 | 0 | 16 | K | 2 |  |  |  | ROZPOCET | 0 | 0 | 0 | 0 | 0 | 1 | 0 | 16 | 701102316
| VV |  | 7,8*15 |  | 117 | [12 empty] | VV | 2 | 2 | True | 1 | ROZPOCET
90 | M | 63150985 | rohož izolační z minerální vlny lamelová s Al fólií 25kg/m3 tl 80mm | m2 | 119.34 |  | 0 | CS ÚRS 2021 01 |  | základní |  | 0 | 0.005 | 0.5967 | 0 | 0 | 32 | M | 2 |  |  |  | ROZPOCET | 0 | 0 | 0 | 0 | 0 | 1 | 0 | 16 | -2063065488
| VV |  | 117*1,02 'Přepočtené koeficientem množství |  | 119.34 | [12 empty] | VV | 2 | 2 | False | 1 | ROZPOCET
91 | K | 998713101 | Přesun hmot pro izolace tepelné stanovený z hmotnosti přesunovaného materiálu vodorovná dopravní vzdálenost do 50 m v objektech výšky do 6 m | t | 1.243 |  | 0 | CS ÚRS 2021 01 |  | základní |  | 0 | 0 | 0 | 0 | 0 | 16 | K | 2 |  |  |  | ROZPOCET | 0 | 0 | 0 | 0 | 0 | 1 | 0 | 16 | 1273848089
| D | 762 | Konstrukce tesařské |  |  |  | 0 |  |  |  |  | 0 |  | 5.7565 |  | 0 | 2 | D | 1 |  |  |  | ROZPOCET | [6 empty] | 0
92 | K | 762081150 | Práce společné pro tesařské konstrukce hoblování hraněného řeziva přímo na staveništi | m3 | 6 |  | 0 | CS ÚRS 2021 01 |  | základní |  | 0 | 0 | 0 | 0 | 0 | 16 | K | 2 |  |  |  | ROZPOCET | 0 | 0 | 0 | 0 | 0 | 1 | 0 | 16 | 545218318
| VV |  | 6 |  | 6 | [12 empty] | VV | 2 | 2 | True | 1 | ROZPOCET
93 | K | 762083111 | Práce společné pro tesařské konstrukce impregnace řeziva máčením proti dřevokaznému hmyzu a houbám, třída ohrožení 1 a 2 (dřevo v interiéru) | m3 | 0.191 |  | 0 | CS ÚRS 2021 01 |  | základní |  | 0 | 0.00122 | 0.00023302 | 0 | 0 | 16 | K | 2 |  |  |  | ROZPOCET | 0 | 0 | 0 | 0 | 0 | 1 | 0 | 16 | -705063631
| VV |  | "strop"13,1*3,65*0,04*0,1 |  | 0.191 | [12 empty] | VV | 2 | 2 | True | 0 | ROZPOCET
| VV |  | Součet |  | 0.191 | [12 empty] | VV | 2 | 4 | True | 1 | ROZPOCET
94 | K | 762083122 | Práce společné pro tesařské konstrukce impregnace řeziva máčením proti dřevokaznému hmyzu, houbám a plísním, třída ohrožení 3 a 4 (dřevo v exteriéru) | m3 | 3.848 |  | 0 | CS ÚRS 2021 01 |  | základní |  | 0 | 0.00189 | 0.0072727 | 0 | 0 | 16 | K | 2 |  |  |  | ROZPOCET | 0 | 0 | 0 | 0 | 0 | 1 | 0 | 16 | 673599555
| VV |  | "krokve"0,08*0,16*8*16 |  | 1.638 | [12 empty] | VV | 2 | 2 | True | 0 | ROZPOCET
| VV |  | "pozednice"15*0,16*0,2*2 |  | 0.96 | [12 empty] | VV | 2 | 2 | True | 0 | ROZPOCET
| VV |  | "trám pergola"15*0,12*0,18 |  | 0.324 | [12 empty] | VV | 2 | 2 | True | 0 | ROZPOCET
| VV |  | "sloupy pergola"0,12*0,12*5*3 |  | 0.216 | [12 empty] | VV | 2 | 2 | True | 0 | ROZPOCET
| VV |  | "střešní latě"23*0,03*0,05*15 |  | 0.518 | [12 empty] | VV | 2 | 2 | True | 0 | ROZPOCET
| VV |  | "kontralatě"0,03*0,05*16*8 |  | 0.192 | [12 empty] | VV | 2 | 2 | True | 0 | ROZPOCET
| VV |  | Součet |  | 3.848 | [12 empty] | VV | 2 | 4 | True | 1 | ROZPOCET
95 | K | 762085103 | Práce společné pro tesařské konstrukce montáž ocelových spojovacích prostředků (materiál ve specifikaci) kotevních želez příložek, patek, táhel | kus | 61 |  | 0 | CS ÚRS 2021 01 |  | základní |  | 0 | 0.00267 | 0.16287 | 0 | 0 | 16 | K | 2 |  |  |  | ROZPOCET | 0 | 0 | 0 | 0 | 0 | 1 | 0 | 16 | 842102828
| VV |  | "krokve"16 |  | 16 | [12 empty] | VV | 2 | 2 | True | 0 | ROZPOCET
| VV |  | "pozednice"15*3 |  | 45 | [12 empty] | VV | 2 | 2 | True | 0 | ROZPOCET
| VV |  | Součet |  | 61 | [12 empty] | VV | 2 | 4 | True | 1 | ROZPOCET
96 | K | 762332134 | Montáž vázaných konstrukcí krovů střech pultových, sedlových, valbových, stanových čtvercového nebo obdélníkového půdorysu z řeziva hraněného průřezové plochy přes 288 do 450 cm2 | m | 75.25 |  | 0 | CS ÚRS 2021 01 |  | základní |  | 0 | 0 | 0 | 0 | 0 | 16 | K | 2 |  |  |  | ROZPOCET | 0 | 0 | 0 | 0 | 0 | 1 | 0 | 16 | 620996104
| VV |  | "pozednice" 15*2 |  | 30 | [12 empty] | VV | 2 | 2 | True | 0 | ROZPOCET
| VV |  | "trám-pergola"15 |  | 15 | [12 empty] | VV | 2 | 2 | True | 0 | ROZPOCET
| VV |  | "sloupky"5*2,85 |  | 14.25 | [12 empty] | VV | 2 | 2 | True | 0 | ROZPOCET
| VV |  | "krokev 80 x 160"16 |  | 16 | [12 empty] | VV | 2 | 2 | True | 0 | ROZPOCET
| VV |  | Součet |  | 75.25 | [12 empty] | VV | 2 | 4 | True | 1 | ROZPOCET
97 | M | 60512142 | hranol stavební řezivo průřezu do 450cm2 přes dl 8m včetně dopravy na stavbu | m3 | 3.126 |  | 0 | CS ÚRS 2021 01 |  | základní |  | 0 | 0.55 | 1.7193 | 0 | 0 | 32 | M | 2 |  |  |  | ROZPOCET | 0 | 0 | 0 | 0 | 0 | 1 | 0 | 16 | -1883722739
| VV |  | "krokve"0,08*0,16*8*16 |  | 1.638 | [12 empty] | VV | 2 | 2 | True | 0 | ROZPOCET
| VV |  | "trám-pergola"0,12*0,18*15 |  | 0.324 | [12 empty] | VV | 2 | 2 | True | 0 | ROZPOCET
| VV |  | "pozednice"15*0,16*0,2*2 |  | 0.96 | [12 empty] | VV | 2 | 2 | True | 0 | ROZPOCET
| VV |  | "sloupky"5*0,12*0,12*2,84 |  | 0.204 | [12 empty] | VV | 2 | 2 | True | 0 | ROZPOCET
| VV |  | Součet |  | 3.126 | [12 empty] | VV | 2 | 4 | True | 1 | ROZPOCET
98 | K | 762341210 | Bednění a laťování montáž bednění střech rovných a šikmých sklonu do 60° s vyřezáním otvorů z prken hrubých na sraz tl. do 32 mm | m2 | 120 |  | 0 | CS ÚRS 2021 01 |  | základní |  | 0 | 0 | 0 | 0 | 0 | 16 | K | 2 |  |  |  | ROZPOCET | 0 | 0 | 0 | 0 | 0 | 1 | 0 | 16 | -128867986
| VV |  | "skladba S1"8*15 |  | 120 | [12 empty] | VV | 2 | 2 | True | 1 | ROZPOCET
99 | M | 60515111 | řezivo jehličnaté boční prkno 20-30mm včetně dopravy na stavbu | m3 | 3 |  | 0 | CS ÚRS 2021 01 |  | základní |  | 0 | 0.55 | 1.65 | 0 | 0 | 32 | M | 2 |  |  |  | ROZPOCET | 0 | 0 | 0 | 0 | 0 | 1 | 0 | 16 | -1702289227
| VV |  | "skladba S1"8*15*0,025 |  | 3 | [12 empty] | VV | 2 | 2 | True | 1 | ROZPOCET
100 | K | 762342214 | Bednění a laťování montáž laťování střech jednoduchých sklonu do 60° při osové vzdálenosti latí přes 150 do 360 mm | m2 | 191.51 |  | 0 | CS ÚRS 2021 01 |  | základní |  | 0 | 0 | 0 | 0 | 0 | 16 | K | 2 |  |  |  | ROZPOCET | 0 | 0 | 0 | 0 | 0 | 1 | 0 | 16 | 1387091348
| VV |  | "střešní lať"8*14,6 |  | 116.8 | [12 empty] | VV | 2 | 2 | True | 0 | ROZPOCET
| VV |  | "přední stěna"8,4+8,6+19,1-1*2*2-0,8*2*3-0,9*2 |  | 25.5 | [12 empty] | VV | 2 | 2 | True | 0 | ROZPOCET
| VV |  | "zadní stěna"8,7+8,5*3-0,7*0,9*2 |  | 32.94 | [12 empty] | VV | 2 | 2 | True | 0 | ROZPOCET
| VV |  | "boční stěny"8,4+8,5-0,9*0,7*1 |  | 16.27 | [12 empty] | VV | 2 | 2 | True | 0 | ROZPOCET
| VV |  | Součet |  | 191.51 | [12 empty] | VV | 2 | 4 | True | 1 | ROZPOCET
101 | M | 60514101 | řezivo jehličnaté lať 10-25cm2 včetně dopravy na stavbu | m3 | 1.164 |  | 0 | CS ÚRS 2021 01 |  | základní |  | 0 | 0.55 | 0.6402 | 0 | 0 | 32 | M | 2 |  |  |  | ROZPOCET | 0 | 0 | 0 | 0 | 0 | 1 | 0 | 16 | 447173039
102 | K | 762395000 | Spojovací prostředky krovů, bednění a laťování, nadstřešních konstrukcí svory, prkna, hřebíky, pásová ocel, vruty | m3 | 6.138 |  | 0 | CS ÚRS 2021 01 |  | základní |  | 0 | 0.02337 | 0.14345 | 0 | 0 | 16 | K | 2 |  |  |  | ROZPOCET | 0 | 0 | 0 | 0 | 0 | 1 | 0 | 16 | -1986017817
| VV |  | "krokve"0,08*0,16*8*16 |  | 1.638 | [12 empty] | VV | 2 | 2 | True | 0 | ROZPOCET
| VV |  | "pozednice"15*0,16*0,2*2 |  | 0.96 | [12 empty] | VV | 2 | 2 | True | 0 | ROZPOCET
| VV |  | "trám-pergola"0,12*0,18*15 |  | 0.324 | [12 empty] | VV | 2 | 2 | True | 0 | ROZPOCET
| VV |  | "sloupky pergola"5*3*0,12*0,12 |  | 0.216 | [12 empty] | VV | 2 | 2 | True | 0 | ROZPOCET
| VV |  | "skladba S1"8*15*0,025 |  | 3 | [12 empty] | VV | 2 | 2 | True | 0 | ROZPOCET
| VV |  | Součet |  | 6.138 | [12 empty] | VV | 2 | 4 | True | 1 | ROZPOCET
103 | M | 081 | Kotevní železa - závitové tyče M12 5.8. na chemické kotvy včetně dopravy na stavbu | ks | 16 |  | 0 |  |  | základní |  | 0 | 0 | 0 | 0 | 0 | 32 | M | 2 |  |  |  | ROZPOCET | 0 | 0 | 0 | 0 | 0 | 1 | 0 | 16 | -1100004204
| VV |  | "u každé druhé krokve - pozednice"16 |  | 16 | [12 empty] | VV | 2 | 2 | True | 1 | ROZPOCET
104 | K | 762421027 | Obložení stropů nebo střešních podhledů z dřevoštěpkových desek OSB šroubovaných na pero a drážku nebroušených, tloušťky desky 25 mm | m2 | 87.205 |  | 0 | CS ÚRS 2021 01 |  | základní |  | 0 | 0.01523 | 1.3281 | 0 | 0 | 16 | K | 2 |  |  |  | ROZPOCET | 0 | 0 | 0 | 0 | 0 | 1 | 0 | 16 | -1216569325
| VV |  | "podhled střecha" 3,5*13,5 |  | 47.25 | [12 empty] | VV | 2 | 2 | True | 0 | ROZPOCET
| VV |  | "strop vrch"13,1*3,05 |  | 39.955 | [12 empty] | VV | 2 | 2 | True | 0 | ROZPOCET
| VV |  | Součet |  | 87.205 | [12 empty] | VV | 2 | 4 | True | 1 | ROZPOCET
105 | K | 762822110 | Montáž stropních trámů z hraněného a polohraněného řeziva s trámovými výměnami, průřezové plochy do 144 cm2 | m | 47.815 |  | 0 | CS ÚRS 2021 01 |  | základní |  | 0 | 0 | 0 | 0 | 0 | 16 | K | 2 |  |  |  | ROZPOCET | 0 | 0 | 0 | 0 | 0 | 1 | 0 | 16 | -898905502
| VV |  | "trámy strop"3,65*13,1 |  | 47.815 | [12 empty] | VV | 2 | 2 | True | 1 | ROZPOCET
106 | M | 60512130 | hranol stavební řezivo průřezu do 224cm2 do dl 6m včetně dopravy na stavbu | m3 | 0.191 |  | 0 | CS ÚRS 2021 01 |  | základní |  | 0 | 0.55 | 0.10505 | 0 | 0 | 32 | M | 2 |  |  |  | ROZPOCET | 0 | 0 | 0 | 0 | 0 | 1 | 0 | 16 | 1512148463
| VV |  | 3,65*13,1*0,04*0,1 |  | 0.191 | [12 empty] | VV | 2 | 2 | True | 1 | ROZPOCET
107 | K | 998762101 | Přesun hmot pro konstrukce tesařské stanovený z hmotnosti přesunovaného materiálu vodorovná dopravní vzdálenost do 50 m v objektech výšky do 6 m | t | 5.757 |  | 0 | CS ÚRS 2021 01 |  | základní |  | 0 | 0 | 0 | 0 | 0 | 16 | K | 2 |  |  |  | ROZPOCET | 0 | 0 | 0 | 0 | 0 | 1 | 0 | 16 | 454484869
| D | 763 | Konstrukce suché výstavby |  |  |  | 0 |  |  |  |  | 0 |  | 0.54993 |  | 0 | 2 | D | 1 |  |  |  | ROZPOCET | [6 empty] | 0
108 | K | 763131714 | Podhled ze sádrokartonových desek ostatní práce a konstrukce na podhledech ze sádrokartonových desek základní penetrační nátěr | m2 | 39.955 |  | 0 | CS ÚRS 2021 01 |  | základní |  | 0 | 0.0001 | 0.0039955 | 0 | 0 | 16 | K | 2 |  |  |  | ROZPOCET | 0 | 0 | 0 | 0 | 0 | 1 | 0 | 16 | -1460172165
109 | K | 763131751 | Podhled ze sádrokartonových desek ostatní práce a konstrukce na podhledech ze sádrokartonových desek montáž parotěsné zábrany | m2 | 39.955 |  | 0 | CS ÚRS 2021 01 |  | základní |  | 0 | 0 | 0 | 0 | 0 | 16 | K | 2 |  |  |  | ROZPOCET | 0 | 0 | 0 | 0 | 0 | 1 | 0 | 16 | -2061403030
110 | M | 28329274 | fólie PE vyztužená pro parotěsnou vrstvu (reakce na oheň - třída E) 110g/m2 včetně dopravy na stavbu | m2 | 44.889 |  | 0 | CS ÚRS 2021 01 |  | základní |  | 0 | 0.00011 | 0.0049378 | 0 | 0 | 32 | M | 2 |  |  |  | ROZPOCET | 0 | 0 | 0 | 0 | 0 | 1 | 0 | 16 | -982970029
| VV |  | 39,955*1,1235 'Přepočtené koeficientem množství |  | 44.889 | [12 empty] | VV | 2 | 2 | False | 1 | ROZPOCET
111 | K | 763135002 | Montáž sádrokartonového podhledu z desek pro bezesparý podhled včetně zavěšené dvouvrstvé konstrukce z ocelových profilů CD, UD perforovaných celoplošně se speciálním tmelením hran | m2 | 39.955 |  | 0 | CS ÚRS 2021 01 |  | základní |  | 0 | 0.00325 | 0.12985 | 0 | 0 | 16 | K | 2 |  |  |  | ROZPOCET | 0 | 0 | 0 | 0 | 0 | 1 | 0 | 16 | 675809699
| VV |  | "strop"13,1*3,05 |  | 39.955 | [12 empty] | VV | 2 | 2 | True | 1 | ROZPOCET
112 | M | 59030599 | deska pro bezesparý deskový podhled s celoplošnou perforací včetně dopravy na stavbu | m2 | 41.953 |  | 0 | CS ÚRS 2021 01 |  | základní |  | 0 | 0.0098 | 0.41114 | 0 | 0 | 32 | M | 2 |  |  |  | ROZPOCET | 0 | 0 | 0 | 0 | 0 | 1 | 0 | 16 | -1550474530
| VV |  | 39,955*1,05 'Přepočtené koeficientem množství |  | 41.953 | [12 empty] | VV | 2 | 2 | False | 1 | ROZPOCET
113 | K | 998763301 | Přesun hmot pro konstrukce montované z desek sádrokartonových, sádrovláknitých, cementovláknitých nebo cementových stanovený z hmotnosti přesunovaného materiálu vodorovná dopravní vzdálenost do 50 m v objektech výšky do 6 m | t | 0.55 |  | 0 | CS ÚRS 2021 01 |  | základní |  | 0 | 0 | 0 | 0 | 0 | 16 | K | 2 |  |  |  | ROZPOCET | 0 | 0 | 0 | 0 | 0 | 1 | 0 | 16 | 1255176587
| D | 764 | Konstrukce klempířské |  |  |  | 0 |  |  |  |  | 0 |  | 0.69744 |  | 0 | 2 | D | 1 |  |  |  | ROZPOCET | [6 empty] | 0
114 | K | 764101111 | Montáž krytiny z plechu s úpravou u okapů, prostupů a výčnělků střechy rovné drážkováním ze svitků šířky přes 600 mm, sklon střechy do 30° | m2 | 120 |  | 0 | CS ÚRS 2021 01 |  | základní |  | 0 | 0 | 0 | 0 | 0 | 16 | K | 2 |  |  |  | ROZPOCET | 0 | 0 | 0 | 0 | 0 | 1 | 0 | 16 | 170423576
| VV |  | "plocha střechy"8*15 |  | 120 | [12 empty] | VV | 2 | 2 | True | 1 | ROZPOCET
115 | M | 55350183 | krytina střešní profilovaný Pz plech tl 0,5mm do š 1,1m s povrchovou úpravou včetně oplechování včetně dopravy na stavbu | m2 | 120 |  | 0 | CS ÚRS 2021 01 |  | základní |  | 0 | 0.005 | 0.6 | 0 | 0 | 32 | M | 2 |  |  |  | ROZPOCET | 0 | 0 | 0 | 0 | 0 | 1 | 0 | 16 | -1349550980
| VV |  | "plocha střechy"8*15 |  | 120 | [12 empty] | VV | 2 | 2 | True | 1 | ROZPOCET
116 | K | 764202134 | Montáž oplechování střešních prvků okapu okapovým plechem rovným | m | 15 |  | 0 | CS ÚRS 2021 01 |  | základní |  | 0 | 0 | 0 | 0 | 0 | 16 | K | 2 |  |  |  | ROZPOCET | 0 | 0 | 0 | 0 | 0 | 1 | 0 | 16 | -616675644
117 | M | 13814183 | plech hladký Pz jakost EN 10143 tl 0,55mm tabule včetně dopravy na stavbu | t | 0.05 |  | 0 | CS ÚRS 2021 01 |  | základní |  | 0 | 1 | 0.05 | 0 | 0 | 32 | M | 2 |  |  |  | ROZPOCET | 0 | 0 | 0 | 0 | 0 | 1 | 0 | 16 | -518377269
118 | K | 764216402 | Oplechování parapetů z pozinkovaného plechu rovných mechanicky kotvené, bez rohů rš 200 mm | m | 3.6 |  | 0 | CS ÚRS 2021 01 |  | základní |  | 0 | 0.00105 | 0.00378 | 0 | 0 | 16 | K | 2 |  |  |  | ROZPOCET | 0 | 0 | 0 | 0 | 0 | 1 | 0 | 16 | -1113036909
| VV |  | 3,6 |  | 3.6 | [12 empty] | VV | 2 | 2 | True | 1 | ROZPOCET
119 | K | 764501103 | Montáž žlabu podokapního půlkruhového žlabu | m | 15 |  | 0 | CS ÚRS 2021 01 |  | základní |  | 0 | 0 | 0 | 0 | 0 | 16 | K | 2 |  |  |  | ROZPOCET | 0 | 0 | 0 | 0 | 0 | 1 | 0 | 16 | -1084177225
| VV |  | 15 |  | 15 | [12 empty] | VV | 2 | 2 | True | 1 | ROZPOCET
120 | M | 55344180 | žlab půlkruhový podokapní Pz 250mm včetně dopravy na stavbu | m | 18 |  | 0 | CS ÚRS 2021 01 |  | základní |  | 0 | 0.00134 | 0.02412 | 0 | 0 | 32 | M | 2 |  |  |  | ROZPOCET | 0 | 0 | 0 | 0 | 0 | 1 | 0 | 16 | 700857652
| VV |  | 15 |  | 15 | [12 empty] | VV | 2 | 2 | True | 1 | ROZPOCET
| VV |  | 15*1,2 'Přepočtené koeficientem množství |  | 18 | [12 empty] | VV | 2 | 2 | False | 1 | ROZPOCET
121 | K | 764508131 | Montáž svodu kruhového, průměru svodu | m | 2.4 |  | 0 | CS ÚRS 2021 01 |  | základní |  | 0 | 0 | 0 | 0 | 0 | 16 | K | 2 |  |  |  | ROZPOCET | 0 | 0 | 0 | 0 | 0 | 1 | 0 | 16 | 536517563
| VV |  | 2,4 |  | 2.4 | [12 empty] | VV | 2 | 2 | True | 1 | ROZPOCET
122 | M | 55344204 | svod kruhový Pz 100mm včetně dopravy na stavbu | m | 2.4 |  | 0 | CS ÚRS 2021 01 |  | základní |  | 0 | 0.00164 | 0.003936 | 0 | 0 | 32 | M | 2 |  |  |  | ROZPOCET | 0 | 0 | 0 | 0 | 0 | 1 | 0 | 16 | -2050098130
123 | M | 55344576 | hák žlabový včetně dopravy na stavbu | kus | 15 |  | 0 | CS ÚRS 2021 01 |  | základní |  | 0 | 0.00085 | 0.01275 | 0 | 0 | 32 | M | 2 |  |  |  | ROZPOCET | 0 | 0 | 0 | 0 | 0 | 1 | 0 | 16 | -878760136
124 | M | 55344956 | kolena svod včetně dopravy na stavbu | kus | 3 |  | 0 | CS ÚRS 2021 01 |  | základní |  | 0 | 0.00095 | 0.00285 | 0 | 0 | 32 | M | 2 |  |  |  | ROZPOCET | 0 | 0 | 0 | 0 | 0 | 1 | 0 | 16 | 600716603
| VV |  | 3 |  | 3 | [12 empty] | VV | 2 | 2 | True | 1 | ROZPOCET
125 | K | 998764101 | Přesun hmot pro konstrukce klempířské stanovený z hmotnosti přesunovaného materiálu vodorovná dopravní vzdálenost do 50 m v objektech výšky do 6 m | t | 0.697 |  | 0 | CS ÚRS 2021 01 |  | základní |  | 0 | 0 | 0 | 0 | 0 | 16 | K | 2 |  |  |  | ROZPOCET | 0 | 0 | 0 | 0 | 0 | 1 | 0 | 16 | -1200254738
| D | 765 | Krytina skládaná |  |  |  | 0 |  |  |  |  | 0 |  | 0.031829 |  | 0 | 2 | D | 1 |  |  |  | ROZPOCET | [6 empty] | 0
126 | K | 765191001 | Montáž pojistné hydroizolační nebo parotěsné fólie kladené ve sklonu do 20° lepením (vodotěsné podstřeší) na bednění nebo tepelnou izolaci | m2 | 194.08 |  | 0 | CS ÚRS 2021 01 |  | základní |  | 0 | 1e-05 | 0.0019408 | 0 | 0 | 16 | K | 2 |  |  |  | ROZPOCET | 0 | 0 | 0 | 0 | 0 | 1 | 0 | 16 | -2124775096
| VV |  | "skladba S1"8*15 |  | 120 | [12 empty] | VV | 2 | 2 | True | 0 | ROZPOCET
| VV |  | "přední stěna"8,4+8,6+19,1-1*2*2-0,8*2*3-0,9*2 |  | 25.5 | [12 empty] | VV | 2 | 2 | True | 0 | ROZPOCET
| VV |  | "zadní stěna"8,7+8,5*3-0,7*0,9*2 |  | 32.94 | [12 empty] | VV | 2 | 2 | True | 0 | ROZPOCET
| VV |  | "boční stěny"8,4+8,5-0,9*0,7*2 |  | 15.64 | [12 empty] | VV | 2 | 2 | True | 0 | ROZPOCET
| VV |  | Součet |  | 194.08 | [12 empty] | VV | 2 | 4 | True | 1 | ROZPOCET
127 | M | 28329036 | fólie kontaktní difuzně propustná pro doplňkovou hydroizolační vrstvu, třívrstvá mikroporézní PP 150g/m2 s integrovanou samolepící páskou včetně dopravy na stavbu | m2 | 213.488 |  | 0 | CS ÚRS 2021 01 |  | základní |  | 0 | 0.00014 | 0.029888 | 0 | 0 | 32 | M | 2 |  |  |  | ROZPOCET | 0 | 0 | 0 | 0 | 0 | 1 | 0 | 16 | -375550004
| VV |  | 194,08*1,1 'Přepočtené koeficientem množství |  | 213.488 | [12 empty] | VV | 2 | 2 | False | 1 | ROZPOCET
128 | K | 998765101 | Přesun hmot pro krytiny skládané stanovený z hmotnosti přesunovaného materiálu vodorovná dopravní vzdálenost do 50 m na objektech výšky do 6 m | t | 0.032 |  | 0 | CS ÚRS 2021 01 |  | základní |  | 0 | 0 | 0 | 0 | 0 | 16 | K | 2 |  |  |  | ROZPOCET | 0 | 0 | 0 | 0 | 0 | 1 | 0 | 16 | 1367617794
| D | 766 | Konstrukce truhlářské |  |  |  | 0 |  |  |  |  | 0 |  | 0.38167 |  | 0 | 2 | D | 1 |  |  |  | ROZPOCET | [6 empty] | 0
129 | K | 766421222 | Montáž obložení podhledů jednoduchých palubkami na pero a drážku modřínovými, šířky přes 60 do 80 mm | m2 | 29.86 |  | 0 | CS ÚRS 2021 01 |  | základní |  | 0 | 0 | 0 | 0 | 0 | 16 | K | 2 |  |  |  | ROZPOCET | 0 | 0 | 0 | 0 | 0 | 1 | 0 | 16 | -1864343022
| VV |  | "podhledy"8,2+3,5+5,9+3,3 |  | 20.9 | [12 empty] | VV | 2 | 2 | True | 0 | ROZPOCET
| VV |  | "čela říms"0,2*(14,6+14,6+7,8+7,8) |  | 8.96 | [12 empty] | VV | 2 | 2 | True | 0 | ROZPOCET
| VV |  | Součet |  | 29.86 | [12 empty] | VV | 2 | 4 | True | 1 | ROZPOCET
130 | M | 61191120 | palubky obkladové smrk profil klasický 12,5x96mm jakost A/B včetně dopravy na stavbu | m2 | 29.86 |  | 0 | CS ÚRS 2021 01 |  | základní |  | 0 | 0.00735 | 0.21947 | 0 | 0 | 32 | M | 2 |  |  |  | ROZPOCET | 0 | 0 | 0 | 0 | 0 | 1 | 0 | 16 | -445384226
131 | K | 766621622 | Montáž oken dřevěných plochy do 1 m2 včetně montáže rámu otevíravých do zdiva | kus | 4 |  | 0 | CS ÚRS 2021 01 |  | základní |  | 0 | 0.00027 | 0.00108 | 0 | 0 | 16 | K | 2 |  |  |  | ROZPOCET | 0 | 0 | 0 | 0 | 0 | 1 | 0 | 16 | -1020907115
132 | M | 61110008 | okno dřevěné otevíravé/sklopné do plochy 1m2 včetně dopravy na stavbu | m2 | 4 |  | 0 | CS ÚRS 2021 01 |  | základní |  | 0 | 0.04028 | 0.16112 | 0 | 0 | 32 | M | 2 |  |  |  | ROZPOCET | 0 | 0 | 0 | 0 | 0 | 1 | 0 | 16 | -199394191
133 | K | 998766101 | Přesun hmot pro konstrukce truhlářské stanovený z hmotnosti přesunovaného materiálu vodorovná dopravní vzdálenost do 50 m v objektech výšky do 6 m | t | 0.382 |  | 0 | CS ÚRS 2021 01 |  | základní |  | 0 | 0 | 0 | 0 | 0 | 16 | K | 2 |  |  |  | ROZPOCET | 0 | 0 | 0 | 0 | 0 | 1 | 0 | 16 | 393559075
| D | 771 | Podlahy z dlaždic |  |  |  | 0 |  |  |  |  | 0 |  | 1.3442 |  | 0 | 2 | D | 1 |  |  |  | ROZPOCET | [6 empty] | 0
134 | K | 771121011 | Příprava podkladu před provedením dlažby nátěr penetrační na podlahu | m2 | 36.45 |  | 0 | CS ÚRS 2021 01 |  | základní |  | 0 | 0.0003 | 0.010935 | 0 | 0 | 16 | K | 2 |  |  |  | ROZPOCET | 0 | 0 | 0 | 0 | 0 | 1 | 0 | 16 | 2108056916
| VV |  | "plocha podlahy"36,45 |  | 36.45 | [12 empty] | VV | 2 | 2 | True | 1 | ROZPOCET
135 | K | 771474112 | Montáž soklů z dlaždic keramických lepených flexibilním lepidlem rovných, výšky přes 65 do 90 mm | m | 63.2 |  | 0 | CS ÚRS 2021 01 |  | základní |  | 0 | 0.00043 | 0.027176 | 0 | 0 | 16 | K | 2 |  |  |  | ROZPOCET | 0 | 0 | 0 | 0 | 0 | 1 | 0 | 16 | -228784187
| VV |  | 11,1+5,4+4,8+8+6+7,1+5,6+6,7+8,5 |  | 63.2 | [12 empty] | VV | 2 | 2 | True | 1 | ROZPOCET
136 | M | 59761338 | sokl-dlažba keramická slinutá hladká do interiéru i exteriéru 445x85mm včetně dopravy na stavbu | kus | 358.875 |  | 0 | CS ÚRS 2021 01 |  | základní |  | 0 | 0.0009 | 0.32299 | 0 | 0 | 32 | M | 2 |  |  |  | ROZPOCET | 0 | 0 | 0 | 0 | 0 | 1 | 0 | 16 | 884800838
| VV |  | 145 |  | 145 | [12 empty] | VV | 2 | 2 | True | 1 | ROZPOCET
| VV |  | 145*2,475 'Přepočtené koeficientem množství |  | 358.875 | [12 empty] | VV | 2 | 2 | False | 1 | ROZPOCET
137 | K | 771574111 | Montáž podlah z dlaždic keramických lepených flexibilním lepidlem maloformátových hladkých přes 6 do 9 ks/m2 | m2 | 36.45 |  | 0 | CS ÚRS 2021 01 |  | základní |  | 0 | 0.0075 | 0.27337 | 0 | 0 | 16 | K | 2 |  |  |  | ROZPOCET | 0 | 0 | 0 | 0 | 0 | 1 | 0 | 16 | -472434554
| VV |  | "1.01."9,2 |  | 9.2 | [12 empty] | VV | 2 | 2 | True | 0 | ROZPOCET
| VV |  | "1.02."2,2 |  | 2.2 | [12 empty] | VV | 2 | 2 | True | 0 | ROZPOCET
| VV |  | "1.03"1,76 |  | 1.76 | [12 empty] | VV | 2 | 2 | True | 0 | ROZPOCET
| VV |  | "1.04"5,31 |  | 5.31 | [12 empty] | VV | 2 | 2 | True | 0 | ROZPOCET
| VV |  | "1.05"2,47 |  | 2.47 | [12 empty] | VV | 2 | 2 | True | 0 | ROZPOCET
| VV |  | "1.06"4,05 |  | 4.05 | [12 empty] | VV | 2 | 2 | True | 0 | ROZPOCET
| VV |  | "1.07"2,18 |  | 2.18 | [12 empty] | VV | 2 | 2 | True | 0 | ROZPOCET
| VV |  | "1.08"3,47 |  | 3.47 | [12 empty] | VV | 2 | 2 | True | 0 | ROZPOCET
| VV |  | "1.09"3,35 |  | 3.35 | [12 empty] | VV | 2 | 2 | True | 0 | ROZPOCET
| VV |  | "1.10"2,46 |  | 2.46 | [12 empty] | VV | 2 | 2 | True | 0 | ROZPOCET
| VV |  | Součet |  | 36.45 | [12 empty] | VV | 2 | 4 | True | 1 | ROZPOCET
138 | M | 59761011 | dlažba keramická slinutá hladká do interiéru i exteriéru do 9ks/m2 včetně dopravy na stavbu | m2 | 40.095 |  | 0 | CS ÚRS 2021 01 |  | základní |  | 0 | 0.0177 | 0.70968 | 0 | 0 | 32 | M | 2 |  |  |  | ROZPOCET | 0 | 0 | 0 | 0 | 0 | 1 | 0 | 16 | 64864152
| VV |  | 36,45*1,1 'Přepočtené koeficientem množství |  | 40.095 | [12 empty] | VV | 2 | 2 | False | 1 | ROZPOCET
139 | K | 771577151 | Montáž podlah z dlaždic keramických kladených do malty Příplatek k cenám za plochu do 5 m2 jednotlivě | m2 | 11.09 |  | 0 | CS ÚRS 2021 01 |  | základní |  | 0 | 0 | 0 | 0 | 0 | 16 | K | 2 |  |  |  | ROZPOCET | 0 | 0 | 0 | 0 | 0 | 1 | 0 | 16 | -2007990857
| VV |  | 2,22+1,76+2,47+2,18+2,46 |  | 11.09 | [12 empty] | VV | 2 | 2 | True | 1 | ROZPOCET
140 | K | 998771101 | Přesun hmot pro podlahy z dlaždic stanovený z hmotnosti přesunovaného materiálu vodorovná dopravní vzdálenost do 50 m v objektech výšky do 6 m | t | 1.344 |  | 0 | CS ÚRS 2021 01 |  | základní |  | 0 | 0 | 0 | 0 | 0 | 16 | K | 2 |  |  |  | ROZPOCET | 0 | 0 | 0 | 0 | 0 | 1 | 0 | 16 | 1531304826
| D | 781 | Dokončovací práce - obklady |  |  |  | 0 |  |  |  |  | 0 |  | 3.2237 |  | 0 | 2 | D | 1 |  |  |  | ROZPOCET | [6 empty] | 0
141 | K | 781111011 | Příprava podkladu před provedením obkladu oprášení (ometení) stěny | m2 | 104.225 |  | 0 | CS ÚRS 2021 01 |  | základní |  | 0 | 0 | 0 | 0 | 0 | 16 | K | 2 |  |  |  | ROZPOCET | 0 | 0 | 0 | 0 | 0 | 1 | 0 | 16 | -1877065104
| VV |  | "místnost.1.01"(2,75+2,72+2,75)*2,3-0,9*0,7*2 |  | 17.646 | [12 empty] | VV | 2 | 2 | True | 0 | ROZPOCET
| VV |  | "místnost 1.02." (1,7+1,85+1,2)*2,3 |  | 10.925 | [12 empty] | VV | 2 | 2 | True | 0 | ROZPOCET
| VV |  | "místnost 1.03." (1,48+1,6+0,95+1,2)*2,3-0,7*2 |  | 10.629 | [12 empty] | VV | 2 | 2 | True | 0 | ROZPOCET
| VV |  | "místnost 1.04"(1,9)*2,3 |  | 4.37 | [12 empty] | VV | 2 | 2 | True | 0 | ROZPOCET
| VV |  | "místnost 1.05"(2,05+1,1+2,25+0,9)*2,3-0,7*2 |  | 13.09 | [12 empty] | VV | 2 | 2 | True | 0 | ROZPOCET
| VV |  | "místnost 1.06"(1,65+2,25)*2,3 |  | 8.97 | [12 empty] | VV | 2 | 2 | True | 0 | ROZPOCET
| VV |  | "místnost 1.07"(1,1+2+2+1,1)*2,3-0,7*2 |  | 12.86 | [12 empty] | VV | 2 | 2 | True | 0 | ROZPOCET
| VV |  | "místnost 1.08"(1,95+0,8+0,9+0,1+0,9+0,9+0,9)*2,3-0,4*0,5 |  | 14.635 | [12 empty] | VV | 2 | 2 | True | 0 | ROZPOCET
| VV |  | "místnost 1.09."(1,65+1)*2,3 |  | 6.095 | [12 empty] | VV | 2 | 2 | True | 0 | ROZPOCET
| VV |  | "místnost 1.10"(0,1+0,25+1,1+1)*2,3-0,7*0,9 |  | 5.005 | [12 empty] | VV | 2 | 2 | True | 0 | ROZPOCET
| VV |  | Součet |  | 104.225 | [12 empty] | VV | 2 | 4 | True | 1 | ROZPOCET
142 | K | 781121011 | Příprava podkladu před provedením obkladu nátěr penetrační na stěnu | m2 | 137.807 |  | 0 | CS ÚRS 2021 01 |  | základní |  | 0 | 0.0003 | 0.041342 | 0 | 0 | 16 | K | 2 |  |  |  | ROZPOCET | 0 | 0 | 0 | 0 | 0 | 1 | 0 | 16 | -1290283769
| VV |  | "plocha obkladu"104,225 |  | 104.225 | [12 empty] | VV | 2 | 2 | True | 0 | ROZPOCET
| VV |  | "obklad překladu"(2,72+2,78+1,75+3,81+2,75+2,78+2,78+2,78+2,72+2,75)*0,25 |  | 6.905 | [12 empty] | VV | 2 | 2 | True | 0 | ROZPOCET
| VV |  | "obklad přední část"(2,72+2,78+1,75+3,81+2,75+2,78+2,78+2,78+2,72+2,75)*0,45 |  | 12.429 | [12 empty] | VV | 2 | 2 | True | 0 | ROZPOCET
| VV |  | "obklad zadní část"(2,72+2,78+1,75+3,81+2,75+2,78+2,78+2,78+2,72+2,75)*0,4 |  | 11.048 | [12 empty] | VV | 2 | 2 | True | 0 | ROZPOCET
| VV |  | "obklad boční" 1,6*2 |  | 3.2 | [12 empty] | VV | 2 | 2 | True | 0 | ROZPOCET
| VV |  | Součet |  | 137.807 | [12 empty] | VV | 2 | 4 | True | 1 | ROZPOCET
143 | K | 781121011 | Příprava podkladu před provedením obkladu nátěr penetrační na stěnu | m2 | 33.582 |  | 0 | CS ÚRS 2021 01 |  | základní |  | 0 | 0.0003 | 0.010075 | 0 | 0 | 16 | K | 2 |  |  |  | ROZPOCET | 0 | 0 | 0 | 0 | 0 | 1 | 0 | 16 | -1580126625
| VV |  | "obklad překladu"(2,72+2,78+1,75+3,81+2,75+2,78+2,78+2,78+2,72+2,75)*0,25 |  | 6.905 | [12 empty] | VV | 2 | 2 | True | 0 | ROZPOCET
| VV |  | "obklad přední část"(2,72+2,78+1,75+3,81+2,75+2,78+2,78+2,78+2,72+2,75)*0,45 |  | 12.429 | [12 empty] | VV | 2 | 2 | True | 0 | ROZPOCET
| VV |  | "obklad zadní část"(2,72+2,78+1,75+3,81+2,75+2,78+2,78+2,78+2,72+2,75)*0,4 |  | 11.048 | [12 empty] | VV | 2 | 2 | True | 0 | ROZPOCET
| VV |  | "obklad boční" 1,6*2 |  | 3.2 | [12 empty] | VV | 2 | 2 | True | 0 | ROZPOCET
| VV |  | Součet |  | 33.582 | [12 empty] | VV | 2 | 4 | True | 1 | ROZPOCET
144 | K | 781474115 | Montáž obkladů vnitřních stěn z dlaždic keramických lepených flexibilním lepidlem maloformátových hladkých přes 22 do 25 ks/m2 | m2 | 104.225 |  | 0 | CS ÚRS 2021 01 |  | základní |  | 0 | 0.0052 | 0.54197 | 0 | 0 | 16 | K | 2 |  |  |  | ROZPOCET | 0 | 0 | 0 | 0 | 0 | 1 | 0 | 16 | 1246037968
| VV |  | "místnost.1.01"(2,75+2,72+2,75)*2,3-0,9*0,7*2 |  | 17.646 | [12 empty] | VV | 2 | 2 | True | 0 | ROZPOCET
| VV |  | "místnost 1.02." (1,7+1,85+1,2)*2,3 |  | 10.925 | [12 empty] | VV | 2 | 2 | True | 0 | ROZPOCET
| VV |  | "místnost 1.03." (1,48+1,6+0,95+1,2)*2,3-0,7*2 |  | 10.629 | [12 empty] | VV | 2 | 2 | True | 0 | ROZPOCET
| VV |  | "místnost 1.04"(1,9)*2,3 |  | 4.37 | [12 empty] | VV | 2 | 2 | True | 0 | ROZPOCET
| VV |  | "místnost 1.05"(2,05+1,1+2,25+0,9)*2,3-0,7*2 |  | 13.09 | [12 empty] | VV | 2 | 2 | True | 0 | ROZPOCET
| VV |  | "místnost 1.06"(1,65+2,25)*2,3 |  | 8.97 | [12 empty] | VV | 2 | 2 | True | 0 | ROZPOCET
| VV |  | "místnost 1.07"(1,1+2+2+1,1)*2,3-0,7*2 |  | 12.86 | [12 empty] | VV | 2 | 2 | True | 0 | ROZPOCET
| VV |  | "místnost 1.08"(1,95+0,8+0,9+0,1+0,9+0,9+0,9)*2,3-0,4*0,5 |  | 14.635 | [12 empty] | VV | 2 | 2 | True | 0 | ROZPOCET
| VV |  | "místnost 1.09."(1,65+1)*2,3 |  | 6.095 | [12 empty] | VV | 2 | 2 | True | 0 | ROZPOCET
| VV |  | "místnost 1.10"(0,1+0,25+1,1+1)*2,3-0,7*0,9 |  | 5.005 | [12 empty] | VV | 2 | 2 | True | 0 | ROZPOCET
| VV |  | Součet |  | 104.225 | [12 empty] | VV | 2 | 4 | True | 1 | ROZPOCET
145 | M | 59761068 | obklad keramický reliéfní pro interiér přes 22 do 25ks/m2 včetně dopravy na stavbu | m2 | 114.648 |  | 0 | CS ÚRS 2021 01 |  | základní |  | 0 | 0.0118 | 1.3528 | 0 | 0 | 32 | M | 2 |  |  |  | ROZPOCET | 0 | 0 | 0 | 0 | 0 | 1 | 0 | 16 | 1789295308
| VV |  | 104,225*1,1 'Přepočtené koeficientem množství |  | 114.648 | [12 empty] | VV | 2 | 2 | False | 1 | ROZPOCET
146 | K | 781477113 | Montáž obkladů vnitřních stěn z dlaždic keramických Příplatek k cenám za spárování cement bílý | m2 | 104.225 |  | 0 | CS ÚRS 2021 01 |  | základní |  | 0 | 0.00093 | 0.096929 | 0 | 0 | 16 | K | 2 |  |  |  | ROZPOCET | 0 | 0 | 0 | 0 | 0 | 1 | 0 | 16 | -49944698
| VV |  | "plocha obkladu"104,225 |  | 104.225 | [12 empty] | VV | 2 | 2 | True | 1 | ROZPOCET
147 | K | 781494111 | Obklad - dokončující práce profily ukončovací lepené flexibilním lepidlem rohové | m | 25.7 |  | 0 | CS ÚRS 2021 01 |  | základní |  | 0 | 0.00055 | 0.014135 | 0 | 0 | 16 | K | 2 |  |  |  | ROZPOCET | 0 | 0 | 0 | 0 | 0 | 1 | 0 | 16 | 1821097097
| VV |  | 6,4+5,3+5,3++5,3+3,4 |  | 25.7 | [12 empty] | VV | 2 | 2 | True | 1 | ROZPOCET
148 | K | 781494511 | Obklad - dokončující práce profily ukončovací lepené flexibilním lepidlem ukončovací | m | 48.05 |  | 0 | CS ÚRS 2021 01 |  | základní |  | 0 | 0.0005 | 0.024025 | 0 | 0 | 16 | K | 2 |  |  |  | ROZPOCET | 0 | 0 | 0 | 0 | 0 | 1 | 0 | 16 | -2134585059
| VV |  | "místnost.1.01"(2,75+2,72+2,75) |  | 8.22 | [12 empty] | VV | 2 | 2 | True | 0 | ROZPOCET
| VV |  | "místnost 1.02." (1,7+1,85+1,2) |  | 4.75 | [12 empty] | VV | 2 | 2 | True | 0 | ROZPOCET
| VV |  | "místnost 1.03." (1,48+1,6+0,95+1,2) |  | 5.23 | [12 empty] | VV | 2 | 2 | True | 0 | ROZPOCET
| VV |  | "místnost 1.04"(1,9) |  | 1.9 | [12 empty] | VV | 2 | 2 | True | 0 | ROZPOCET
| VV |  | "místnost 1.05"(2,05+1,1+2,25+0,9) |  | 6.3 | [12 empty] | VV | 2 | 2 | True | 0 | ROZPOCET
| VV |  | "místnost 1.06"(1,65+2,25) |  | 3.9 | [12 empty] | VV | 2 | 2 | True | 0 | ROZPOCET
| VV |  | "místnost 1.07"(1,1+2+2+1,1) |  | 6.2 | [12 empty] | VV | 2 | 2 | True | 0 | ROZPOCET
| VV |  | "místnost 1.08"(1,95+0,8+0,9+0,1+0,9+0,9+0,9) |  | 6.45 | [12 empty] | VV | 2 | 2 | True | 0 | ROZPOCET
| VV |  | "místnost 1.09."(1,65+1) |  | 2.65 | [12 empty] | VV | 2 | 2 | True | 0 | ROZPOCET
| VV |  | "místnost 1.10"(0,1+0,25+1,1+1) |  | 2.45 | [12 empty] | VV | 2 | 2 | True | 0 | ROZPOCET
| VV |  | Součet |  | 48.05 | [12 empty] | VV | 2 | 4 | True | 1 | ROZPOCET
149 | K | 781495115 | Obklad - dokončující práce ostatní práce spárování silikonem | m | 55 |  | 0 | CS ÚRS 2021 01 |  | základní |  | 0 | 3e-05 | 0.00165 | 0 | 0 | 16 | K | 2 |  |  |  | ROZPOCET | 0 | 0 | 0 | 0 | 0 | 1 | 0 | 16 | 933029557
| VV |  | "spojení s dlažbou"55 |  | 55 | [12 empty] | VV | 2 | 2 | True | 1 | ROZPOCET
150 | K | 781674112 | Montáž obkladů parapetů z dlaždic keramických lepených flexibilním lepidlem, šířky parapetu přes 100 do 150 mm | m | 2.7 |  | 0 | CS ÚRS 2021 01 |  | základní |  | 0 | 0.00074 | 0.001998 | 0 | 0 | 16 | K | 2 |  |  |  | ROZPOCET | 0 | 0 | 0 | 0 | 0 | 1 | 0 | 16 | 3919263
| VV |  | 3*0,9 |  | 2.7 | [12 empty] | VV | 2 | 2 | True | 1 | ROZPOCET
151 | M | 59761068 | obklad keramický reliéfní pro interiér přes 22 do 25ks/m2 včetně dopravy na stavbu | m2 | 0.446 |  | 0 | CS ÚRS 2021 01 |  | základní |  | 0 | 0.0118 | 0.0052628 | 0 | 0 | 32 | M | 2 |  |  |  | ROZPOCET | 0 | 0 | 0 | 0 | 0 | 1 | 0 | 16 | 186653061
| VV |  | 2,7*0,165 'Přepočtené koeficientem množství |  | 0.446 | [12 empty] | VV | 2 | 2 | False | 1 | ROZPOCET
152 | K | 781734112 | Montáž obkladů vnějších stěn z obkladaček cihelných lepených flexibilním lepidlem přes 50 do 85 ks/m2 | m2 | 45.706 |  | 0 | CS ÚRS 2021 01 |  | základní |  | 0 | 0.005 | 0.22853 | 0 | 0 | 16 | K | 2 |  |  |  | ROZPOCET | 0 | 0 | 0 | 0 | 0 | 1 | 0 | 16 | -714803952
| VV |  | "obklad překladu"(2,72+2,78+1,75+3,81+2,75+2,78+2,78+2,78+2,72+2,75)*0,25 |  | 6.905 | [12 empty] | VV | 2 | 2 | True | 0 | ROZPOCET
| VV |  | "obklad sokl"(2,72+2,78+1,75+3,81+2,75+2,78+2,78+2,78+2,72+2,75)*0,2 |  | 5.524 | [12 empty] | VV | 2 | 2 | True | 0 | ROZPOCET
| VV |  | "obklad přední část"(2,72+2,78+1,75+3,81+2,75+2,78+2,78+2,78+2,72+2,75)*0,45+6,6 |  | 19.029 | [12 empty] | VV | 2 | 2 | True | 0 | ROZPOCET
| VV |  | "obklad zadní část"(2,72+2,78+1,75+3,81+2,75+2,78+2,78+2,78+2,72+2,75)*0,4 |  | 11.048 | [12 empty] | VV | 2 | 2 | True | 0 | ROZPOCET
| VV |  | "obklad boční" 1,6*2 |  | 3.2 | [12 empty] | VV | 2 | 2 | True | 0 | ROZPOCET
| VV |  | Součet |  | 45.706 | [12 empty] | VV | 2 | 4 | True | 1 | ROZPOCET
153 | M | KLC.PTRS00002 | červený cihelný obklad fasády včetně dopravy na stavbu | m2 | 50.277 |  | 0 |  |  | základní |  | 0 | 0.018 | 0.90499 | 0 | 0 | 32 | M | 2 |  |  |  | ROZPOCET | 0 | 0 | 0 | 0 | 0 | 1 | 0 | 16 | -1115323246
| VV |  | 45,706*1,1 'Přepočtené koeficientem množství |  | 50.277 | [12 empty] | VV | 2 | 2 | False | 1 | ROZPOCET
154 | K | 781769191 | Montáž obkladů vnějších stěn z dlaždic z taveného čediče Příplatek k cenám za plochu do 10 m2 jednotlivě | m2 | 33.582 |  | 0 | CS ÚRS 2021 01 |  | základní |  | 0 | 0 | 0 | 0 | 0 | 16 | K | 2 |  |  |  | ROZPOCET | 0 | 0 | 0 | 0 | 0 | 1 | 0 | 16 | 1103851642
| VV |  | "obklad překladu"(2,72+2,78+1,75+3,81+2,75+2,78+2,78+2,78+2,72+2,75)*0,25 |  | 6.905 | [12 empty] | VV | 2 | 2 | True | 0 | ROZPOCET
| VV |  | "obklad přední část"(2,72+2,78+1,75+3,81+2,75+2,78+2,78+2,78+2,72+2,75)*0,45 |  | 12.429 | [12 empty] | VV | 2 | 2 | True | 0 | ROZPOCET
| VV |  | "obklad zadní část"(2,72+2,78+1,75+3,81+2,75+2,78+2,78+2,78+2,72+2,75)*0,4 |  | 11.048 | [12 empty] | VV | 2 | 2 | True | 0 | ROZPOCET
| VV |  | "obklad boční" 1,6*2 |  | 3.2 | [12 empty] | VV | 2 | 2 | True | 0 | ROZPOCET
| VV |  | Součet |  | 33.582 | [12 empty] | VV | 2 | 4 | True | 1 | ROZPOCET
155 | K | 998781101 | Přesun hmot pro obklady keramické stanovený z hmotnosti přesunovaného materiálu vodorovná dopravní vzdálenost do 50 m v objektech výšky do 6 m | t | 3.224 |  | 0 | CS ÚRS 2021 01 |  | základní |  | 0 | 0 | 0 | 0 | 0 | 16 | K | 2 |  |  |  | ROZPOCET | 0 | 0 | 0 | 0 | 0 | 1 | 0 | 16 | -1389054086
| D | 783 | Dokončovací práce - nátěry |  |  |  | 0 |  |  |  |  | 0 |  | 0.022575 |  | 0 | 2 | D | 1 |  |  |  | ROZPOCET | [6 empty] | 0
156 | K | 783214101 | Základní nátěr tesařských konstrukcí jednonásobný syntetický | m2 | 53.75 |  | 0 | CS ÚRS 2021 01 |  | základní |  | 0 | 0.00013 | 0.0069875 | 0 | 0 | 16 | K | 2 |  |  |  | ROZPOCET | 0 | 0 | 0 | 0 | 0 | 1 | 0 | 16 | -1155757275
| VV |  | 29,86 |  | 29.86 | [12 empty] | VV | 2 | 2 | True | 0 | ROZPOCET
| VV |  | "trám-pergola"15*0,12*2+15*0,18*2 |  | 9 | [12 empty] | VV | 2 | 2 | True | 0 | ROZPOCET
| VV |  | "pozednice"15*0,16*2+15*0,2*2 |  | 10.8 | [12 empty] | VV | 2 | 2 | True | 0 | ROZPOCET
| VV |  | "sloupky"5*0,12*0,12*2,84*20 |  | 4.09 | [12 empty] | VV | 2 | 2 | True | 0 | ROZPOCET
| VV |  | Součet |  | 53.75 | [12 empty] | VV | 2 | 4 | True | 1 | ROZPOCET
157 | K | 783218211 | Lakovací nátěr tesařských konstrukcí dvojnásobný s mezibroušením syntetický | m2 | 53.75 |  | 0 | CS ÚRS 2021 01 |  | základní |  | 0 | 0.00029 | 0.015588 | 0 | 0 | 16 | K | 2 |  |  |  | ROZPOCET | 0 | 0 | 0 | 0 | 0 | 1 | 0 | 16 | 1951477516
| VV |  | "trám-pergola"15*0,12*2+15*0,18*2 |  | 9 | [12 empty] | VV | 2 | 2 | True | 0 | ROZPOCET
| VV |  | "pozednice"15*0,16*2+15*0,2*2 |  | 10.8 | [12 empty] | VV | 2 | 2 | True | 0 | ROZPOCET
| VV |  | "sloupky"5*0,12*0,12*2,84*20 |  | 4.09 | [12 empty] | VV | 2 | 2 | True | 0 | ROZPOCET
| VV |  | 29,86 |  | 29.86 | [12 empty] | VV | 2 | 2 | True | 0 | ROZPOCET
| VV |  | Součet |  | 53.75 | [12 empty] | VV | 2 | 4 | True | 1 | ROZPOCET
| D | 784 | Dokončovací práce - malby a tapety |  |  |  | 0 |  |  |  |  | 0 |  | 0.011479 |  | 0 | 2 | D | 1 |  |  |  | ROZPOCET | [6 empty] | 0
158 | K | 784211001 | Malby z malířských směsí otěruvzdorných za mokra jednonásobné, bílé za mokra otěruvzdorné výborně v místnostech výšky do 3,80 m | m2 | 88.301 |  | 0 | CS ÚRS 2021 01 |  | základní |  | 0 | 0.00013 | 0.011479 | 0 | 0 | 16 | K | 2 |  |  |  | ROZPOCET | 0 | 0 | 0 | 0 | 0 | 1 | 0 | 16 | 1918286123
| VV |  | "strop"13,1*3,05 |  | 39.955 | [12 empty] | VV | 2 | 2 | True | 0 | ROZPOCET
| VV |  | (2,72+1,1+1,6+2,75+1,2+1,2+0,45+1,75+1,65+1,65+0,9+1,9+2,15)*2,3 |  | 48.346 | [12 empty] | VV | 2 | 2 | True | 0 | ROZPOCET
| VV |  | Součet |  | 88.301 | [12 empty] | VV | 2 | 4 | True | 1 | ROZPOCET

## 002c - Zázemí elektro
{3dfaecbc-526e-4358-acda-695cd5965d65}
2
| KRYCÍ LIST SOUPISU PRACÍ | [7 empty] | v --- níže se nacházejí doplnkové a pomocné údaje k sestavám --- v | [8 empty] | False
Stavba:
VH uzel Vnorovy - křížení Baťova kanálu s Moravou_UPRAVA
Objekt:
002c - Zázemí elektro
| KSO: |  |  |  |  | CC-CZ:
| Místo: |  | Vnorovy |  |  | Datum: | 16. 3. 2021
| Zadavatel: |  |  |  |  | IČ:
DIČ:
| Uchazeč: |  |  |  |  | IČ: | Vyplň údaj
|  | Vyplň údaj |  |  |  | DIČ: | Vyplň údaj
| Projektant: |  |  |  |  | IČ:
DIČ:
| Zpracovatel: |  |  |  |  | IČ:
DIČ:
Poznámka:
| Cena bez DPH | [5 empty] | 0
|  |  | Základ daně |  |  | Sazba daně | Výše daně
| DPH | základní | 0 |  |  | 21% | 0
|  | snížená | 0 |  |  | 15% | 0
|  | zákl. přenesená | 0 |  |  | 21% | 0
|  | sníž. přenesená | 0 |  |  | 15% | 0
|  | nulová | 0 |  |  | 0% | 0
| Cena s DPH |  |  | v | CZK |  | 0
REKAPITULACE ČLENĚNÍ SOUPISU PRACÍ
Stavba:
VH uzel Vnorovy - křížení Baťova kanálu s Moravou_UPRAVA
Objekt:
002c - Zázemí elektro
Místo: |  |  | Vnorovy |  |  | Datum: | 16. 3. 2021
Zadavatel: | [5 empty] | Projektant:
Uchazeč: |  |  | Vyplň údaj |  |  | Zpracovatel:
Kód dílu - Popis | [6 empty] | Cena celkem [CZK]
Náklady stavby celkem | [6 empty] | 0 | [11 empty] | -1
| HSV - Práce a dodávky HSV | [5 empty] | 0
| 1 - Zemní práce | [5 empty] | 0
| PSV - Práce a dodávky PSV | [5 empty] | 0
| 741 - Elektroinstalace - silnoproud | [5 empty] | 0
| M - Práce a dodávky M | [5 empty] | 0
| 46-M - Zemní práce při extr.mont.pracích | [5 empty] | 0
SOUPIS PRACÍ
Stavba:
VH uzel Vnorovy - křížení Baťova kanálu s Moravou_UPRAVA
Objekt:
002c - Zázemí elektro
Místo: |  |  | Vnorovy |  |  | Datum: | 16. 3. 2021
Zadavatel: | [5 empty] | Projektant:
Uchazeč: |  |  | Vyplň údaj |  |  | Zpracovatel:
PČ | Typ | Kód | Popis | MJ | Množství | J.cena [CZK] | Cena celkem [CZK] | Cenová soustava |  | DPH | J. Nh [h] | Nh celkem [h] | J. hmotnost [t] | Hmotnost celkem [t] | J. suť [t] | Suť Celkem [t]
Náklady soupisu celkem | [6 empty] | 0 |  |  |  |  | 0 |  | 0 |  | 0 |  | D | -1 | [10 empty] | 0
1 | K | E001 | Rozvaděč RE, dle výkresové dokumentace | ks | 1 |  | 0 |  |  | základní |  | 0 | 0 | 0 | 0 | 0 | 4 | K | 0 |  |  |  | ROZPOCET | 0 | 0 | 0 | 0 | 0 | 1 | 0 | 4 | 493641824
| VV |  | "Rozvaděč RE, dle výkresové dokumentace"1 |  | 1 | [12 empty] | VV | 0 | 2 | True | 1 | ROZPOCET
2 | K | E002 | Rozvaděč RH, dle výkresové dokumentace | ks | 1 |  | 0 |  |  | základní |  | 0 | 0 | 0 | 0 | 0 | 4 | K | 0 |  |  |  | ROZPOCET | 0 | 0 | 0 | 0 | 0 | 1 | 0 | 4 | -1389524319
| VV |  | "Rozvaděč RH, dle výkresové dokumentace"1 |  | 1 | [12 empty] | VV | 0 | 2 | True | 1 | ROZPOCET
3 | M | E003 | PŘISAZENÉ STROPNÍ SVÍTIDLO IP44, 4000K, 1500lm, IK08 |  | 10 |  | 0 |  |  | základní |  | 0 | 0 | 0 | 0 | 0 | 8 | M | 0 |  |  |  | ROZPOCET | 0 | 0 | 0 | 0 | 0 | 1 | 0 | 4 | 1527624469
| VV |  | "PŘISAZENÉ STROPNÍ SVÍTIDLO IP44, 4000K, 1500lm, IK08"10 |  | 10 | [12 empty] | VV | 0 | 2 | False | 1 | ROZPOCET
4 | M | E004 | PŘISAZENÉ STROPNÍ SVÍTIDLO IP65, 4000K, 5500lm, IK08 | ks | 1 |  | 0 |  |  | základní |  | 0 | 0 | 0 | 0 | 0 | 8 | M | 0 |  |  |  | ROZPOCET | 0 | 0 | 0 | 0 | 0 | 1 | 0 | 4 | 978985057
| VV |  | "PŘISAZENÉ STROPNÍ SVÍTIDLO IP65, 4000K, 5500lm, IK08"1 |  | 1 | [12 empty] | VV | 0 | 2 | False | 1 | ROZPOCET
5 | M | E005 | SVÍTIDLO NÁSTĚNNÉ IP44, 4000K, 1500lm, IK08 | ks | 10 |  | 0 |  |  | základní |  | 0 | 0 | 0 | 0 | 0 | 8 | M | 0 |  |  |  | ROZPOCET | 0 | 0 | 0 | 0 | 0 | 1 | 0 | 4 | 2093283430
6 | M | E006 | SPÍNAČ JEDNOPÓLOVÝ, ZAPUŠTĚNÝ, ŘAZENÍ KONT. 1 | ks | 2 |  | 0 |  |  | základní |  | 0 | 0 | 0 | 0 | 0 | 8 | M | 0 |  |  |  | ROZPOCET | 0 | 0 | 0 | 0 | 0 | 1 | 0 | 4 | 1400169327
7 | M | E007 | SPÍNAČ JEDNOPÓLOVÝ, na povrch IP44, ŘAZENÍ KONT. 6 | ks | 2 |  | 0 |  |  | základní |  | 0 | 0 | 0 | 0 | 0 | 8 | M | 0 |  |  |  | ROZPOCET | 0 | 0 | 0 | 0 | 0 | 1 | 0 | 4 | -864573117
8 | M | E008 | PŘÍTOMNOSTNÍ ČIDLO | ks | 8 |  | 0 |  |  | základní |  | 0 | 0 | 0 | 0 | 0 | 8 | M | 0 |  |  |  | ROZPOCET | 0 | 0 | 0 | 0 | 0 | 1 | 0 | 4 | -1168746187
9 | M | E009 | POHYBOVÉ ČIDLO SE SOUMRAKOVÝM ČIDLEM, IP44 | ks | 1 |  | 0 |  |  | základní |  | 0 | 0 | 0 | 0 | 0 | 8 | M | 0 |  |  |  | ROZPOCET | 0 | 0 | 0 | 0 | 0 | 1 | 0 | 4 | 1926128977
10 | M | E010 | Zásuvka NN kompletní, IP44, zásuvka, na povrch s ochranným kolíkem, 16A, 400V, 5P | ks | 1 |  | 0 |  |  | základní |  | 0 | 0 | 0 | 0 | 0 | 8 | M | 0 |  |  |  | ROZPOCET | 0 | 0 | 0 | 0 | 0 | 1 | 0 | 4 | 1635867547
11 | M | E011 | Zásuvka NN kompletní, zapuštěná, zásuvka , s ochranným kolíkem, 16A, 230V | ks | 3 |  | 0 |  |  | základní |  | 0 | 0 | 0 | 0 | 0 | 8 | M | 0 |  |  |  | ROZPOCET | 0 | 0 | 0 | 0 | 0 | 1 | 0 | 4 | 229615037
12 | M | E012 | Zásuvka NN kompletní, zapuštěná, zásuvka dvojnásobná, s ochranným kolíkem, 16A, 230V | ks | 6 |  | 0 |  |  | základní |  | 0 | 0 | 0 | 0 | 0 | 8 | M | 0 |  |  |  | ROZPOCET | 0 | 0 | 0 | 0 | 0 | 1 | 0 | 4 | 822231877
13 | M | E013 | Krabice ukončovací, na povrch, IP54, do 5x6 | ks | 5 |  | 0 |  |  | základní |  | 0 | 0 | 0 | 0 | 0 | 8 | M | 0 |  |  |  | ROZPOCET | 0 | 0 | 0 | 0 | 0 | 1 | 0 | 4 | -1313820985
14 | M | E014 | Krabice univerzální, KU, vč. svorkovnice do 5x6 | ks | 6 |  | 0 |  |  | základní |  | 0 | 0 | 0 | 0 | 0 | 8 | M | 0 |  |  |  | ROZPOCET | 0 | 0 | 0 | 0 | 0 | 1 | 0 | 4 | 1047548542
15 | M | E015 | CYY 16mm2 zelenožlutý | m | 3 |  | 0 |  |  | základní |  | 0 | 0 | 0 | 0 | 0 | 8 | M | 0 |  |  |  | ROZPOCET | 0 | 0 | 0 | 0 | 0 | 1 | 0 | 4 | 1750506431
16 | M | E016 | CYY 6mm2 zelenožlutý | m | 20 |  | 0 |  |  | základní |  | 0 | 0 | 0 | 0 | 0 | 8 | M | 0 |  |  |  | ROZPOCET | 0 | 0 | 0 | 0 | 0 | 1 | 0 | 4 | 1664113604
17 | M | E017 | CYKY 3Ox1.5mm2 | M | 60 |  | 0 |  |  | základní |  | 0 | 0 | 0 | 0 | 0 | 8 | M | 0 |  |  |  | ROZPOCET | 0 | 0 | 0 | 0 | 0 | 1 | 0 | 4 | -473805464
18 | M | E018 | CYKY 3Jx1.5mm2 | m | 100 |  | 0 |  |  | základní |  | 0 | 0 | 0 | 0 | 0 | 8 | M | 0 |  |  |  | ROZPOCET | 0 | 0 | 0 | 0 | 0 | 1 | 0 | 4 | -759451897
19 | M | E019 | CYKY 3Jx2.5mm2 | m | 150 |  | 0 |  |  | základní |  | 0 | 0 | 0 | 0 | 0 | 8 | M | 0 |  |  |  | ROZPOCET | 0 | 0 | 0 | 0 | 0 | 1 | 0 | 4 | 405268889
20 | M | E020 | CYKY 5Jx2,5mm2 |  | 130 |  | 0 |  |  | základní |  | 0 | 0 | 0 | 0 | 0 | 8 | M | 0 |  |  |  | ROZPOCET | 0 | 0 | 0 | 0 | 0 | 1 | 0 | 4 | -1556520551
21 | M | E021 | CYKY 5Jx6mm2 | m | 95 |  | 0 |  |  | základní |  | 0 | 0 | 0 | 0 | 0 | 8 | M | 0 |  |  |  | ROZPOCET | 0 | 0 | 0 | 0 | 0 | 1 | 0 | 4 | -422316436
22 | M | E022 | Trubka bezhalogenová, na povrch, plastová, včetně příchytek, D23 | m | 150 |  | 0 |  |  | základní |  | 0 | 0 | 0 | 0 | 0 | 8 | M | 0 |  |  |  | ROZPOCET | 0 | 0 | 0 | 0 | 0 | 1 | 0 | 4 | 1623527049
29 | M | E025 | Pásek FeZn 30x4mm | m | 60 |  | 0 |  |  | základní |  | 0 | 0 | 0 | 0 | 0 | 8 | M | 0 |  |  |  | ROZPOCET | 0 | 0 | 0 | 0 | 0 | 1 | 0 | 4 | 1998258718
30 | M | E026 | Univerzální svorka - zem | ks | 6 |  | 0 |  |  | základní |  | 0 | 0 | 0 | 0 | 0 | 8 | M | 0 |  |  |  | ROZPOCET | 0 | 0 | 0 | 0 | 0 | 1 | 0 | 4 | 1754207574
31 | M | E027 | AlMgSi d=8mm | m | 45 |  | 0 |  |  | základní |  | 0 | 0 | 0 | 0 | 0 | 8 | M | 0 |  |  |  | ROZPOCET | 0 | 0 | 0 | 0 | 0 | 1 | 0 | 4 | -732913012
32 | M | E028 | AlMgSi d=10mm | m | 10 |  | 0 |  |  | základní |  | 0 | 0 | 0 | 0 | 0 | 8 | M | 0 |  |  |  | ROZPOCET | 0 | 0 | 0 | 0 | 0 | 1 | 0 | 4 | -80046029
33 | M | E029 | Podpěra vedení na ploché střechy | ks | 35 |  | 0 |  |  | základní |  | 0 | 0 | 0 | 0 | 0 | 8 | M | 0 |  |  |  | ROZPOCET | 0 | 0 | 0 | 0 | 0 | 1 | 0 | 4 | 870416477
34 | M | E030 | Podpěra vedení, svod 10cm | ks | 12 |  | 0 |  |  | základní |  | 0 | 0 | 0 | 0 | 0 | 8 | M | 0 |  |  |  | ROZPOCET | 0 | 0 | 0 | 0 | 0 | 1 | 0 | 4 | 1884278108
35 | M | E31 | Samostatný jímač, v = 2m | ks | 2 |  | 0 |  |  | základní |  | 0 | 0 | 0 | 0 | 0 | 8 | M | 0 |  |  |  | ROZPOCET | 0 | 0 | 0 | 0 | 0 | 1 | 0 | 4 | -1870483063
36 | M | E032 | Ochranný úhelník, 2m, komplet | ks | 4 |  | 0 |  |  | základní |  | 0 | 0 | 0 | 0 | 0 | 8 | M | 0 |  |  |  | ROZPOCET | 0 | 0 | 0 | 0 | 0 | 1 | 0 | 4 | -1718233695
37 | M | E033 | Univerzální svorka - zhromosvod | ks | 10 |  | 0 |  |  | základní |  | 0 | 0 | 0 | 0 | 0 | 8 | M | 0 |  |  |  | ROZPOCET | 0 | 0 | 0 | 0 | 0 | 1 | 0 | 4 | 2096689119
38 | M | E034 | Zkušební svorka, vč. č. svodu | ks | 4 |  | 0 |  |  | základní |  | 0 | 0 | 0 | 0 | 0 | 8 | M | 0 |  |  |  | ROZPOCET | 0 | 0 | 0 | 0 | 0 | 1 | 0 | 4 | -1758060233
39 | M | E035 | Svorkovnice HOP | set | 1 |  | 0 |  |  | základní |  | 0 | 0 | 0 | 0 | 0 | 8 | M | 0 |  |  |  | ROZPOCET | 0 | 0 | 0 | 0 | 0 | 1 | 0 | 4 | -11190471
40 | M | E036 | Drobný materiál na pospojování | sada | 1 |  | 0 |  |  | základní |  | 0 | 0 | 0 | 0 | 0 | 8 | M | 0 |  |  |  | ROZPOCET | 0 | 0 | 0 | 0 | 0 | 1 | 0 | 4 | -1875835872
23 | M | E023 | Trubka bezhalogenová, na povrch, plastová, ohebná, D23 | m | 30 |  | 0 |  |  | základní |  | 0 | 0 | 0 | 0 | 0 | 8 | M | 0 |  |  |  | ROZPOCET | 0 | 0 | 0 | 0 | 0 | 1 | 0 | 4 | -1504216220
24 | M | E024 | Svorka univerzální - pásek/ocel konstrukce | ks | 25 |  | 0 |  |  | základní |  | 0 | 0 | 0 | 0 | 0 | 8 | M | 0 |  |  |  | ROZPOCET | 0 | 0 | 0 | 0 | 0 | 1 | 0 | 4 | 1845853001
| D | HSV | Práce a dodávky HSV |  |  |  | 0 |  |  |  |  | 0 |  | 0 |  | 0 | 1 | D | 0 |  |  |  | ROZPOCET | [6 empty] | 0
| D | 1 | Zemní práce |  |  |  | 0 |  |  |  |  | 0 |  | 0 |  | 0 | 1 | D | 1 |  |  |  | ROZPOCET | [6 empty] | 0
26 | K | 131251103 | Hloubení nezapažených jam a zářezů strojně s urovnáním dna do předepsaného profilu a spádu v hornině třídy těžitelnosti I skupiny 3 přes 50 do 100 m3 | m3 | 123.5 |  | 0 | CS ÚRS 2021 01 |  | základní |  | 0 | 0 | 0 | 0 | 0 | 4 | K | 2 |  |  |  | ROZPOCET | 0 | 0 | 0 | 0 | 0 | 1 | 0 | 4 | -2089458483
| VV |  | 95*1*1,3 |  | 123.5 | [12 empty] | VV | 2 | 2 | True | 1 | ROZPOCET
| D | PSV | Práce a dodávky PSV |  |  |  | 0 |  |  |  |  | 0 |  | 0 |  | 0 | 2 | D | 0 |  |  |  | ROZPOCET | [6 empty] | 0
| D | 741 | Elektroinstalace - silnoproud |  |  |  | 0 |  |  |  |  | 0 |  | 0 |  | 0 | 2 | D | 1 |  |  |  | ROZPOCET | [6 empty] | 0
41 | K | 741810002 | Zkoušky a prohlídky elektrických rozvodů a zařízení celková prohlídka a vyhotovení revizní zprávy pro objem montážních prací přes 100 do 500 tis. Kč | kus | 1 |  | 0 | CS ÚRS 2021 01 |  | základní |  | 0 | 0 | 0 | 0 | 0 | 16 | K | 2 |  |  |  | ROZPOCET | 0 | 0 | 0 | 0 | 0 | 1 | 0 | 16 | 455397689
| D | M | Práce a dodávky M |  |  |  | 0 |  |  |  |  | 0 |  | 0 |  | 0 | 3 | D | 0 |  |  |  | ROZPOCET | [6 empty] | 0
| D | 46-M | Zemní práce při extr.mont.pracích |  |  |  | 0 |  |  |  |  | 0 |  | 0 |  | 0 | 3 | D | 1 |  |  |  | ROZPOCET | [6 empty] | 0
28 | K | 460411121 | Zásyp jam strojně s uložením výkopku ve vrstvách a urovnáním povrchu s přemístění sypaniny ze vzdálenosti do 10 m se zhutněním z horniny třídy těžitelnosti I skupiny 1 a 2 | m3 | 123.5 |  | 0 | CS ÚRS 2021 01 |  | základní |  | 0 | 0 | 0 | 0 | 0 | 64 | K | 2 |  |  |  | ROZPOCET | 0 | 0 | 0 | 0 | 0 | 1 | 0 | 64 | 1193892094
| VV |  | 95*1*1,3 |  | 123.5 | [12 empty] | VV | 2 | 2 | True | 1 | ROZPOCET
27 | K | 460661115 | Kabelové lože z písku včetně podsypu, zhutnění a urovnání povrchu pro kabely nn bez zakrytí, šířky přes 80 do 100 cm | m | 95 |  | 0 | CS ÚRS 2021 01 |  | základní |  | 0 | 0 | 0 | 0 | 0 | 64 | K | 2 |  |  |  | ROZPOCET | 0 | 0 | 0 | 0 | 0 | 1 | 0 | 64 | -1490438849

## 003 - Studna
{0d0a1057-0ffe-4221-b0dd-45c4a53a85e7}
2
| KRYCÍ LIST SOUPISU PRACÍ | [7 empty] | v --- níže se nacházejí doplnkové a pomocné údaje k sestavám --- v | [8 empty] | False
Stavba:
VH uzel Vnorovy - křížení Baťova kanálu s Moravou_UPRAVA
Objekt:
003 - Studna
| KSO: |  |  |  |  | CC-CZ:
| Místo: |  | Vnorovy |  |  | Datum: | 16. 3. 2021
| Zadavatel: |  |  |  |  | IČ:
DIČ:
| Uchazeč: |  |  |  |  | IČ: | Vyplň údaj
|  | Vyplň údaj |  |  |  | DIČ: | Vyplň údaj
| Projektant: |  |  |  |  | IČ:
DIČ:
| Zpracovatel: |  |  |  |  | IČ:
DIČ:
Poznámka:
| Cena bez DPH | [5 empty] | 0
|  |  | Základ daně |  |  | Sazba daně | Výše daně
| DPH | základní | 0 |  |  | 21% | 0
|  | snížená | 0 |  |  | 15% | 0
|  | zákl. přenesená | 0 |  |  | 21% | 0
|  | sníž. přenesená | 0 |  |  | 15% | 0
|  | nulová | 0 |  |  | 0% | 0
| Cena s DPH |  |  | v | CZK |  | 0
REKAPITULACE ČLENĚNÍ SOUPISU PRACÍ
Stavba:
VH uzel Vnorovy - křížení Baťova kanálu s Moravou_UPRAVA
Objekt:
003 - Studna
Místo: |  |  | Vnorovy |  |  | Datum: | 16. 3. 2021
Zadavatel: | [5 empty] | Projektant:
Uchazeč: |  |  | Vyplň údaj |  |  | Zpracovatel:
Kód dílu - Popis | [6 empty] | Cena celkem [CZK]
Náklady stavby celkem | [6 empty] | 0 | [11 empty] | -1
| HSV - Práce a dodávky HSV | [5 empty] | 0
| 1 - Zemní práce | [5 empty] | 0
| 2 - Zakládání | [5 empty] | 0
| 4 - Vodorovné konstrukce | [5 empty] | 0
| 5 - Komunikace pozemní | [5 empty] | 0
| 6 - Úpravy povrchů, podlahy a osazování výplní | [5 empty] | 0
| 9 - Ostatní konstrukce a práce, bourání | [5 empty] | 0
| 998 - Přesun hmot | [5 empty] | 0
| PSV - Práce a dodávky PSV | [5 empty] | 0
| 724 - Zdravotechnika - strojní vybavení | [5 empty] | 0
| 767 - Konstrukce zámečnické | [5 empty] | 0
| 771 - Podlahy z dlaždic | [5 empty] | 0
| M - Práce a dodávky M | [5 empty] | 0
| 23-M - Montáže potrubí | [5 empty] | 0
SOUPIS PRACÍ
Stavba:
VH uzel Vnorovy - křížení Baťova kanálu s Moravou_UPRAVA
Objekt:
003 - Studna
Místo: |  |  | Vnorovy |  |  | Datum: | 16. 3. 2021
Zadavatel: | [5 empty] | Projektant:
Uchazeč: |  |  | Vyplň údaj |  |  | Zpracovatel:
PČ | Typ | Kód | Popis | MJ | Množství | J.cena [CZK] | Cena celkem [CZK] | Cenová soustava |  | DPH | J. Nh [h] | Nh celkem [h] | J. hmotnost [t] | Hmotnost celkem [t] | J. suť [t] | Suť Celkem [t]
Náklady soupisu celkem | [6 empty] | 0 |  |  |  |  | 0 |  | 219.1969 |  | 0 |  | D | -1 | [10 empty] | 0
| D | HSV | Práce a dodávky HSV |  |  |  | 0 |  |  |  |  | 0 |  | 217.4103 |  | 0 | 1 | D | 0 |  |  |  | ROZPOCET | [6 empty] | 0
| D | 1 | Zemní práce |  |  |  | 0 |  |  |  |  | 0 |  | 0.06878 |  | 0 | 1 | D | 1 |  |  |  | ROZPOCET | [6 empty] | 0
1 | K | 121151105 | Sejmutí ornice strojně při souvislé ploše do 100 m2, tl. vrstvy přes 250 do 300 mm | m2 | 59.64 |  | 0 | CS ÚRS 2021 01 |  | základní |  | 0 | 0 | 0 | 0 | 0 | 4 | K | 2 |  |  |  | ROZPOCET | 0 | 0 | 0 | 0 | 0 | 1 | 0 | 4 | 62360353
| VV |  | "prostor vrtané studny"8,4*7,1 |  | 59.64 | [12 empty] | VV | 2 | 2 | True | 1 | ROZPOCET
60 | K | 122151101 | Odkopávky a prokopávky nezapažené strojně v hornině třídy těžitelnosti I skupiny 1 a 2 do 20 m3 | m3 | 5.376 |  | 0 | CS ÚRS 2021 01 |  | základní |  | 0 | 0 | 0 | 0 | 0 | 4 | K | 2 |  |  |  | ROZPOCET | 0 | 0 | 0 | 0 | 0 | 1 | 0 | 4 | -1204939687
| VV |  | "výkop pro zhlaví studny"1,6*1,6*2,1 |  | 5.376 | [12 empty] | VV | 2 | 2 | True | 1 | ROZPOCET
2 | K | 131251100 | Hloubení nezapažených jam a zářezů strojně s urovnáním dna do předepsaného profilu a spádu v hornině třídy těžitelnosti I skupiny 3 do 20 m3 | m3 | 1.477 |  | 0 | CS ÚRS 2021 01 |  | základní |  | 0 | 0 | 0 | 0 | 0 | 4 | K | 2 |  |  |  | ROZPOCET | 0 | 0 | 0 | 0 | 0 | 1 | 0 | 4 | -649686492
| VV |  | "výkop pro základ - zábradlí" (0,5*0,65*0,5*2)+(0,9*0,8*0,8*2) |  | 1.477 | [12 empty] | VV | 2 | 2 | True | 1 | ROZPOCET
3 | K | 134702202 | Vykopávky pro vodárenskou studnu nespouštěnou pro jakýkoliv tvar studny, se svislým přemístěním výkopku na terén a s vodorovným přemístěním výkopku do 20 m od kraje výkopu půdorysné plochy výkopu přes 4 do 20 m2 v horninách třídy těžitelnosti I a II, skupiny 1 až 4 kromě hornin kašovité konzistence a tekoucích s pažením příložným nebo zátažným, v hloubce přes 2 do 6 m | m3 | 8.4 |  | 0 | CS ÚRS 2021 01 |  | základní |  | 0 | 0.00795 | 0.06678 | 0 | 0 | 4 | K | 2 |  |  |  | ROZPOCET | 0 | 0 | 0 | 0 | 0 | 1 | 0 | 4 | -1545703750
| VV |  | "výkop pro studnu"8,4 |  | 8.4 | [12 empty] | VV | 2 | 2 | True | 1 | ROZPOCET
4 | K | 171151103 | Uložení sypanin do násypů strojně s rozprostřením sypaniny ve vrstvách a s hrubým urovnáním zhutněných z hornin soudržných jakékoliv třídy těžitelnosti | m3 | 33.2 |  | 0 | CS ÚRS 2021 01 |  | základní |  | 0 | 0 | 0 | 0 | 0 | 4 | K | 2 |  |  |  | ROZPOCET | 0 | 0 | 0 | 0 | 0 | 1 | 0 | 4 | 1151699012
| VV |  | "násyp kolem studny"33,2 |  | 33.2 | [12 empty] | VV | 2 | 2 | True | 1 | ROZPOCET
5 | K | 181411122 | Založení trávníku na půdě předem připravené plochy do 1000 m2 výsevem včetně utažení lučního na svahu přes 1:5 do 1:2 | m2 | 20.4 |  | 0 | CS ÚRS 2021 01 |  | základní |  | 0 | 0 | 0 | 0 | 0 | 4 | K | 2 |  |  |  | ROZPOCET | 0 | 0 | 0 | 0 | 0 | 1 | 0 | 4 | 38703058
| VV |  | 20,4 |  | 20.4 | [12 empty] | VV | 2 | 2 | True | 1 | ROZPOCET
6 | M | 00572100 | osivo jetelotráva intenzivní víceletá | kg | 2 |  | 0 | CS ÚRS 2021 01 |  | základní |  | 0 | 0.001 | 0.002 | 0 | 0 | 8 | M | 2 |  |  |  | ROZPOCET | 0 | 0 | 0 | 0 | 0 | 1 | 0 | 4 | -771943634
| VV |  | 2 |  | 2 | [12 empty] | VV | 2 | 2 | True | 1 | ROZPOCET
7 | K | 181912112 | Úprava pláně vyrovnáním výškových rozdílů ručně v hornině třídy těžitelnosti I skupiny 3 se zhutněním | m2 | 49.665 |  | 0 | CS ÚRS 2021 01 |  | základní |  | 0 | 0 | 0 | 0 | 0 | 4 | K | 2 |  |  |  | ROZPOCET | 0 | 0 | 0 | 0 | 0 | 1 | 0 | 4 | 9771510
| VV |  | "pod základem studny"2,45 |  | 2.45 | [12 empty] | VV | 2 | 2 | True | 0 | ROZPOCET
| VV |  | "pod násypem studny"6,65*7,1 |  | 47.215 | [12 empty] | VV | 2 | 2 | True | 0 | ROZPOCET
| VV |  | Součet |  | 49.665 | [12 empty] | VV | 2 | 4 | True | 1 | ROZPOCET
8 | K | 182351123 | Rozprostření a urovnání ornice ve svahu sklonu přes 1:5 strojně při souvislé ploše přes 100 do 500 m2, tl. vrstvy do 200 mm | m2 | 20.4 |  | 0 | CS ÚRS 2021 01 |  | základní |  | 0 | 0 | 0 | 0 | 0 | 4 | K | 2 |  |  |  | ROZPOCET | 0 | 0 | 0 | 0 | 0 | 1 | 0 | 4 | 1861015698
| VV |  | "založení trávníku-studna"20,4 |  | 20.4 | [12 empty] | VV | 2 | 2 | True | 1 | ROZPOCET
| D | 2 | Zakládání |  |  |  | 0 |  |  |  |  | 0 |  | 209.2687 |  | 0 | 1 | D | 1 |  |  |  | ROZPOCET | [6 empty] | 0
9 | K | 225511114 | Maloprofilové vrty jádrové průměru přes 195 do 245 mm do úklonu 45° v hl 0 až 25 m v hornině tř. III a IV | m | 20 |  | 0 | CS ÚRS 2021 01 |  | základní |  | 0 | 0.00078 | 0.0156 | 0 | 0 | 4 | K | 2 |  |  |  | ROZPOCET | 0 | 0 | 0 | 0 | 0 | 1 | 0 | 4 | -351692186
| VV |  | "vrtání studny"20 |  | 20 | [12 empty] | VV | 2 | 2 | True | 1 | ROZPOCET
10 | K | 242111113 | Osazení pláště vodárenské kopané studny z betonových skruží na cementovou maltu MC 10 celokruhových, při vnitřním průměru studny 1,00 m | m | 3 |  | 0 | CS ÚRS 2021 01 |  | základní |  | 0 | 0.02464 | 0.07392 | 0 | 0 | 4 | K | 2 |  |  |  | ROZPOCET | 0 | 0 | 0 | 0 | 0 | 1 | 0 | 4 | 569374854
| VV |  | "osazení skruží - zhlaví studny"3 |  | 3 | [12 empty] | VV | 2 | 2 | True | 1 | ROZPOCET
11 | M | 59225545 | skruž betonová studňová kruhová 100x50x9cm | kus | 6 |  | 0 | CS ÚRS 2021 01 |  | základní |  | 0 | 0.355 | 2.13 | 0 | 0 | 8 | M | 2 |  |  |  | ROZPOCET | 0 | 0 | 0 | 0 | 0 | 1 | 0 | 4 | -484105864
| VV |  | "betonové skruže" 6 |  | 6 | [12 empty] | VV | 2 | 2 | True | 1 | ROZPOCET
12 | K | 242811162 | Zapuštění zárubnice nebo manipulační pažnice z trub ocelových do studňového vrtu se spoji svařovanými hl. do 50 m, vnějšího průměru přes 229 do 267 mm | m | 4 |  | 0 | CS ÚRS 2021 01 |  | základní |  | 0 | 0.00102 | 0.00408 | 0 | 0 | 4 | K | 2 |  |  |  | ROZPOCET | 0 | 0 | 0 | 0 | 0 | 1 | 0 | 4 | -504409691
| VV |  | "plná zarubnice"4 |  | 4 | [12 empty] | VV | 2 | 2 | True | 1 | ROZPOCET
13 | M | 065 | Trubka pro vrtané studny DN 160 - plná | m | 4 |  | 0 |  |  | základní |  | 0 | 0.007 | 0.028 | 0 | 0 | 8 | M | 2 |  |  |  | ROZPOCET | 0 | 0 | 0 | 0 | 0 | 1 | 0 | 4 | 1548762717
14 | M | 58128450 | bentonit aktivovaný mletý pro vrty, injektáže a těsnění vodních staveb VL | t | 6.4 |  | 0 | CS ÚRS 2021 01 |  | základní |  | 0 | 1 | 6.4 | 0 | 0 | 8 | M | 2 |  |  |  | ROZPOCET | 0 | 0 | 0 | 0 | 0 | 1 | 0 | 4 | -1243297784
15 | M | 066 | Trubka pro vrtané studny DN 160 - perforovaná | m | 15.4 |  | 0 |  |  | základní |  | 0 | 0.007 | 0.1078 | 0 | 0 | 8 | M | 2 |  |  |  | ROZPOCET | 0 | 0 | 0 | 0 | 0 | 1 | 0 | 4 | -551928547
| VV |  | "trubka perforovaná"15,4 |  | 15.4 | [12 empty] | VV | 2 | 2 | True | 1 | ROZPOCET
16 | K | 242811162 | Zapuštění zárubnice nebo manipulační pažnice z trub ocelových do studňového vrtu se spoji svařovanými hl. do 50 m, vnějšího průměru přes 229 do 267 mm | m | 15.4 |  | 0 | CS ÚRS 2021 01 |  | základní |  | 0 | 0.00102 | 0.015708 | 0 | 0 | 4 | K | 2 |  |  |  | ROZPOCET | 0 | 0 | 0 | 0 | 0 | 1 | 0 | 4 | -1117193145
| VV |  | "perforovaná zarubnice" 15,4 |  | 15.4 | [12 empty] | VV | 2 | 2 | True | 1 | ROZPOCET
17 | K | 245111111 | Osazení prefabrikované krycí desky vodárenské studny na maltu cementovou, s vyspárovaním dvoudílné | t | 0.75 |  | 0 | CS ÚRS 2021 01 |  | základní |  | 0 | 0.10445 | 0.078338 | 0 | 0 | 4 | K | 2 |  |  |  | ROZPOCET | 0 | 0 | 0 | 0 | 0 | 1 | 0 | 4 | 819357885
18 | M | 59225101 | dílec betonový pro studny kruhové 100x50x9cm | kus | 2 |  | 0 | CS ÚRS 2021 01 |  | základní |  | 0 | 0.37 | 0.74 | 0 | 0 | 8 | M | 2 |  |  |  | ROZPOCET | 0 | 0 | 0 | 0 | 0 | 1 | 0 | 4 | -2026279116
19 | K | 247571113 | Obsyp a těsnění vodárenské studny obsyp se zhutněním ze štěrkopísku tříděného 0-63 mm | m3 | 17.36 |  | 0 | CS ÚRS 2021 01 |  | základní |  | 0 | 2.9141 | 50.5896 | 0 | 0 | 4 | K | 2 |  |  |  | ROZPOCET | 0 | 0 | 0 | 0 | 0 | 1 | 0 | 4 | 1370923482
| VV |  | "těsnění studny"1,4*12,4 |  | 17.36 | [12 empty] | VV | 2 | 2 | True | 1 | ROZPOCET
20 | M | 58333625 | kamenivo těžené hrubé frakce 4/8 | t | 34.72 |  | 0 | CS ÚRS 2021 01 |  | základní |  | 0 | 1 | 34.72 | 0 | 0 | 8 | M | 2 |  |  |  | ROZPOCET | 0 | 0 | 0 | 0 | 0 | 1 | 0 | 4 | 306522969
| VV |  | "vodárenský štěrk"1,4*12,4*2 |  | 34.72 | [12 empty] | VV | 2 | 2 | True | 1 | ROZPOCET
21 | K | 247571113 | Obsyp a těsnění vodárenské studny obsyp se zhutněním ze štěrkopísku tříděného 0-63 mm | m3 | 0.56 |  | 0 | CS ÚRS 2021 01 |  | základní |  | 0 | 2.9141 | 1.6319 | 0 | 0 | 4 | K | 2 |  |  |  | ROZPOCET | 0 | 0 | 0 | 0 | 0 | 1 | 0 | 4 | -156102622
| VV |  | "pískový obsyp"1,4*0,4 |  | 0.56 | [12 empty] | VV | 2 | 2 | True | 1 | ROZPOCET
22 | M | 068 | Ventilační hlavice plastová DN 110 | ks | 1 |  | 0 |  |  | základní |  | 0 | 0 | 0 | 0 | 0 | 8 | M | 2 |  |  |  | ROZPOCET | 0 | 0 | 0 | 0 | 0 | 1 | 0 | 4 | -1851652658
| P |  | Poznámka k položce: Ventilační hlavice jsou kompletně včetně fixačního modulu a manžety vyrobené z polypropylenu. Povrch celé hlavice je stabilizován proti UV záření. Součástí je přepážka (síťka) proti nečistotám, která je umístěna pod stříškou hlavice a je snadno vyměnitelná (viz. schéma s popisem). Cena zahrnuje: ventilační hlavici dle výběru vyvrtání otvoru do betonového poklopu instalaci ventilační hlavice dopravu | [14 empty] | P | 2
23 | M | 58337308 | štěrkopísek frakce 0/2 | t | 1.12 |  | 0 | CS ÚRS 2021 01 |  | základní |  | 0 | 1 | 1.12 | 0 | 0 | 8 | M | 2 |  |  |  | ROZPOCET | 0 | 0 | 0 | 0 | 0 | 1 | 0 | 4 | 412663199
| VV |  | 0,56*2 |  | 1.12 | [12 empty] | VV | 2 | 2 | True | 1 | ROZPOCET
24 | K | 247681114 | Obsyp a těsnění vodárenské studny těsnění se zhutněním z jílu | m3 | 3.2 |  | 0 | CS ÚRS 2021 01 |  | základní |  | 0 | 0 | 0 | 0 | 0 | 4 | K | 2 |  |  |  | ROZPOCET | 0 | 0 | 0 | 0 | 0 | 1 | 0 | 4 | -177234206
| VV |  | "těsnění vrtu - 2m"0,060*2 |  | 0.12 | [12 empty] | VV | 2 | 2 | True | 0 | ROZPOCET
| VV |  | "těsnění studny"1,4*2,2 |  | 3.08 | [12 empty] | VV | 2 | 2 | True | 0 | ROZPOCET
| VV |  | Součet |  | 3.2 | [12 empty] | VV | 2 | 4 | True | 1 | ROZPOCET
25 | K | 271562211 | Podsyp pod základové konstrukce se zhutněním a urovnáním povrchu z kameniva drobného, frakce 0 - 4 mm | m3 | 26.6 |  | 0 | CS ÚRS 2021 01 |  | základní |  | 0 | 1.98 | 52.668 | 0 | 0 | 4 | K | 2 |  |  |  | ROZPOCET | 0 | 0 | 0 | 0 | 0 | 1 | 0 | 4 | 46000237
| VV |  | "podsyp pod dlažbu"26,6 |  | 26.6 | [12 empty] | VV | 2 | 2 | True | 1 | ROZPOCET
26 | K | 273313711 | Základy z betonu prostého desky z betonu kamenem neprokládaného tř. C 20/25 | m3 | 24 |  | 0 | CS ÚRS 2021 01 |  | základní |  | 0 | 2.4533 | 58.879 | 0 | 0 | 4 | K | 2 |  |  |  | ROZPOCET | 0 | 0 | 0 | 0 | 0 | 1 | 0 | 4 | -1105220021
| VV |  | "betonový podklad pod dlažbu"(2,5+2,2)*5 |  | 23.5 | [12 empty] | VV | 2 | 2 | True | 0 | ROZPOCET
| VV |  | 0,5 |  | 0.5 | [12 empty] | VV | 2 | 2 | True | 0 | ROZPOCET
| VV |  | Součet |  | 24 | [12 empty] | VV | 2 | 4 | True | 1 | ROZPOCET
27 | K | 274361412 | Výztuž základových konstrukcí pasů, prahů, věnců a ostruh ze svařovaných sítí, hmotnosti přes 3,5 do 6 kg/m2 | t | 0.063 |  | 0 | CS ÚRS 2020 01 |  | základní |  | 0 | 1.0597 | 0.066764 | 0 | 0 | 4 | K | 2 |  |  |  | ROZPOCET | 0 | 0 | 0 | 0 | 0 | 1 | 0 | 4 | 2140097715
| P |  | Poznámka k položce: zlab Z1 294,260 kg + 30% překrytí sítě 0,383t propustek P4 676,87 kg + 30% překrytí sítě 0,880t propustek P1 1239,04 kg + 30% překrytí sítě 1,61t | [14 empty] | P | 2
| VV |  | "výztuž základ studny"pi*0,78*0,78*7,9*0,001*2 |  | 0.03 | [12 empty] | VV | 2 | 2 | True | 0 | ROZPOCET
| VV |  | "výztuž základ zábradlí"((0,3*0,65*4+0,3*0,3*2)*7,9*2+(0,3*0,8*4+0,3*0,3*2)*7,9*2)*0,001 |  | 0.033 | [12 empty] | VV | 2 | 2 | True | 0 | ROZPOCET
| VV |  | Součet |  | 0.063 | [12 empty] | VV | 2 | 4 | True | 1 | ROZPOCET
| D | 4 | Vodorovné konstrukce |  |  |  | 0 |  |  |  |  | 0 |  | 0.77175 |  | 0 | 1 | D | 1 |  |  |  | ROZPOCET | [6 empty] | 0
28 | K | 435121011 | Montáž schodišťových dílců ramen bez podest, hmotnosti do 1,5 t | kus | 5 |  | 0 | CS ÚRS 2021 01 |  | základní |  | 0 | 0.03335 | 0.16675 | 0 | 0 | 4 | K | 2 |  |  |  | ROZPOCET | 0 | 0 | 0 | 0 | 0 | 1 | 0 | 4 | -1889307757
| VV |  | "schodiště ke studni"5 |  | 5 | [12 empty] | VV | 2 | 2 | True | 1 | ROZPOCET
29 | M | K0003 | Schodišťové stupně 1000x350x150 | ks | 5 |  | 0 |  |  | základní |  | 0 | 0.121 | 0.605 | 0 | 0 | 8 | M | 2 |  |  |  | ROZPOCET | 0 | 0 | 0 | 0 | 0 | 1 | 0 | 4 | 2146181353
| VV |  | "schodišťové díly"5 |  | 5 | [12 empty] | VV | 2 | 2 | True | 1 | ROZPOCET
| D | 5 | Komunikace pozemní |  |  |  | 0 |  |  |  |  | 0 |  | 7.236 |  | 0 | 1 | D | 1 |  |  |  | ROZPOCET | [6 empty] | 0
30 | K | 564231111 | Podklad nebo podsyp ze štěrkopísku ŠP s rozprostřením, vlhčením a zhutněním, po zhutnění tl. 100 mm | m2 | 0.175 |  | 0 | CS ÚRS 2021 01 |  | základní |  | 0 | 0.23 | 0.04025 | 0 | 0 | 4 | K | 2 |  |  |  | ROZPOCET | 0 | 0 | 0 | 0 | 0 | 1 | 0 | 4 | -508234405
| VV |  | "pod schodnice"0,1*0,35*1*5 |  | 0.175 | [12 empty] | VV | 2 | 2 | True | 1 | ROZPOCET
31 | K | 596841120 | Kladení dlažby z betonových nebo kameninových dlaždic komunikací pro pěší s vyplněním spár a se smetením přebytečného materiálu na vzdálenost do 3 m s ložem z cementové malty tl. do 30 mm velikosti dlaždic do 0,09 m2 (bez zámku), pro plochy do 50 m2 | m2 | 27.2 |  | 0 | CS ÚRS 2021 01 |  | základní |  | 0 | 0.1461 | 3.9739 | 0 | 0 | 4 | K | 2 |  |  |  | ROZPOCET | 0 | 0 | 0 | 0 | 0 | 1 | 0 | 4 | 941176501
| VV |  | "dlažba-studna"27,2 |  | 27.2 | [12 empty] | VV | 2 | 2 | True | 1 | ROZPOCET
32 | M | 59248005 | dlažba plošná betonová chodníková 300x300x50mm přírodní | m2 | 28.016 |  | 0 | CS ÚRS 2021 01 |  | základní |  | 0 | 0.115 | 3.2218 | 0 | 0 | 8 | M | 2 |  |  |  | ROZPOCET | 0 | 0 | 0 | 0 | 0 | 1 | 0 | 4 | -828263218
| VV |  | 27,2*1,03 'Přepočtené koeficientem množství |  | 28.016 | [12 empty] | VV | 2 | 2 | False | 1 | ROZPOCET
| D | 6 | Úpravy povrchů, podlahy a osazování výplní |  |  |  | 0 |  |  |  |  | 0 |  | 0.05796 |  | 0 | 1 | D | 1 |  |  |  | ROZPOCET | [6 empty] | 0
33 | K | 632450132 | Potěr cementový vyrovnávací ze suchých směsí v ploše o průměrné (střední) tl. přes 20 do 30 mm | m2 | 0.92 |  | 0 | CS ÚRS 2021 01 |  | základní |  | 0 | 0.063 | 0.05796 | 0 | 0 | 4 | K | 2 |  |  |  | ROZPOCET | 0 | 0 | 0 | 0 | 0 | 1 | 0 | 4 | 378248584
| VV |  | "podlaha studny - základ"0,92 |  | 0.92 | [12 empty] | VV | 2 | 2 | True | 1 | ROZPOCET
| D | 9 | Ostatní konstrukce a práce, bourání |  |  |  | 0 |  |  |  |  | 0 |  | 0.00709 |  | 0 | 1 | D | 1 |  |  |  | ROZPOCET | [6 empty] | 0
34 | K | 953171001 | Osazování kovových předmětů poklopů litinových nebo ocelových včetně rámů, hmotnosti do 50 kg | kus | 1 |  | 0 | CS ÚRS 2020 02 |  | základní |  | 0 | 0.00459 | 0.00459 | 0 | 0 | 4 | K | 2 |  |  |  | ROZPOCET | 0 | 0 | 0 | 0 | 0 | 1 | 0 | 4 | 1918450588
| P |  | Poznámka k položce: poklop požeráku dosedací rám poklopu | [14 empty] | P | 2
35 | M | 552R410200R | nerezový, uzamykatelný, pozinkovaný, dvoudílný poklop. |  | 1 |  | 0 |  |  | základní |  | 0 | 0.0025 | 0.0025 | 0 | 0 | 8 | M | 2 |  |  |  | ROZPOCET | 0 | 0 | 0 | 0 | 0 | 1 | 0 | 4 | 2129106800
| P |  | Poznámka k položce: poklop požeráku | [14 empty] | P | 2
| VV |  | 1 |  | 1 | [12 empty] | VV | 2 | 2 | True | 1 | ROZPOCET
36 | K | 953334118 | Bobtnavý pásek do pracovních spar betonových konstrukcí bentonitový, rozměru 20 x 15 mm | m | 0 |  | 0 | CS ÚRS 2020 02 |  | základní |  | 0 | 0.00098 | 0 | 0 | 0 | 4 | K | 2 |  |  |  | ROZPOCET | 0 | 0 | 0 | 0 | 0 | 1 | 0 | 4 | -1151258617
| P |  | Poznámka k položce: výtokový objekt 9,8 m bezpeč.přeliv - potrubí 15,4 m požerák - přeliv 14,1 m | [14 empty] | P | 2
| D | 998 | Přesun hmot |  |  |  | 0 |  |  |  |  | 0 |  | 0 |  | 0 | 1 | D | 1 |  |  |  | ROZPOCET | [6 empty] | 0
37 | K | 998254011 | Přesun hmot pro studny a jímání vody z betonu prostého, železového nebo montované z dílců jakéhokoliv rozsahu do 50 m | t | 217.41 |  | 0 | CS ÚRS 2021 01 |  | základní |  | 0 | 0 | 0 | 0 | 0 | 4 | K | 2 |  |  |  | ROZPOCET | 0 | 0 | 0 | 0 | 0 | 1 | 0 | 4 | 1717193636
38 | K | 998254093 | Přesun hmot pro studny a jímání vody Příplatek k ceně za zvětšený přesun přes vymezenou největší dopravní vzdálenost do 1000 m | t | 217.41 |  | 0 | CS ÚRS 2021 01 |  | základní |  | 0 | 0 | 0 | 0 | 0 | 4 | K | 2 |  |  |  | ROZPOCET | 0 | 0 | 0 | 0 | 0 | 1 | 0 | 4 | 64435596
| D | PSV | Práce a dodávky PSV |  |  |  | 0 |  |  |  |  | 0 |  | 1.7314 |  | 0 | 2 | D | 0 |  |  |  | ROZPOCET | [6 empty] | 0
| D | 724 | Zdravotechnika - strojní vybavení |  |  |  | 0 |  |  |  |  | 0 |  | 0.03563 |  | 0 | 2 | D | 1 |  |  |  | ROZPOCET | [6 empty] | 0
39 | K | 724149102 | Čerpadla vodovodní strojní bez potrubí montáž čerpadel ponorných bez potrubí a příslušenství | kus | 1 |  | 0 | CS ÚRS 2021 01 |  | základní |  | 0 | 3e-05 | 3e-05 | 0 | 0 | 16 | K | 2 |  |  |  | ROZPOCET | 0 | 0 | 0 | 0 | 0 | 1 | 0 | 16 | 83774916
40 | M | 42611925 | čerpadlo ponorné vodovodní do vrtu DN 50 Hmax 70m Qmax 2,2l/s | kus | 1 |  | 0 | CS ÚRS 2021 01 |  | základní |  | 0 | 0.032 | 0.032 | 0 | 0 | 32 | M | 2 |  |  |  | ROZPOCET | 0 | 0 | 0 | 0 | 0 | 1 | 0 | 16 | -1695740297
| VV |  | "čerpadlo"1 |  | 1 | [12 empty] | VV | 2 | 2 | True | 1 | ROZPOCET
41 | K | 724231127 | Příslušenství domovních vodáren měřicí manometr s membránou | soubor | 1 |  | 0 | CS ÚRS 2021 01 |  | základní |  | 0 | 0.0036 | 0.0036 | 0 | 0 | 16 | K | 2 |  |  |  | ROZPOCET | 0 | 0 | 0 | 0 | 0 | 1 | 0 | 16 | -986897505
42 | K | 998724101 | Přesun hmot pro strojní vybavení stanovený z hmotnosti přesunovaného materiálu vodorovná dopravní vzdálenost do 50 m v objektech výšky do 6 m | t | 0.036 |  | 0 | CS ÚRS 2021 01 |  | základní |  | 0 | 0 | 0 | 0 | 0 | 16 | K | 2 |  |  |  | ROZPOCET | 0 | 0 | 0 | 0 | 0 | 1 | 0 | 16 | 662997284
| D | 767 | Konstrukce zámečnické |  |  |  | 0 |  |  |  |  | 0 |  | 0.0208 |  | 0 | 2 | D | 1 |  |  |  | ROZPOCET | [6 empty] | 0
43 | K | 767163221 | Montáž kompletního kovového zábradlí přímého z dílců na schodišti kotveného do betonu | m | 4 |  | 0 | CS ÚRS 2021 01 |  | základní |  | 0 | 0.0004 | 0.0016 | 0 | 0 | 16 | K | 2 |  |  |  | ROZPOCET | 0 | 0 | 0 | 0 | 0 | 1 | 0 | 16 | 1068342996
| VV |  | "zábradlí"2*2 |  | 4 | [12 empty] | VV | 2 | 2 | True | 1 | ROZPOCET
44 | M | 55342281 | ocelové zábradlí | m | 4 |  | 0 | CS ÚRS 2021 01 |  | základní |  | 0 | 0 | 0 | 0 | 0 | 32 | M | 2 |  |  |  | ROZPOCET | 0 | 0 | 0 | 0 | 0 | 1 | 0 | 16 | 1945037504
45 | K | 767861011 | Montáž vnitřních kovových žebříků přímých délky přes 2 do 5 m, ukotvených do betonu | kus | 1 |  | 0 | CS ÚRS 2021 01 |  | základní |  | 0 | 0 | 0 | 0 | 0 | 16 | K | 2 |  |  |  | ROZPOCET | 0 | 0 | 0 | 0 | 0 | 1 | 0 | 16 | 834213655
| VV |  | "nerezový žebřík ve studni"1 |  | 1 | [12 empty] | VV | 2 | 2 | True | 1 | ROZPOCET
46 | M | 44983027 | žebřík výstupový jednoduchý přímý z nerezové oceli dl 4m | kus | 1 |  | 0 | CS ÚRS 2021 01 |  | základní |  | 0 | 0.0192 | 0.0192 | 0 | 0 | 32 | M | 2 |  |  |  | ROZPOCET | 0 | 0 | 0 | 0 | 0 | 1 | 0 | 16 | 31930928
47 | K | 998767101 | Přesun hmot pro zámečnické konstrukce stanovený z hmotnosti přesunovaného materiálu vodorovná dopravní vzdálenost do 50 m v objektech výšky do 6 m | t | 0.021 |  | 0 | CS ÚRS 2021 01 |  | základní |  | 0 | 0 | 0 | 0 | 0 | 16 | K | 2 |  |  |  | ROZPOCET | 0 | 0 | 0 | 0 | 0 | 1 | 0 | 16 | -1924959705
| D | 771 | Podlahy z dlaždic |  |  |  | 0 |  |  |  |  | 0 |  | 1.675 |  | 0 | 2 | D | 1 |  |  |  | ROZPOCET | [6 empty] | 0
48 | K | 771591481 | Liniové odvodnění odvodňovacím žlabem montáž odvodňovacího žlabu | kus | 25 |  | 0 | CS ÚRS 2021 01 |  | základní |  | 0 | 0 | 0 | 0 | 0 | 16 | K | 2 |  |  |  | ROZPOCET | 0 | 0 | 0 | 0 | 0 | 1 | 0 | 16 | -823314154
49 | M | K0002 | žlabovka betonová TBM-Q 100-600 50x68x6cm | kus | 25 |  | 0 |  |  | základní |  | 0 | 0.067 | 1.675 | 0 | 0 | 32 | M | 2 |  |  |  | ROZPOCET | 0 | 0 | 0 | 0 | 0 | 1 | 0 | 16 | -671708722
| VV |  | 25 |  | 25 | [12 empty] | VV | 2 | 2 | True | 1 | ROZPOCET
50 | K | 998771101 | Přesun hmot pro podlahy z dlaždic stanovený z hmotnosti přesunovaného materiálu vodorovná dopravní vzdálenost do 50 m v objektech výšky do 6 m | t | 1.675 |  | 0 | CS ÚRS 2021 01 |  | základní |  | 0 | 0 | 0 | 0 | 0 | 16 | K | 2 |  |  |  | ROZPOCET | 0 | 0 | 0 | 0 | 0 | 1 | 0 | 16 | -714657479
51 | K | 998771181 | Přesun hmot pro podlahy z dlaždic stanovený z hmotnosti přesunovaného materiálu Příplatek k ceně za přesun prováděný bez použití mechanizace pro jakoukoliv výšku objektu | t | 1.675 |  | 0 | CS ÚRS 2021 01 |  | základní |  | 0 | 0 | 0 | 0 | 0 | 16 | K | 2 |  |  |  | ROZPOCET | 0 | 0 | 0 | 0 | 0 | 1 | 0 | 16 | 822746659
| D | M | Práce a dodávky M |  |  |  | 0 |  |  |  |  | 0 |  | 0.0551 |  | 0 | 3 | D | 0 |  |  |  | ROZPOCET | [6 empty] | 0
| D | 23-M | Montáže potrubí |  |  |  | 0 |  |  |  |  | 0 |  | 0.0551 |  | 0 | 3 | D | 1 |  |  |  | ROZPOCET | [6 empty] | 0
52 | K | 230140037 | Montáž nerezových trubek Ø 50,8 mm, tl. 3 mm | m | 15 |  | 0 | CS ÚRS 2021 01 |  | základní |  | 0 | 0 | 0 | 0 | 0 | 64 | K | 2 |  |  |  | ROZPOCET | 0 | 0 | 0 | 0 | 0 | 1 | 0 | 64 | 1097174726
| VV |  | "výtlačné potrubí"15 |  | 15 | [12 empty] | VV | 2 | 2 | True | 1 | ROZPOCET
53 | M | 0046130 | trubka z ušlechtilé oceli (nerez) d 50,8 | m | 15 |  | 0 |  |  | základní |  | 0 | 0.0021 | 0.0315 | 0 | 0 | 128 | M | 2 |  |  |  | ROZPOCET | 0 | 0 | 0 | 0 | 0 | 1 | 0 | 128 | -780531061
54 | K | 230320122 | Zkoušky tlaková potrubí | m | 1 |  | 0 | CS ÚRS 2021 01 |  | základní |  | 0 | 0 | 0 | 0 | 0 | 64 | K | 2 |  |  |  | ROZPOCET | 0 | 0 | 0 | 0 | 0 | 1 | 0 | 64 | 662978543
55 | M | 42695021 | sonda ponorná pro snímání dvou hladin 20+5m | kus | 1 |  | 0 | CS ÚRS 2021 01 |  | základní |  | 0 | 0.0032 | 0.0032 | 0 | 0 | 128 | M | 2 |  |  |  | ROZPOCET | 0 | 0 | 0 | 0 | 0 | 1 | 0 | 128 | -1749841881
56 | M | 42695016 | skříň ovládací k ponorné sondě se stykačem pro třífázová čerpadla | kus | 1 |  | 0 | CS ÚRS 2021 01 |  | základní |  | 0 | 0.0007 | 0.0007 | 0 | 0 | 128 | M | 2 |  |  |  | ROZPOCET | 0 | 0 | 0 | 0 | 0 | 1 | 0 | 128 | -12104118
57 | M | K005 | Příšlusenství k potrubí - veškeré armatury, spoje, nerezové spony, těsnění, uzavírací, pojistný ventil, zpětná klapka apod. | komplet | 1 |  | 0 |  |  | základní |  | 0 | 0 | 0 | 0 | 0 | 128 | M | 2 |  |  |  | ROZPOCET | 0 | 0 | 0 | 0 | 0 | 1 | 0 | 128 | 1266339866
58 | M | 42690032 | spínač tlakový nastavitelný zapínací tlak 1-5bar 400V | kus | 1 |  | 0 | CS ÚRS 2021 01 |  | základní |  | 0 | 0.0005 | 0.0005 | 0 | 0 | 128 | M | 2 |  |  |  | ROZPOCET | 0 | 0 | 0 | 0 | 0 | 1 | 0 | 128 | -1227358428
59 | M | 44983027 | žebřík výstupový jednoduchý přímý z nerezové oceli dl 4m | kus | 1 |  | 0 | CS ÚRS 2021 01 |  | základní |  | 0 | 0.0192 | 0.0192 | 0 | 0 | 128 | M | 2 |  |  |  | ROZPOCET | 0 | 0 | 0 | 0 | 0 | 1 | 0 | 128 | -1954953675

## 004 - Hráz řeky Moravy
{80edadad-5e10-41e8-bfee-936b23fd760d}
2
| KRYCÍ LIST SOUPISU PRACÍ | [7 empty] | v --- níže se nacházejí doplnkové a pomocné údaje k sestavám --- v | [8 empty] | False
Stavba:
VH uzel Vnorovy - křížení Baťova kanálu s Moravou_UPRAVA
Objekt:
004 - Hráz řeky Moravy
| KSO: |  |  |  |  | CC-CZ:
| Místo: |  | Vnorovy |  |  | Datum: | 16. 3. 2021
| Zadavatel: |  |  |  |  | IČ:
DIČ:
| Uchazeč: |  |  |  |  | IČ: | Vyplň údaj
|  | Vyplň údaj |  |  |  | DIČ: | Vyplň údaj
| Projektant: |  |  |  |  | IČ:
DIČ:
| Zpracovatel: |  |  |  |  | IČ:
DIČ:
Poznámka:
| Cena bez DPH | [5 empty] | 0
|  |  | Základ daně |  |  | Sazba daně | Výše daně
| DPH | základní | 0 |  |  | 21% | 0
|  | snížená | 0 |  |  | 15% | 0
|  | zákl. přenesená | 0 |  |  | 21% | 0
|  | sníž. přenesená | 0 |  |  | 15% | 0
|  | nulová | 0 |  |  | 0% | 0
| Cena s DPH |  |  | v | CZK |  | 0
REKAPITULACE ČLENĚNÍ SOUPISU PRACÍ
Stavba:
VH uzel Vnorovy - křížení Baťova kanálu s Moravou_UPRAVA
Objekt:
004 - Hráz řeky Moravy
Místo: |  |  | Vnorovy |  |  | Datum: | 16. 3. 2021
Zadavatel: | [5 empty] | Projektant:
Uchazeč: |  |  | Vyplň údaj |  |  | Zpracovatel:
Kód dílu - Popis | [6 empty] | Cena celkem [CZK]
Náklady stavby celkem | [6 empty] | 0 | [11 empty] | -1
| HSV - Práce a dodávky HSV | [5 empty] | 0
| 1 - Zemní práce | [5 empty] | 0
| 2 - Zakládání | [5 empty] | 0
| 4 - Vodorovné konstrukce | [5 empty] | 0
| 5 - Komunikace pozemní | [5 empty] | 0
| 998 - Přesun hmot | [5 empty] | 0
SOUPIS PRACÍ
Stavba:
VH uzel Vnorovy - křížení Baťova kanálu s Moravou_UPRAVA
Objekt:
004 - Hráz řeky Moravy
Místo: |  |  | Vnorovy |  |  | Datum: | 16. 3. 2021
Zadavatel: | [5 empty] | Projektant:
Uchazeč: |  |  | Vyplň údaj |  |  | Zpracovatel:
PČ | Typ | Kód | Popis | MJ | Množství | J.cena [CZK] | Cena celkem [CZK] | Cenová soustava |  | DPH | J. Nh [h] | Nh celkem [h] | J. hmotnost [t] | Hmotnost celkem [t] | J. suť [t] | Suť Celkem [t]
Náklady soupisu celkem | [6 empty] | 0 |  |  |  |  | 0 |  | 1236.3678 |  | 0 |  | D | -1 | [10 empty] | 0
| D | HSV | Práce a dodávky HSV |  |  |  | 0 |  |  |  |  | 0 |  | 1236.3678 |  | 0 | 1 | D | 0 |  |  |  | ROZPOCET | [6 empty] | 0
| D | 1 | Zemní práce |  |  |  | 0 |  |  |  |  | 0 |  | 0.27493 |  | 0 | 1 | D | 1 |  |  |  | ROZPOCET | [6 empty] | 0
1 | K | 111251102 | Odstranění křovin a stromů s odstraněním kořenů strojně průměru kmene do 100 mm v rovině nebo ve svahu sklonu terénu do 1:5, při celkové ploše přes 100 do 500 m2 | m2 | 3500 |  | 0 | CS ÚRS 2020 01 |  | základní |  | 0 | 0 | 0 | 0 | 0 | 4 | K | 2 |  |  |  | ROZPOCET | 0 | 0 | 0 | 0 | 0 | 1 | 0 | 4 | 1259080266
| VV |  | "plocha pod LB hrází" 3500 |  | 3500 | [12 empty] | VV | 2 | 2 | True | 1 | ROZPOCET
2 | K | 112101102 | Odstranění stromů s odřezáním kmene a s odvětvením listnatých, průměru kmene přes 300 do 500 mm | kus | 33 |  | 0 | CS ÚRS 2020 02 |  | základní |  | 0 | 0 | 0 | 0 | 0 | 4 | K | 2 |  |  |  | ROZPOCET | 0 | 0 | 0 | 0 | 0 | 1 | 0 | 4 | 767809816
| VV |  | 33 |  | 33 | [12 empty] | VV | 2 | 2 | True | 1 | ROZPOCET
3 | K | 112251102 | Odstranění pařezů strojně s jejich vykopáním, vytrháním nebo odstřelením průměru přes 300 do 500 mm | kus | 33 |  | 0 | CS ÚRS 2020 02 |  | základní |  | 0 | 0 | 0 | 0 | 0 | 4 | K | 2 |  |  |  | ROZPOCET | 0 | 0 | 0 | 0 | 0 | 1 | 0 | 4 | -1922692853
| VV |  | 33 |  | 33 | [12 empty] | VV | 2 | 2 | True | 1 | ROZPOCET
4 | K | 121151105 | Sejmutí ornice strojně při souvislé ploše do 100 m2, tl. vrstvy přes 250 do 300 mm | m2 | 548 |  | 0 | CS ÚRS 2021 01 |  | základní |  | 0 | 0 | 0 | 0 | 0 | 4 | K | 2 |  |  |  | ROZPOCET | 0 | 0 | 0 | 0 | 0 | 1 | 0 | 4 | 1280041174
| VV |  | "sejmutí koruny hráze" 548 |  | 548 | [12 empty] | VV | 2 | 2 | True | 1 | ROZPOCET
51 | K | 122151105 | Odkopávky a prokopávky nezapažené strojně v hornině třídy těžitelnosti I skupiny 1 a 2 přes 500 do 1 000 m3 včetně případného uložení na skládku | m3 | 897 |  | 0 | CS ÚRS 2021 01 |  | základní |  | 0 | 0 | 0 | 0 | 0 | 4 | K | 2 |  |  |  | ROZPOCET | 0 | 0 | 0 | 0 | 0 | 1 | 0 | 4 | -1004175696
| VV |  | "odkop-pravé opevnění"470*0,8 |  | 376 | [12 empty] | VV | 2 | 2 | True | 0 | ROZPOCET
| VV |  | "odkop-levé opevnění" 495*0,8 |  | 396 | [12 empty] | VV | 2 | 2 | True | 0 | ROZPOCET
| VV |  | "stávající hráz odkop"125 |  | 125 | [12 empty] | VV | 2 | 2 | True | 0 | ROZPOCET
| VV |  | Součet |  | 897 | [12 empty] | VV | 2 | 4 | True | 1 | ROZPOCET
7 | K | 162201402 | Vodorovné přemístění větví, kmenů nebo pařezů s naložením, složením a dopravou do 1000 m větví stromů listnatých, průměru kmene přes 300 do 500 mm | kus | 33 |  | 0 | CS ÚRS 2020 01 |  | základní |  | 0 | 0 | 0 | 0 | 0 | 4 | K | 2 |  |  |  | ROZPOCET | 0 | 0 | 0 | 0 | 0 | 1 | 0 | 4 | 1000152618
| VV |  | 33 |  | 33 | [12 empty] | VV | 2 | 2 | True | 1 | ROZPOCET
8 | K | 162351103 | Vodorovné přemístění výkopku nebo sypaniny po suchu na obvyklém dopravním prostředku, bez naložení výkopku, avšak se složením bez rozhrnutí z horniny třídy těžitelnosti I skupiny 1 až 3 na vzdálenost přes 50 do 500 m | m3 | 2483 |  | 0 | CS ÚRS 2021 01 |  | základní |  | 0 | 0 | 0 | 0 | 0 | 4 | K | 2 |  |  |  | ROZPOCET | 0 | 0 | 0 | 0 | 0 | 1 | 0 | 4 | -1663405784
| VV |  | "koruna hráze"548 |  | 548 | [12 empty] | VV | 2 | 2 | True | 0 | ROZPOCET
| VV |  | "odkop hráze+dovoz nazpět na místo" 125*2 |  | 250 | [12 empty] | VV | 2 | 2 | True | 0 | ROZPOCET
| VV |  | "materiál na hráz"897 |  | 897 | [12 empty] | VV | 2 | 2 | True | 0 | ROZPOCET
| VV |  | "odkop-levé opevnění" 495*0,8 |  | 396 | [12 empty] | VV | 2 | 2 | True | 0 | ROZPOCET
| VV |  | "odkop-pravé opevnění" 490*0,8 |  | 392 | [12 empty] | VV | 2 | 2 | True | 0 | ROZPOCET
| VV |  | Součet |  | 2483 | [12 empty] | VV | 2 | 4 | True | 1 | ROZPOCET
9 | K | 162751115 | Vodorovné přemístění výkopku nebo sypaniny po suchu na obvyklém dopravním prostředku, bez naložení výkopku, avšak se složením bez rozhrnutí z horniny třídy těžitelnosti I skupiny 1 až 3 na vzdálenost přes 7 000 do 8 000 m | m3 | 1142.9 |  | 0 | CS ÚRS 2021 01 |  | základní |  | 0 | 0 | 0 | 0 | 0 | 4 | K | 2 |  |  |  | ROZPOCET | 0 | 0 | 0 | 0 | 0 | 1 | 0 | 4 | -827578267
| VV |  | "dosypání hráze" 1413-897 |  | 516 | [12 empty] | VV | 2 | 2 | True | 0 | ROZPOCET
| VV |  | "krajnice"43 |  | 43 | [12 empty] | VV | 2 | 2 | True | 0 | ROZPOCET
| VV |  | "ornice"207,9 |  | 207.9 | [12 empty] | VV | 2 | 2 | True | 0 | ROZPOCET
| VV |  | "odkop pravé opevnění - zemina pro příjezd mechanizace"470*0,8 |  | 376 | [12 empty] | VV | 2 | 2 | True | 0 | ROZPOCET
| VV |  | Součet |  | 1142.9 | [12 empty] | VV | 2 | 4 | True | 1 | ROZPOCET
10 | K | 167151111 | Nakládání, skládání a překládání neulehlého výkopku nebo sypaniny strojně nakládání, množství přes 100 m3, z hornin třídy těžitelnosti I, skupiny 1 až 3 | m3 | 3372.7 |  | 0 | CS ÚRS 2021 01 |  | základní |  | 0 | 0 | 0 | 0 | 0 | 4 | K | 2 |  |  |  | ROZPOCET | 0 | 0 | 0 | 0 | 0 | 1 | 0 | 4 | -1665310485
| VV |  | "koruna hráze"498,4 |  | 498.4 | [12 empty] | VV | 2 | 2 | True | 0 | ROZPOCET
| VV |  | "stěrk do geobuněk"270,6 |  | 270.6 | [12 empty] | VV | 2 | 2 | True | 0 | ROZPOCET
| VV |  | "krajnice"42,8 |  | 42.8 | [12 empty] | VV | 2 | 2 | True | 0 | ROZPOCET
| VV |  | "dosypání hráze"1331 |  | 1331 | [12 empty] | VV | 2 | 2 | True | 0 | ROZPOCET
| VV |  | "ornice"1310*0,1+310*0,1+459*0,1 |  | 207.9 | [12 empty] | VV | 2 | 2 | True | 0 | ROZPOCET
| VV |  | "odkop hráze+nazpět"125*2 |  | 250 | [12 empty] | VV | 2 | 2 | True | 0 | ROZPOCET
| VV |  | "odkop-pravé opevnění+dovoz na hráz"470*0,8 |  | 376 | [12 empty] | VV | 2 | 2 | True | 0 | ROZPOCET
| VV |  | "odkop-levé opevnění+dovoz na hráz" 495*0,8 |  | 396 | [12 empty] | VV | 2 | 2 | True | 0 | ROZPOCET
| VV |  | Součet |  | 3372.7 | [12 empty] | VV | 2 | 4 | True | 1 | ROZPOCET
11 | K | 171151103 | Uložení sypanin do násypů strojně s rozprostřením sypaniny ve vrstvách a s hrubým urovnáním zhutněných z hornin soudržných jakékoliv třídy těžitelnosti včetně nákupu (pořízení) chybějící zeminy pro násyp hráze | m3 | 1315.8 |  | 0 | CS ÚRS 2021 01 |  | základní |  | 0 | 0 | 0 | 0 | 0 | 4 | K | 2 |  |  |  | ROZPOCET | 0 | 0 | 0 | 0 | 0 | 1 | 0 | 4 | 899155513
| P |  | Poznámka k položce: Uložení sypanin do násypů strojně s rozprostřením sypaniny ve vrstvách a s hrubým urovnáním zhutněných z hornin soudržných jakékoliv třídy těžitelnosti včetně nákupu (pořízení) chybějící zeminy pro násyp hráze | [14 empty] | P | 2
| VV |  | "krajnice"42,8 |  | 42.8 | [12 empty] | VV | 2 | 2 | True | 0 | ROZPOCET
| VV |  | "dosypání hráze"1273 |  | 1273 | [12 empty] | VV | 2 | 2 | True | 0 | ROZPOCET
| VV |  | Součet |  | 1315.8 | [12 empty] | VV | 2 | 4 | True | 1 | ROZPOCET
12 | K | 181411122 | Založení trávníku na půdě předem připravené plochy do 1000 m2 výsevem včetně utažení lučního na svahu přes 1:5 do 1:2 | m2 | 2079 |  | 0 | CS ÚRS 2021 01 |  | základní |  | 0 | 0 | 0 | 0 | 0 | 4 | K | 2 |  |  |  | ROZPOCET | 0 | 0 | 0 | 0 | 0 | 1 | 0 | 4 | -1853314555
| VV |  | 2079 |  | 2079 | [12 empty] | VV | 2 | 2 | True | 1 | ROZPOCET
13 | M | 00572100 | osivo jetelotráva intenzivní víceletá | kg | 1.455 |  | 0 | CS ÚRS 2021 01 |  | základní |  | 0 | 0.001 | 0.001455 | 0 | 0 | 8 | M | 2 |  |  |  | ROZPOCET | 0 | 0 | 0 | 0 | 0 | 1 | 0 | 4 | -484950829
| VV |  | 2079*0,035 |  | 72.765 | [12 empty] | VV | 2 | 2 | True | 1 | ROZPOCET
| VV |  | 72,765*0,02 'Přepočtené koeficientem množství |  | 1.455 | [12 empty] | VV | 2 | 2 | False | 1 | ROZPOCET
14 | M | 25234001 | herbicid totální systémový neselektivní | litr | 2 |  | 0 | CS ÚRS 2021 01 |  | základní |  | 0 | 0.001 | 0.002 | 0 | 0 | 8 | M | 2 |  |  |  | ROZPOCET | 0 | 0 | 0 | 0 | 0 | 1 | 0 | 4 | 200406517
| VV |  | 2 |  | 2 | [12 empty] | VV | 2 | 2 | True | 1 | ROZPOCET
15 | K | 181951112 | Úprava pláně vyrovnáním výškových rozdílů strojně v hornině třídy těžitelnosti I, skupiny 1 až 3 se zhutněním | m2 | 1034.8 |  | 0 | CS ÚRS 2021 01 |  | základní |  | 0 | 0 | 0 | 0 | 0 | 4 | K | 2 |  |  |  | ROZPOCET | 0 | 0 | 0 | 0 | 0 | 1 | 0 | 4 | 540268018
| VV |  | "úprava pláně hráze" 1034,8 |  | 1034.8 | [12 empty] | VV | 2 | 2 | True | 1 | ROZPOCET
16 | K | 182351123 | Rozprostření a urovnání ornice ve svahu sklonu přes 1:5 strojně při souvislé ploše přes 100 do 500 m2, tl. vrstvy do 200 mm | m2 | 2079 |  | 0 | CS ÚRS 2021 01 |  | základní |  | 0 | 0 | 0 | 0 | 0 | 4 | K | 2 |  |  |  | ROZPOCET | 0 | 0 | 0 | 0 | 0 | 1 | 0 | 4 | -1332127292
| VV |  | 2079 |  | 2079 | [12 empty] | VV | 2 | 2 | True | 1 | ROZPOCET
17 | K | 183101114 | Hloubení jamek pro vysazování rostlin v zemině tř.1 až 4 bez výměny půdy v rovině nebo na svahu do 1:5, objemu přes 0,05 do 0,125 m3 | kus | 44 |  | 0 | CS ÚRS 2020 01 |  | základní |  | 0 | 0 | 0 | 0 | 0 | 4 | K | 2 |  |  |  | ROZPOCET | 0 | 0 | 0 | 0 | 0 | 1 | 0 | 4 | 1244081606
| VV |  | "náhradní výsadba"44 |  | 44 | [12 empty] | VV | 2 | 2 | True | 1 | ROZPOCET
18 | K | 184004614 | Výsadba sazenic bez vykopání jamek a bez donesení hlíny stromů nebo keřů s kořenovým balem v jutovém obalu, o průměru balu přes 400 do 500 mm, do jamky o průměru 600 mm, hl. 600 mm | kus | 44 |  | 0 | CS ÚRS 2020 01 |  | základní |  | 0 | 0 | 0 | 0 | 0 | 4 | K | 2 |  |  |  | ROZPOCET | 0 | 0 | 0 | 0 | 0 | 1 | 0 | 4 | 1257837272
| VV |  | 44 |  | 44 | [12 empty] | VV | 2 | 2 | True | 1 | ROZPOCET
19 | K | 184215131 | Ukotvení dřeviny kůly třemi kůly, délky do 1 m | kus | 44 |  | 0 | CS ÚRS 2020 01 |  | základní |  | 0 | 5e-05 | 0.0022 | 0 | 0 | 4 | K | 2 |  |  |  | ROZPOCET | 0 | 0 | 0 | 0 | 0 | 1 | 0 | 4 | -1178180723
| VV |  | 44 |  | 44 | [12 empty] | VV | 2 | 2 | True | 1 | ROZPOCET
20 | M | 60591253 | kůl vyvazovací dřevěný impregnovaný D 8cm dl 2m | kus | 44 |  | 0 | CS ÚRS 2020 01 |  | základní |  | 0 | 0.00472 | 0.20768 | 0 | 0 | 8 | M | 2 |  |  |  | ROZPOCET | 0 | 0 | 0 | 0 | 0 | 1 | 0 | 4 | -1103093081
21 | K | 184802111 | Chemické odplevelení půdy před založením kultury, trávníku nebo zpevněných ploch o výměře jednotlivě přes 20 m2 v rovině nebo na svahu do 1:5 postřikem na široko | m2 | 534.4 |  | 0 | CS ÚRS 2021 01 |  | základní |  | 0 | 0 | 0 | 0 | 0 | 4 | K | 2 |  |  |  | ROZPOCET | 0 | 0 | 0 | 0 | 0 | 1 | 0 | 4 | 5858793
| VV |  | "koruna hráze" 3,2*167 |  | 534.4 | [12 empty] | VV | 2 | 2 | True | 1 | ROZPOCET
22 | K | 184802211 | Chemické odplevelení půdy před založením kultury, trávníku nebo zpevněných ploch o výměře jednotlivě přes 20 m2 na svahu přes 1:5 do 1:2 postřikem na široko | m2 | 2003 |  | 0 | CS ÚRS 2021 01 |  | základní |  | 0 | 0 | 0 | 0 | 0 | 4 | K | 2 |  |  |  | ROZPOCET | 0 | 0 | 0 | 0 | 0 | 1 | 0 | 4 | -841852494
| VV |  | "svahy hráze"2003 |  | 2003 | [12 empty] | VV | 2 | 2 | True | 1 | ROZPOCET
23 | K | 184813112 | Ošetřování a ochrana stromů proti škodám způsobeným zvěří ovázání rákosem | kus | 44 |  | 0 | CS ÚRS 2020 01 |  | základní |  | 0 | 0 | 0 | 0 | 0 | 4 | K | 2 |  |  |  | ROZPOCET | 0 | 0 | 0 | 0 | 0 | 1 | 0 | 4 | -75174672
| VV |  | 44 |  | 44 | [12 empty] | VV | 2 | 2 | True | 1 | ROZPOCET
24 | K | 184813125 | Ochrana dřevin před okusem zvěří mechanicky Příplatek k ceně za mechanickou ochranu ve svahu přes 1:5 do 1:2 | kus | 44 |  | 0 | CS ÚRS 2020 01 |  | základní |  | 0 | 0 | 0 | 0 | 0 | 4 | K | 2 |  |  |  | ROZPOCET | 0 | 0 | 0 | 0 | 0 | 1 | 0 | 4 | -624567544
| VV |  | 44 |  | 44 | [12 empty] | VV | 2 | 2 | True | 1 | ROZPOCET
25 | M | 31324805 | pletivo drátěné s šestihrannými oky Pz 40/0,9mm v 1m | m | 44 |  | 0 | CS ÚRS 2020 01 |  | základní |  | 0 | 0.0014 | 0.0616 | 0 | 0 | 8 | M | 2 |  |  |  | ROZPOCET | 0 | 0 | 0 | 0 | 0 | 1 | 0 | 4 | 168936044
26 | K | 185804312 | Zalití rostlin vodou plochy záhonů jednotlivě přes 20 m2 | m3 | 3 |  | 0 | CS ÚRS 2020 01 |  | základní |  | 0 | 0 | 0 | 0 | 0 | 4 | K | 2 |  |  |  | ROZPOCET | 0 | 0 | 0 | 0 | 0 | 1 | 0 | 4 | 1297673235
| VV |  | 3 |  | 3 | [12 empty] | VV | 2 | 2 | True | 1 | ROZPOCET
27 | M | 055 | Slivoň | ks | 11 |  | 0 |  |  | základní |  | 0 | 0 | 0 | 0 | 0 | 8 | M | 2 |  |  |  | ROZPOCET | 0 | 0 | 0 | 0 | 0 | 1 | 0 | 4 | 785619593
| VV |  | 11 |  | 11 | [12 empty] | VV | 2 | 2 | True | 1 | ROZPOCET
28 | M | 056 | Jabloň | ks | 11 |  | 0 |  |  | základní |  | 0 | 0 | 0 | 0 | 0 | 8 | M | 2 |  |  |  | ROZPOCET | 0 | 0 | 0 | 0 | 0 | 1 | 0 | 4 | -970405475
29 | M | 057 | Meruňka | ks | 11 |  | 0 |  |  | základní |  | 0 | 0 | 0 | 0 | 0 | 8 | M | 2 |  |  |  | ROZPOCET | 0 | 0 | 0 | 0 | 0 | 1 | 0 | 4 | 1582804888
| VV |  | 11 |  | 11 | [12 empty] | VV | 2 | 2 | True | 1 | ROZPOCET
30 | M | 065 | Třešeň | ks | 11 |  | 0 |  |  | základní |  | 0 | 0 | 0 | 0 | 0 | 8 | M | 2 |  |  |  | ROZPOCET | 0 | 0 | 0 | 0 | 0 | 1 | 0 | 4 | 1869444668
31 | K | 185851121 | Dovoz vody pro zálivku rostlin na vzdálenost do 1000 m | m3 | 3 |  | 0 | CS ÚRS 2020 01 |  | základní |  | 0 | 0 | 0 | 0 | 0 | 4 | K | 2 |  |  |  | ROZPOCET | 0 | 0 | 0 | 0 | 0 | 1 | 0 | 4 | 1562214590
| P |  | Poznámka k položce: 40*47/1000 stromy | [14 empty] | P | 2
| VV |  | 3 |  | 3 | [12 empty] | VV | 2 | 2 | True | 1 | ROZPOCET
52 | K | R138 | Stavební jímka pro vybudování opevnění | kpl | 2 |  | 0 |  |  | základní |  | 0 | 0 | 0 | 0 | 0 | 4 | K | 2 |  |  |  | ROZPOCET | 0 | 0 | 0 | 0 | 0 | 1 | 0 | 4 | 1435878272
| P |  | Poznámka k položce: Návrh jímky pro ochranu této části stavby je plně v režii zhotovitele. Zahrnuje především kompletní vybudování jímky, ztížení provádění ve vodě, veškeré pomocné konstrukce umožňující provedení, odstranění jímky | [14 empty] | P | 2
| D | 2 | Zakládání |  |  |  | 0 |  |  |  |  | 0 |  | 417.5998 |  | 0 | 1 | D | 1 |  |  |  | ROZPOCET | [6 empty] | 0
33 | M | 69321050 | geobuňky z perforovaných pásů HDPE počet buněk 31-40/m2 v 200mm včetně dopravy na stavbu | m2 | 1353 |  | 0 | CS ÚRS 2021 01 |  | základní |  | 0 | 0.05 | 67.65 | 0 | 0 | 8 | M | 2 |  |  |  | ROZPOCET | 0 | 0 | 0 | 0 | 0 | 1 | 0 | 4 | -947876679
| VV |  | 1230 |  | 1230 | [12 empty] | VV | 2 | 2 | True | 1 | ROZPOCET
| VV |  | 1230*1,1 'Přepočtené koeficientem množství |  | 1353 | [12 empty] | VV | 2 | 2 | False | 1 | ROZPOCET
34 | K | 213131712 | Stabilizace základové spáry zřízením vrstvy z geobuněk provedení zásypu geobuněk včetně krycí vrstvy tl. 100 mm celková tl. vrstvy přes 200 mm | m2 | 830 |  | 0 | CS ÚRS 2021 01 |  | základní |  | 0 | 0 | 0 | 0 | 0 | 4 | K | 2 |  |  |  | ROZPOCET | 0 | 0 | 0 | 0 | 0 | 1 | 0 | 4 | -1379771246
| VV |  | "plocha geobuněk"830 |  | 830 | [12 empty] | VV | 2 | 2 | True | 1 | ROZPOCET
35 | M | 58344171 | štěrkodrť frakce 0/32 včetně dopravy na stavbu | t | 348.87 |  | 0 | CS ÚRS 2021 01 |  | základní |  | 0 | 1 | 348.87 | 0 | 0 | 8 | M | 2 |  |  |  | ROZPOCET | 0 | 0 | 0 | 0 | 0 | 1 | 0 | 4 | -949220929
36 | K | 213141112 | Zřízení vrstvy z geotextilie filtrační, separační, odvodňovací, ochranné, výztužné nebo protierozní v rovině nebo ve sklonu do 1:5, šířky přes 3 do 6 m | m2 | 239.95 |  | 0 | CS ÚRS 2021 01 |  | základní |  | 0 | 0.00014 | 0.033593 | 0 | 0 | 4 | K | 2 |  |  |  | ROZPOCET | 0 | 0 | 0 | 0 | 0 | 1 | 0 | 4 | 2047181129
| VV |  | "úsek hráze se šířkou do 6 m" 239,95 |  | 239.95 | [12 empty] | VV | 2 | 2 | True | 1 | ROZPOCET
37 | K | 213141113 | Zřízení vrstvy z geotextilie filtrační, separační, odvodňovací, ochranné, výztužné nebo protierozní v rovině nebo ve sklonu do 1:5, šířky přes 6 do 8,5 m | m2 | 795 |  | 0 | CS ÚRS 2021 01 |  | základní |  | 0 | 0.00022 | 0.1749 | 0 | 0 | 4 | K | 2 |  |  |  | ROZPOCET | 0 | 0 | 0 | 0 | 0 | 1 | 0 | 4 | 1941431466
| VV |  | "geotextílie na pláň širší než 6 m"795 |  | 795 | [12 empty] | VV | 2 | 2 | True | 1 | ROZPOCET
38 | M | 69311089 | geotextilie netkaná separační, ochranná, filtrační, drenážní PES 600g/m2 včetně dopravy na stavbu | m2 | 1452.197 |  | 0 | CS ÚRS 2021 01 |  | základní |  | 0 | 0.0006 | 0.87132 | 0 | 0 | 8 | M | 2 |  |  |  | ROZPOCET | 0 | 0 | 0 | 0 | 0 | 1 | 0 | 4 | -1929863279
| VV |  | 1226 |  | 1226 | [12 empty] | VV | 2 | 2 | True | 1 | ROZPOCET
| VV |  | 1226*1,1845 'Přepočtené koeficientem množství |  | 1452.197 | [12 empty] | VV | 2 | 2 | False | 1 | ROZPOCET
| D | 4 | Vodorovné konstrukce |  |  |  | 0 |  |  |  |  | 0 |  | 575.0497 |  | 0 | 1 | D | 1 |  |  |  | ROZPOCET | [6 empty] | 0
41 | K | 451315126 | Podkladní a výplňové vrstvy z betonu prostého tloušťky do 150 mm, z betonu C 20/25 | m2 | 90.55 |  | 0 | CS ÚRS 2020 01 |  | základní |  | 0 | 0.37175 | 33.662 | 0 | 0 | 4 | K | 2 |  |  |  | ROZPOCET | 0 | 0 | 0 | 0 | 0 | 1 | 0 | 4 | -1463194659
| P |  | Poznámka k položce: | [14 empty] | P | 2
| VV |  | "pravé opevnění"23*2,6 |  | 59.8 | [12 empty] | VV | 2 | 2 | True | 0 | ROZPOCET
| VV |  | "levé opevnění"12,3*2,5 |  | 30.75 | [12 empty] | VV | 2 | 2 | True | 0 | ROZPOCET
| VV |  | Součet |  | 90.55 | [12 empty] | VV | 2 | 4 | True | 1 | ROZPOCET
42 | K | 462514161 | Zához z lomového kamene neupraveného provedený ze břehu nebo z lešení, do sucha nebo do vody záhozového, hmotnost jednotlivých kamenů přes 500 kg bez výplně mezer | m3 | 77.85 |  | 0 | CS ÚRS 2021 01 |  | základní |  | 0 | 2.002 | 155.8557 | 0 | 0 | 4 | K | 2 |  |  |  | ROZPOCET | 0 | 0 | 0 | 0 | 0 | 1 | 0 | 4 | -1855058541
| VV |  | "záhozová patka"1,73*22,5+1,73*22,5 |  | 77.85 | [12 empty] | VV | 2 | 2 | True | 1 | ROZPOCET
43 | K | 462514169 | Zához z lomového kamene neupraveného provedený ze břehu nebo z lešení, do sucha nebo do vody záhozového, hmotnost jednotlivých kamenů přes 500 kg Příplatek k ceně za urovnání líce záhozu | m2 | 67.5 |  | 0 | CS ÚRS 2021 01 |  | základní |  | 0 | 0 | 0 | 0 | 0 | 4 | K | 2 |  |  |  | ROZPOCET | 0 | 0 | 0 | 0 | 0 | 1 | 0 | 4 | -540735525
| VV |  | 1,5*22,5*2 |  | 67.5 | [12 empty] | VV | 2 | 2 | True | 1 | ROZPOCET
44 | K | 463212111 | Rovnanina z lomového kamene upraveného, tříděného jakékoliv tloušťky rovnaniny s vyklínováním spár a dutin úlomky kamene | m3 | 177.6 |  | 0 | CS ÚRS 2020 01 |  | základní |  | 0 | 1.9968 | 354.6317 | 0 | 0 | 4 | K | 2 |  |  |  | ROZPOCET | 0 | 0 | 0 | 0 | 0 | 1 | 0 | 4 | 1813478880
| P |  | Poznámka k položce: | [14 empty] | P | 2
| VV |  | "opevněni"222*0,4*2 |  | 177.6 | [12 empty] | VV | 2 | 2 | True | 1 | ROZPOCET
45 | K | 463212191 | Rovnanina z lomového kamene upraveného, tříděného Příplatek k cenám za vypracování líce | m2 | 444 |  | 0 | CS ÚRS 2020 01 |  | základní |  | 0 | 0 | 0 | 0 | 0 | 4 | K | 2 |  |  |  | ROZPOCET | 0 | 0 | 0 | 0 | 0 | 1 | 0 | 4 | -1367254569
| VV |  | 222*2 |  | 444 | [12 empty] | VV | 2 | 2 | True | 1 | ROZPOCET
46 | K | 465513428 | Dlažba z lomového kamene lomařsky upraveného vodorovná nebo ve sklonu na cementovou maltu ze 400 kg cementu na m3 malty, s vyspárováním cementovou maltou MCs tl. 400 mm | m2 | 50.05 |  | 0 | CS ÚRS 2021 01 |  | základní |  | 0 | 0.61739 | 30.9004 | 0 | 0 | 4 | K | 2 |  |  |  | ROZPOCET | 0 | 0 | 0 | 0 | 0 | 1 | 0 | 4 | -1995218397
| VV |  | 1,43*12+1,43*23 |  | 50.05 | [12 empty] | VV | 2 | 2 | True | 1 | ROZPOCET
| D | 5 | Komunikace pozemní |  |  |  | 0 |  |  |  |  | 0 |  | 243.4433 |  | 0 | 1 | D | 1 |  |  |  | ROZPOCET | [6 empty] | 0
47 | K | 564251111 | Podklad nebo podsyp ze štěrkopísku ŠP s rozprostřením, vlhčením a zhutněním, po zhutnění tl. 150 mm | m2 | 177.6 |  | 0 | CS ÚRS 2020 02 |  | základní |  | 0 | 0.345 | 61.272 | 0 | 0 | 4 | K | 2 |  |  |  | ROZPOCET | 0 | 0 | 0 | 0 | 0 | 1 | 0 | 4 | -1827331595
| P |  | Poznámka k položce: zlab - podsyp pod základ betonu - vlastní zlab 4 x 2 8 | [14 empty] | P | 2
| VV |  | "opevněni"222*0,4*2 |  | 177.6 | [12 empty] | VV | 2 | 2 | True | 1 | ROZPOCET
48 | K | 571904111 | Posyp krytu kamenivem drceným nebo těženým do 20 kg/m2 | m2 | 830 |  | 0 | CS ÚRS 2021 01 |  | základní |  | 0 | 0.02111 | 17.5213 | 0 | 0 | 4 | K | 2 |  |  |  | ROZPOCET | 0 | 0 | 0 | 0 | 0 | 1 | 0 | 4 | -1230377620
| VV |  | "posyp geobuněk"830 |  | 830 | [12 empty] | VV | 2 | 2 | True | 1 | ROZPOCET
49 | M | 58337310 | štěrkopísek frakce 0/4 | t | 164.65 |  | 0 | CS ÚRS 2021 01 |  | základní |  | 0 | 1 | 164.65 | 0 | 0 | 8 | M | 2 |  |  |  | ROZPOCET | 0 | 0 | 0 | 0 | 0 | 1 | 0 | 4 | 1804513517
| D | 998 | Přesun hmot |  |  |  | 0 |  |  |  |  | 0 |  | 0 |  | 0 | 1 | D | 1 |  |  |  | ROZPOCET | [6 empty] | 0
50 | K | 998332011 | Přesun hmot pro úpravy vodních toků a kanály, hráze rybníků apod. dopravní vzdálenost do 500 m | t | 1236.368 |  | 0 | CS ÚRS 2021 01 |  | základní |  | 0 | 0 | 0 | 0 | 0 | 4 | K | 2 |  |  |  | ROZPOCET | 0 | 0 | 0 | 0 | 0 | 1 | 0 | 4 | 1302473203

## 002b - ZTI Zázemí, přípojky
{3eab2a1a-70f2-496e-a7bb-0abdac895478}
2
| KRYCÍ LIST SOUPISU PRACÍ | [7 empty] | v --- níže se nacházejí doplnkové a pomocné údaje k sestavám --- v | [8 empty] | False
Stavba:
VH uzel Vnorovy - křížení Baťova kanálu s Moravou_UPRAVA
Objekt:
002b - ZTI Zázemí, přípojky
| KSO: |  |  |  |  | CC-CZ:
| Místo: |  |  |  |  | Datum: | 16. 3. 2021
| Zadavatel: |  |  |  |  | IČ:
DIČ:
| Uchazeč: |  |  |  |  | IČ: | Vyplň údaj
|  | Vyplň údaj |  |  |  | DIČ: | Vyplň údaj
| Projektant: |  |  |  |  | IČ:
DIČ:
| Zpracovatel: |  |  |  |  | IČ:
DIČ:
Poznámka:
| Cena bez DPH | [5 empty] | 0
|  |  | Základ daně |  |  | Sazba daně | Výše daně
| DPH | základní | 0 |  |  | 21% | 0
|  | snížená | 0 |  |  | 15% | 0
|  | zákl. přenesená | 0 |  |  | 21% | 0
|  | sníž. přenesená | 0 |  |  | 15% | 0
|  | nulová | 0 |  |  | 0% | 0
| Cena s DPH |  |  | v | CZK |  | 0
REKAPITULACE ČLENĚNÍ SOUPISU PRACÍ
Stavba:
VH uzel Vnorovy - křížení Baťova kanálu s Moravou_UPRAVA
Objekt:
002b - ZTI Zázemí, přípojky
Místo: | [5 empty] | Datum: | 16. 3. 2021
Zadavatel: | [5 empty] | Projektant:
Uchazeč: |  |  | Vyplň údaj |  |  | Zpracovatel:
Kód dílu - Popis | [6 empty] | Cena celkem [CZK]
Náklady stavby celkem | [6 empty] | 0 | [11 empty] | -1
SOUPIS PRACÍ
Stavba:
VH uzel Vnorovy - křížení Baťova kanálu s Moravou_UPRAVA
Objekt:
002b - ZTI Zázemí, přípojky
Místo: | [5 empty] | Datum: | 16. 3. 2021
Zadavatel: | [5 empty] | Projektant:
Uchazeč: |  |  | Vyplň údaj |  |  | Zpracovatel:
PČ | Typ | Kód | Popis | MJ | Množství | J.cena [CZK] | Cena celkem [CZK] | Cenová soustava |  | DPH | J. Nh [h] | Nh celkem [h] | J. hmotnost [t] | Hmotnost celkem [t] | J. suť [t] | Suť Celkem [t]
Náklady soupisu celkem | [6 empty] | 0 |  |  |  |  | 0 |  | 0 |  | 0 |  | D | -1 | [7 empty] | 0
1 | K | 123100010RAA | Výkop zářezu pro podzemní vedení v hornině 1-4, naložení, odvoz 1 km, uložení na skládku, přeložka | m3 | 20 |  | 0 |  |  | základní |  | 0 | 0 | 0 | 0 | 0 | 4 | K | 0 | ROZPOCET | 0 | 0 | 0 | 0 | 0 | 1 | 0 | 4 | 2
2 | K | 174100010RA0 | Zásyp jam, rýh a šachet sypaninou | m3 | 5 |  | 0 |  |  | základní |  | 0 | 0 | 0 | 0 | 0 | 4 | K | 0 | ROZPOCET | 0 | 0 | 0 | 0 | 0 | 1 | 0 | 4 | 4
3 | K | 831350113RAB | Kanalizační přípojka z trub KG,dn160 mm, rýha šířky 0,8 m, hloubky 1,2 m | m | 6 |  | 0 |  |  | základní |  | 0 | 0 | 0 | 0 | 0 | 4 | K | 0 | ROZPOCET | 0 | 0 | 0 | 0 | 0 | 1 | 0 | 4 | 6
4 | K | 899711122R00 | Fólie výstražná z PVC, šířka 30 cm, šedá pro kanalizaci | m | 6 |  | 0 |  |  | základní |  | 0 | 0 | 0 | 0 | 0 | 4 | K | 0 | ROZPOCET | 0 | 0 | 0 | 0 | 0 | 1 | 0 | 4 | 8
5 | K | 894431311RBK | Šachta, D 425 mm, dl.šach.roury 1,50 m, přímá, dno KG D 160 mm, poklop PP do roury 1,5 t | kus | 1 |  | 0 |  |  | základní |  | 0 | 0 | 0 | 0 | 0 | 4 | K | 0 | ROZPOCET | 0 | 0 | 0 | 0 | 0 | 1 | 0 | 4 | 10
6 | K | 899000001RA0 | Jímka odpadní - žumpa, betonová | m3 OP | 18 |  | 0 |  |  | základní |  | 0 | 0 | 0 | 0 | 0 | 4 | K | 0 | ROZPOCET | 0 | 0 | 0 | 0 | 0 | 1 | 0 | 4 | 12
7 | K | 28314148R | Fólie výstražná pro vodu š. 300 mm bílá | m | 95 |  | 0 |  |  | základní |  | 0 | 0 | 0 | 0 | 0 | 4 | K | 0 | ROZPOCET | 0 | 0 | 0 | 0 | 0 | 1 | 0 | 4 | 14
8 | K | 34141302R | Vodič silový pevné uložení CYY 4,0 mm2, signální vodič | m | 95 |  | 0 |  |  | základní |  | 0 | 0 | 0 | 0 | 0 | 4 | K | 0 | ROZPOCET | 0 | 0 | 0 | 0 | 0 | 1 | 0 | 4 | 16
9 | K | 831230110RAB | Vodovodní přípojka z trub polyetylénových D 40-63, hloubka 1,5 m studna + jímka | m | 95 |  | 0 |  |  | základní |  | 0 | 0 | 0 | 0 | 0 | 4 | K | 0 | ROZPOCET | 0 | 0 | 0 | 0 | 0 | 1 | 0 | 4 | 18
10 | K | 998721102R00 | Přesun hmot pro vnitřní kanalizaci, výšky do 12 m | t | 1 |  | 0 |  |  | základní |  | 0 | 0 | 0 | 0 | 0 | 4 | K | 0 | ROZPOCET | 0 | 0 | 0 | 0 | 0 | 1 | 0 | 4 | 20
11 | K | 721290112R00 | Zkouška těsnosti kanalizace vodou do DN 200 | m | 128 |  | 0 |  |  | základní |  | 0 | 0 | 0 | 0 | 0 | 4 | K | 0 | ROZPOCET | 0 | 0 | 0 | 0 | 0 | 1 | 0 | 4 | 22
12 | K | 721176115R00 | Potrubí HT odpadní svislé D 110 x 2,7 mm | m | 4 |  | 0 |  |  | základní |  | 0 | 0 | 0 | 0 | 0 | 4 | K | 0 | ROZPOCET | 0 | 0 | 0 | 0 | 0 | 1 | 0 | 4 | 24
13 | K | 721176114R00 | Potrubí HT odpadní svislé D 75 x 1,9 mm | m | 6 |  | 0 |  |  | základní |  | 0 | 0 | 0 | 0 | 0 | 4 | K | 0 | ROZPOCET | 0 | 0 | 0 | 0 | 0 | 1 | 0 | 4 | 26
14 | K | 721176105R00 | Potrubí HT připojovací D 110 x 2,7 mm | m | 2 |  | 0 |  |  | základní |  | 0 | 0 | 0 | 0 | 0 | 4 | K | 0 | ROZPOCET | 0 | 0 | 0 | 0 | 0 | 1 | 0 | 4 | 28
15 | K | 721176103R00 | Potrubí HT připojovací D 50 x 1,8 mm | m | 3 |  | 0 |  |  | základní |  | 0 | 0 | 0 | 0 | 0 | 4 | K | 0 | ROZPOCET | 0 | 0 | 0 | 0 | 0 | 1 | 0 | 4 | 30
16 | K | 721176102R00 | Potrubí HT připojovací D 40 x 1,8 mm | m | 4 |  | 0 |  |  | základní |  | 0 | 0 | 0 | 0 | 0 | 4 | K | 0 | ROZPOCET | 0 | 0 | 0 | 0 | 0 | 1 | 0 | 4 | 32
17 | K | 721176101R00 | Potrubí HT připojovací D 32 x 1,8 mm | m | 1 |  | 0 |  |  | základní |  | 0 | 0 | 0 | 0 | 0 | 4 | K | 0 | ROZPOCET | 0 | 0 | 0 | 0 | 0 | 1 | 0 | 4 | 34
18 | K | 721100012RAA | Kanalizace vnitřní, KG D 125 mm, zemní práce, rýha 30 x 40 cm, svodné ležaté | m | 13 |  | 0 |  |  | základní |  | 0 | 0 | 0 | 0 | 0 | 4 | K | 0 | ROZPOCET | 0 | 0 | 0 | 0 | 0 | 1 | 0 | 4 | 36
19 | K | 721100011RAA | Kanalizace vnitřní, KG D 110 mm, zemní práce, rýha 30 x 40 cm, svodné ležaté | m | 15 |  | 0 |  |  | základní |  | 0 | 0 | 0 | 0 | 0 | 4 | K | 0 | ROZPOCET | 0 | 0 | 0 | 0 | 0 | 1 | 0 | 4 | 38
20 | K | 998722102R00 | Přesun hmot pro vnitřní vodovod, výšky do 12 m | t | 1 |  | 0 |  |  | základní |  | 0 | 0 | 0 | 0 | 0 | 4 | K | 0 | ROZPOCET | 0 | 0 | 0 | 0 | 0 | 1 | 0 | 4 | 40
21 | K | 722290234R00 | Proplach a dezinfekce vodovod.potrubí | m | 83 |  | 0 |  |  | základní |  | 0 | 0 | 0 | 0 | 0 | 4 | K | 0 | ROZPOCET | 0 | 0 | 0 | 0 | 0 | 1 | 0 | 4 | 42
22 | K | 722280106R00 | Tlaková zkouška vodovodního potrubí | m | 83 |  | 0 |  |  | základní |  | 0 | 0 | 0 | 0 | 0 | 4 | K | 0 | ROZPOCET | 0 | 0 | 0 | 0 | 0 | 1 | 0 | 4 | 44
23 | K | 28654309R | Přechodka dGK kovový závit vnitřní d 40x5/4" PPR | kus | 1 |  | 0 |  |  | základní |  | 0 | 0 | 0 | 0 | 0 | 4 | K | 0 | ROZPOCET | 0 | 0 | 0 | 0 | 0 | 1 | 0 | 4 | 46
24 | K | 28654308R | Přechodka dGK kovový závit vnitřní d 32x1" PPR | kus | 8 |  | 0 |  |  | základní |  | 0 | 0 | 0 | 0 | 0 | 4 | K | 0 | ROZPOCET | 0 | 0 | 0 | 0 | 0 | 1 | 0 | 4 | 48
25 | K | 28654307R | Přechodka dGK kovový závit vnitřní d 25x3/4" PPR | kus | 8 |  | 0 |  |  | základní |  | 0 | 0 | 0 | 0 | 0 | 4 | K | 0 | ROZPOCET | 0 | 0 | 0 | 0 | 0 | 1 | 0 | 4 | 50
26 | K | 28654332R | Ventil přímý plastový d 32 mm PPR | kus | 4 |  | 0 |  |  | základní |  | 0 | 0 | 0 | 0 | 0 | 4 | K | 0 | ROZPOCET | 0 | 0 | 0 | 0 | 0 | 1 | 0 | 4 | 52
27 | K | 28654331R | Ventil přímý plastový d 25 mm PPR | kus | 4 |  | 0 |  |  | základní |  | 0 | 0 | 0 | 0 | 0 | 4 | K | 0 | ROZPOCET | 0 | 0 | 0 | 0 | 0 | 1 | 0 | 4 | 54
28 | K | 722224111R00 | Kohouty plnicí a vypouštěcí DN 15 | kus | 1 |  | 0 |  |  | základní |  | 0 | 0 | 0 | 0 | 0 | 4 | K | 0 | ROZPOCET | 0 | 0 | 0 | 0 | 0 | 1 | 0 | 4 | 56
29 | K | 722182001RT1 | Montáž izolačních skruží na potrubí do DN 40, samolepící spoj, rychlouzávěr | m | 83 |  | 0 |  |  | základní |  | 0 | 0 | 0 | 0 | 0 | 4 | K | 0 | ROZPOCET | 0 | 0 | 0 | 0 | 0 | 1 | 0 | 4 | 58
30 | K | 283771127R | Izolace potrubí Mirelon PRO 32x13 mm šedočerná | m | 20 |  | 0 |  |  | základní |  | 0 | 0 | 0 | 0 | 0 | 4 | K | 0 | ROZPOCET | 0 | 0 | 0 | 0 | 0 | 1 | 0 | 4 | 60
31 | K | 283771093R | Izolace potrubí Mirelon PRO 25x20 mm šedočerná | m | 15 |  | 0 |  |  | základní |  | 0 | 0 | 0 | 0 | 0 | 4 | K | 0 | ROZPOCET | 0 | 0 | 0 | 0 | 0 | 1 | 0 | 4 | 62
32 | K | 283771028R | Izolace potrubí Mirelon PRO 20x20 mm šedočerná | m | 48 |  | 0 |  |  | základní |  | 0 | 0 | 0 | 0 | 0 | 4 | K | 0 | ROZPOCET | 0 | 0 | 0 | 0 | 0 | 1 | 0 | 4 | 64
33 | K | 722172413R00 | Potrubí z PPR, D 32 x 4,4 mm, PN 16, vč.zed.výpom. | m | 20 |  | 0 |  |  | základní |  | 0 | 0 | 0 | 0 | 0 | 4 | K | 0 | ROZPOCET | 0 | 0 | 0 | 0 | 0 | 1 | 0 | 4 | 66
34 | K | 722172412R00 | Potrubí z PPR, D 25 x 3,5 mm, PN 16, vč.zed.výpom. | m | 15 |  | 0 |  |  | základní |  | 0 | 0 | 0 | 0 | 0 | 4 | K | 0 | ROZPOCET | 0 | 0 | 0 | 0 | 0 | 1 | 0 | 4 | 68
35 | K | 722172411R00 | Potrubí z PPR, D 20 x 2,8 mm, PN 16, vč.zed.výpom. | m | 48 |  | 0 |  |  | základní |  | 0 | 0 | 0 | 0 | 0 | 4 | K | 0 | ROZPOCET | 0 | 0 | 0 | 0 | 0 | 1 | 0 | 4 | 70
36 | K | 722224212R00 | Zahradní ventil mrazuvzdorný DN 25 | kus | 1 |  | 0 |  |  | základní |  | 0 | 0 | 0 | 0 | 0 | 4 | K | 0 | ROZPOCET | 0 | 0 | 0 | 0 | 0 | 1 | 0 | 4 | 72
37 | K | 28654400R | Nástěnka průchozí d 20x1/2" PPR | kus | 22 |  | 0 |  |  | základní |  | 0 | 0 | 0 | 0 | 0 | 4 | K | 0 | ROZPOCET | 0 | 0 | 0 | 0 | 0 | 1 | 0 | 4 | 74
38 | K | 722235645R00 | Klapka vod.zpětná vodorovná CLAPET FIV.08406 DN 40 | kus | 1 |  | 0 |  |  | základní |  | 0 | 0 | 0 | 0 | 0 | 4 | K | 0 | ROZPOCET | 0 | 0 | 0 | 0 | 0 | 1 | 0 | 4 | 76
39 | K | 722234234R00 | Úpravna vody magnetická MÚV, G 5/4, přesný typ určí rozpor vody | kus | 1 |  | 0 |  |  | základní |  | 0 | 0 | 0 | 0 | 0 | 4 | K | 0 | ROZPOCET | 0 | 0 | 0 | 0 | 0 | 1 | 0 | 4 | 78
40 | K | 722265117R00 | Vodoměr domovní SV Sensus 420 DN32x260mm, Qn 6,0 | kus | 1 |  | 0 |  |  | základní |  | 0 | 0 | 0 | 0 | 0 | 4 | K | 0 | ROZPOCET | 0 | 0 | 0 | 0 | 0 | 1 | 0 | 4 | 80
41 | K | 722235525R00 | Filtr,vod.vnitřní-vnitřní z.IVAR FIV.08412 DN 32 | kus | 1 |  | 0 |  |  | základní |  | 0 | 0 | 0 | 0 | 0 | 4 | K | 0 | ROZPOCET | 0 | 0 | 0 | 0 | 0 | 1 | 0 | 4 | 82
42 | K | 998725102R00 | Přesun hmot pro zařizovací předměty, výšky do 12 m | t | 1 |  | 0 |  |  | základní |  | 0 | 0 | 0 | 0 | 0 | 4 | K | 0 | ROZPOCET | 0 | 0 | 0 | 0 | 0 | 1 | 0 | 4 | 84
43 | K | 725100001RA0 | Umyvadlo, baterie, zápachová uzávěrka | kus | 6 |  | 0 |  |  | základní |  | 0 | 0 | 0 | 0 | 0 | 4 | K | 0 | ROZPOCET | 0 | 0 | 0 | 0 | 0 | 1 | 0 | 4 | 86
44 | K | 725100005RA0 | Sprchová kabina, baterie, zápachová uzávěrka | kus | 1 |  | 0 |  |  | základní |  | 0 | 0 | 0 | 0 | 0 | 4 | K | 0 | ROZPOCET | 0 | 0 | 0 | 0 | 0 | 1 | 0 | 4 | 88
45 | K | 725100006RA0 | Klozet kombi | kus | 4 |  | 0 |  |  | základní |  | 0 | 0 | 0 | 0 | 0 | 4 | K | 0 | ROZPOCET | 0 | 0 | 0 | 0 | 0 | 1 | 0 | 4 | 90
46 | K | 725019101R00 | Výlevka stojící MIRA 5104.6 s plastovou mřížkou | soubor | 1 |  | 0 |  |  | základní |  | 0 | 0 | 0 | 0 | 0 | 4 | K | 0 | ROZPOCET | 0 | 0 | 0 | 0 | 0 | 1 | 0 | 4 | 92
47 | K | 725823111RT1 | Baterie výlevka. ruční, bez otvír.odpadu, standardní | kus | 1 |  | 0 |  |  | základní |  | 0 | 0 | 0 | 0 | 0 | 4 | K | 0 | ROZPOCET | 0 | 0 | 0 | 0 | 0 | 1 | 0 | 4 | 94
48 | K | 55162150.AR | Vtok se zápachovou uzávěrkou DN 30 pro boiler, + úpravna vody | kus | 3 |  | 0 |  |  | základní |  | 0 | 0 | 0 | 0 | 0 | 4 | K | 0 | ROZPOCET | 0 | 0 | 0 | 0 | 0 | 1 | 0 | 4 | 96
49 | K | 55141104R | Ventil rohový mosazný IVAR.70872 1/2" x 3/8" , s filtrem a maticí | kus | 16 |  | 0 |  |  | základní |  | 0 | 0 | 0 | 0 | 0 | 4 | K | 0 | ROZPOCET | 0 | 0 | 0 | 0 | 0 | 1 | 0 | 4 | 98
50 | K | 725534112R00 | Ohřívač elektr. zásob. DZ DražiceTO 20L | soubor | 2 |  | 0 |  |  | základní |  | 0 | 0 | 0 | 0 | 0 | 4 | K | 0 | ROZPOCET | 0 | 0 | 0 | 0 | 0 | 1 | 0 | 4 | 100
51 | K | 725016103R00 | Pisoár DOMINO 4110.1 s oplachov. ventilem, bílý | soubor | 2 |  | 0 |  |  | základní |  | 0 | 0 | 0 | 0 | 0 | 4 | K | 0 | ROZPOCET | 0 | 0 | 0 | 0 | 0 | 1 | 0 | 4 | 102
52 | K | 725200020RA0 | Montáž zařizovacích předmětů - pisoár | kus | 2 |  | 0 |  |  | základní |  | 0 | 0 | 0 | 0 | 0 | 4 | K | 0 | ROZPOCET | 0 | 0 | 0 | 0 | 0 | 1 | 0 | 4 | 104
53 | K | 55162439.AR | HL430/40 uzávěrka zápachová pro pisoáry DN 40 | kus | 2 |  | 0 |  |  | základní |  | 0 | 0 | 0 | 0 | 0 | 4 | K | 0 | ROZPOCET | 0 | 0 | 0 | 0 | 0 | 1 | 0 | 4 | 106
54 | K | 726211144R00 | Modul-pisoár Kombifix Universal,h 98 cm,ovl. shora | soubor | 2 |  | 0 |  |  | základní |  | 0 | 0 | 0 | 0 | 0 | 4 | K | 0 | ROZPOCET | 0 | 0 | 0 | 0 | 0 | 1 | 0 | 4 | 108
55 | K | 732331516R00 | Nádoby expanzní tlak.s memb.Expanzomat, 20 l | soubor | 1 |  | 0 |  |  | základní |  | 0 | 0 | 0 | 0 | 0 | 4 | K | 0 | ROZPOCET | 0 | 0 | 0 | 0 | 0 | 1 | 0 | 4 | 110
57 | K | 734253117R00 | Ventil pojistný DN 20 FF x 6,0 bar, pro zásobník tuv | kus | 2 |  | 0 |  |  | základní |  | 0 | 0 | 0 | 0 | 0 | 4 | K | 0 | ROZPOCET | 0 | 0 | 0 | 0 | 0 | 1 | 0 | 4 | 114
58 | K | 005121010R | Vybudování zařízení staveniště | Soubor | 1 |  | 0 |  |  | základní |  | 0 | 0 | 0 | 0 | 0 | 4 | K | 0 | ROZPOCET | 0 | 0 | 0 | 0 | 0 | 1 | 0 | 4 | 116
59 | K | 005111021R | Vytyčení inženýrských sítí | Soubor | 1 |  | 0 |  |  | základní |  | 0 | 0 | 0 | 0 | 0 | 4 | K | 0 | ROZPOCET | 0 | 0 | 0 | 0 | 0 | 1 | 0 | 4 | 118

## 001 - Transborder
{81aa92df-1d1a-4eef-adab-5f0bc921d384}
2
| KRYCÍ LIST SOUPISU PRACÍ | [7 empty] | v --- níže se nacházejí doplnkové a pomocné údaje k sestavám --- v | [8 empty] | False
Stavba:
VH uzel Vnorovy - křížení Baťova kanálu s Moravou_UPRAVA
Objekt:
001 - Transborder
| KSO: |  |  |  |  | CC-CZ:
| Místo: |  | Vnorovy |  |  | Datum: | 16. 3. 2021
| Zadavatel: |  |  |  |  | IČ:
DIČ:
| Uchazeč: |  |  |  |  | IČ: | Vyplň údaj
|  | Vyplň údaj |  |  |  | DIČ: | Vyplň údaj
| Projektant: |  |  |  |  | IČ:
DIČ:
| Zpracovatel: |  |  |  |  | IČ:
DIČ:
Poznámka:
| Cena bez DPH | [5 empty] | 0
|  |  | Základ daně |  |  | Sazba daně | Výše daně
| DPH | základní | 0 |  |  | 21% | 0
|  | snížená | 0 |  |  | 15% | 0
|  | zákl. přenesená | 0 |  |  | 21% | 0
|  | sníž. přenesená | 0 |  |  | 15% | 0
|  | nulová | 0 |  |  | 0% | 0
| Cena s DPH |  |  | v | CZK |  | 0
REKAPITULACE ČLENĚNÍ SOUPISU PRACÍ
Stavba:
VH uzel Vnorovy - křížení Baťova kanálu s Moravou_UPRAVA
Objekt:
001 - Transborder
Místo: |  |  | Vnorovy |  |  | Datum: | 16. 3. 2021
Zadavatel: | [5 empty] | Projektant:
Uchazeč: |  |  | Vyplň údaj |  |  | Zpracovatel:
Kód dílu - Popis | [6 empty] | Cena celkem [CZK]
Náklady stavby celkem | [6 empty] | 0 | [11 empty] | -1
| HSV - Práce a dodávky HSV | [5 empty] | 0
| 1 - Zemní práce | [5 empty] | 0
| 2 - Zakládání | [5 empty] | 0
| 4 - Vodorovné konstrukce | [5 empty] | 0
| 5 - Komunikace pozemní | [5 empty] | 0
| 9 - Ostatní konstrukce a práce, bourání | [5 empty] | 0
| 998 - Přesun hmot | [5 empty] | 0
| PSV - Práce a dodávky PSV | [5 empty] | 0
| 762 - Konstrukce tesařské | [5 empty] | 0
| 765 - Krytina skládaná | [5 empty] | 0
| 767 - Konstrukce zámečnické | [5 empty] | 0
| 783 - Dokončovací práce - nátěry | [5 empty] | 0
| M - Práce a dodávky M | [5 empty] | 0
| 21-M - Elektromontáže | [5 empty] | 0
| VRN - Vedlejší rozpočtové náklady | [5 empty] | 0
| VRN1 - Průzkumné, geodetické a projektové práce | [5 empty] | 0
SOUPIS PRACÍ
Stavba:
VH uzel Vnorovy - křížení Baťova kanálu s Moravou_UPRAVA
Objekt:
001 - Transborder
Místo: |  |  | Vnorovy |  |  | Datum: | 16. 3. 2021
Zadavatel: | [5 empty] | Projektant:
Uchazeč: |  |  | Vyplň údaj |  |  | Zpracovatel:
PČ | Typ | Kód | Popis | MJ | Množství | J.cena [CZK] | Cena celkem [CZK] | Cenová soustava |  | DPH | J. Nh [h] | Nh celkem [h] | J. hmotnost [t] | Hmotnost celkem [t] | J. suť [t] | Suť Celkem [t]
Náklady soupisu celkem | [6 empty] | 0 |  |  |  |  | 0 |  | 1288.855 |  | 0 |  | D | -1 | [10 empty] | 0
| D | HSV | Práce a dodávky HSV |  |  |  | 0 |  |  |  |  | 0 |  | 1261.4869 |  | 0 | 1 | D | 0 |  |  |  | ROZPOCET | [6 empty] | 0
165 | K | 121151125 | Sejmutí ornice strojně při souvislé ploše přes 500 m2, tl. vrstvy přes 250 do 300 mm | m2 | 1007 |  | 0 | CS ÚRS 2021 01 |  | základní |  | 0 | 0 | 0 | 0 | 0 | 4 | K | 1 |  |  |  | ROZPOCET | 0 | 0 | 0 | 0 | 0 | 1 | 0 | 4 | -672155607
| VV |  | "odstranění horní vrsty příjezdové cesty - hráz levý břeh"630 |  | 630 | [12 empty] | VV | 1 | 2 | True | 0 | ROZPOCET
| VV |  | "odstranění horní vrsty příjezdové cesty - hráz pravý břeh"220 |  | 220 | [12 empty] | VV | 1 | 2 | True | 0 | ROZPOCET
| VV |  | "odstranění horní vrsty - transborder"157 |  | 157 | [12 empty] | VV | 1 | 2 | True | 0 | ROZPOCET
| VV |  | Součet |  | 1007 | [12 empty] | VV | 1 | 4 | True | 1 | ROZPOCET
166 | K | 171151103 | Uložení sypanin do násypů strojně s rozprostřením sypaniny ve vrstvách a s hrubým urovnáním zhutněných z hornin soudržných jakékoliv třídy těžitelnosti, včetně nutného pořízení materiálů | m3 | 610 |  | 0 | CS ÚRS 2021 01 |  | základní |  | 0 | 0 | 0 | 0 | 0 | 4 | K | 1 |  |  |  | ROZPOCET | 0 | 0 | 0 | 0 | 0 | 1 | 0 | 4 | -1494252042
| VV |  | "rozšíření bermy PB pro příjezd mechanizace"320 |  | 320 | [12 empty] | VV | 1 | 2 | True | 0 | ROZPOCET
| VV |  | "rozšíření bermy LB pro příjezd mechanizace"290 |  | 290 | [12 empty] | VV | 1 | 2 | True | 0 | ROZPOCET
| VV |  | Součet |  | 610 | [12 empty] | VV | 1 | 4 | True | 1 | ROZPOCET
167 | K | 564771111 | Podklad nebo kryt z kameniva hrubého drceného vel. 32-63 mm s rozprostřením a zhutněním, po zhutnění tl. 250 mm | m2 | 615 |  | 0 | CS ÚRS 2021 01 |  | základní |  | 0 | 0.487 | 299.505 | 0 | 0 | 4 | K | 1 |  |  |  | ROZPOCET | 0 | 0 | 0 | 0 | 0 | 1 | 0 | 4 | -2135946490
| VV |  | " horní vrsty příjezdové cesty - hráz levý břeh"340 |  | 340 | [12 empty] | VV | 1 | 2 | True | 0 | ROZPOCET
| VV |  | "horní vrsty příjezdové cesty - hráz pravý břeh"275 |  | 275 | [12 empty] | VV | 1 | 2 | True | 0 | ROZPOCET
| VV |  | Součet |  | 615 | [12 empty] | VV | 1 | 4 | True | 1 | ROZPOCET
| D | 1 | Zemní práce |  |  |  | 0 |  |  |  |  | 0 |  | 0.0136 |  | 0 | 1 | D | 1 |  |  |  | ROZPOCET | [6 empty] | 0
1 | K | 115101202 | Čerpání vody na dopravní výšku do 10 m s uvažovaným průměrným přítokem přes 500 do 1 000 l/min | hod | 340 |  | 0 | CS ÚRS 2021 01 |  | základní |  | 0 | 4e-05 | 0.0136 | 0 | 0 | 4 | K | 2 |  |  |  | ROZPOCET | 0 | 0 | 0 | 0 | 0 | 1 | 0 | 4 | -1014673360
| VV |  | "předpoklad 340 hod"340 |  | 340 | [12 empty] | VV | 2 | 2 | True | 1 | ROZPOCET
2 | K | 131151104 | Hloubení nezapažených jam a zářezů strojně s urovnáním dna do předepsaného profilu a spádu v hornině třídy těžitelnosti I skupiny 1 a 2 přes 100 do 500 m3 vč. případného uložení na skládku | m3 | 811.6 |  | 0 | CS ÚRS 2021 01 |  | základní |  | 0 | 0 | 0 | 0 | 0 | 4 | K | 2 |  |  |  | ROZPOCET | 0 | 0 | 0 | 0 | 0 | 1 | 0 | 4 | 1071909561
| VV |  | "odtěžení náplav na bermách v místě pilířů"14*4*2*0,3 |  | 33.6 | [12 empty] | VV | 2 | 2 | True | 0 | ROZPOCET
| VV |  | "výkop pro pilíře"14*4*1,5*2 |  | 168 | [12 empty] | VV | 2 | 2 | True | 0 | ROZPOCET
| VV |  | "odtěžení navezeného materiálu"610 |  | 610 | [12 empty] | VV | 2 | 2 | True | 0 | ROZPOCET
| VV |  | Součet |  | 811.6 | [12 empty] | VV | 2 | 4 | True | 1 | ROZPOCET
156 | K | 162751115 | Vodorovné přemístění výkopku nebo sypaniny po suchu na obvyklém dopravním prostředku, bez naložení výkopku, avšak se složením bez rozhrnutí z horniny třídy těžitelnosti I skupiny 1 až 3 na vzdálenost přes 7 000 do 8 000 m | m3 | 811.6 |  | 0 | CS ÚRS 2021 01 |  | základní |  | 0 | 0 | 0 | 0 | 0 | 4 | K | 2 |  |  |  | ROZPOCET | 0 | 0 | 0 | 0 | 0 | 1 | 0 | 4 | -233580221
| VV |  | "odtěžení náplav na bermách v místě pilířů"14*4*2*0,3 |  | 33.6 | [12 empty] | VV | 2 | 2 | True | 0 | ROZPOCET
| VV |  | "výkop pro pilíře"14*4*1,5*2 |  | 168 | [12 empty] | VV | 2 | 2 | True | 0 | ROZPOCET
| VV |  | "odtěžení navezeného materiálu"610 |  | 610 | [12 empty] | VV | 2 | 2 | True | 0 | ROZPOCET
| VV |  | Součet |  | 811.6 | [12 empty] | VV | 2 | 4 | True | 1 | ROZPOCET
168 | K | 182111121 | Svahování trvalých svahů do projektovaných profilů ručně s potřebným přemístěním výkopku při svahování v zářezech v hornině třídy těžitelnosti I skupiny 1 až 2 | m2 | 90 |  | 0 | CS ÚRS 2021 01 |  | základní |  | 0 | 0 | 0 | 0 | 0 | 4 | K | 2 |  |  |  | ROZPOCET | 0 | 0 | 0 | 0 | 0 | 1 | 0 | 4 | 1481035712
| VV |  | "svah u horní plavební komory"90 |  | 90 | [12 empty] | VV | 2 | 2 | True | 1 | ROZPOCET
| D | 2 | Zakládání |  |  |  | 0 |  |  |  |  | 0 |  | 557.6894 |  | 0 | 1 | D | 1 |  |  |  | ROZPOCET | [6 empty] | 0
3 | K | 226213212 | Velkoprofilové vrty náběrovým vrtáním svislé zapažené ocelovými pažnicemi průměru přes 850 do 1050 mm, v hl od 0 do 10 m v hornině tř. II | m | 48 |  | 0 | CS ÚRS 2021 01 |  | základní |  | 0 | 0.00014 | 0.00672 | 0 | 0 | 4 | K | 2 |  |  |  | ROZPOCET | 0 | 0 | 0 | 0 | 0 | 1 | 0 | 4 | -1462630181
| VV |  | "pilíř levý břeh vč. 2 m hluchého vrtání"3*8 |  | 24 | [12 empty] | VV | 2 | 2 | True | 0 | ROZPOCET
| VV |  | "pilíř pravý břeh vč. 2 m hluchého vrtání"3*8 |  | 24 | [12 empty] | VV | 2 | 2 | True | 0 | ROZPOCET
| VV |  | Součet |  | 48 | [12 empty] | VV | 2 | 4 | True | 1 | ROZPOCET
4 | K | 231212113 | Zřízení výplně pilot zapažených s vytažením pažnic z vrtu svislých z betonu železového, v hl od 0 do 10 m, při průměru piloty přes 650 do 1250 mm | m | 36 |  | 0 | CS ÚRS 2021 01 |  | základní |  | 0 | 0 | 0 | 0 | 0 | 4 | K | 2 |  |  |  | ROZPOCET | 0 | 0 | 0 | 0 | 0 | 1 | 0 | 4 | 86736342
| VV |  | "pilíř levý břeh"3*6 |  | 18 | [12 empty] | VV | 2 | 2 | True | 0 | ROZPOCET
| VV |  | "pilíř pravý břeh"3*6 |  | 18 | [12 empty] | VV | 2 | 2 | True | 0 | ROZPOCET
| VV |  | Součet |  | 36 | [12 empty] | VV | 2 | 4 | True | 1 | ROZPOCET
5 | M | 58933333 | beton C 30/37 XF3 kamenivo frakce 0/22 včetně dopravy na stavbu | m3 | 22.903 |  | 0 | CS ÚRS 2021 01 |  | základní |  | 0 | 2.429 | 55.6314 | 0 | 0 | 8 | M | 2 |  |  |  | ROZPOCET | 0 | 0 | 0 | 0 | 0 | 1 | 0 | 4 | -1217087113
| VV |  | "pilíře"6*6*0,6362 |  | 22.903 | [12 empty] | VV | 2 | 2 | True | 1 | ROZPOCET
6 | K | 231611114 | Výztuž pilot betonovaných do země z oceli 10 505 (R) | t | 1.363 |  | 0 | CS ÚRS 2021 01 |  | základní |  | 0 | 1.1138 | 1.5181 | 0 | 0 | 4 | K | 2 |  |  |  | ROZPOCET | 0 | 0 | 0 | 0 | 0 | 1 | 0 | 4 | 905959626
| VV |  | "pilíře"1,363 |  | 1.363 | [12 empty] | VV | 2 | 2 | True | 1 | ROZPOCET
7 | K | 277321118 | Základové konstrukce z betonu železového pilíře ve výkopu nebo na hlavách pilot C 30/37 | m3 | 191.62 |  | 0 | CS ÚRS 2021 01 |  | základní |  | 0 | 2.5263 | 484.08 | 0 | 0 | 4 | K | 2 |  |  |  | ROZPOCET | 0 | 0 | 0 | 0 | 0 | 1 | 0 | 4 | 522041484
| VV |  | "pilíře"95,81 *2 |  | 191.62 | [12 empty] | VV | 2 | 2 | True | 1 | ROZPOCET
8 | K | 277354111 | Bednění základových konstrukcí pilířů zřízení | m2 | 236.549 |  | 0 | CS ÚRS 2021 01 |  | základní |  | 0 | 0.00144 | 0.34063 | 0 | 0 | 4 | K | 2 |  |  |  | ROZPOCET | 0 | 0 | 0 | 0 | 0 | 1 | 0 | 4 | -81253440
| VV |  | "pilíře" 10*4,5*2*2+2*pi*0,5*4,5*4 |  | 236.549 | [12 empty] | VV | 2 | 2 | True | 1 | ROZPOCET
9 | K | 277354192 | Bednění základových konstrukcí pilířů Příplatek k ceně za zakřivení základu, průměru nad 7,5 m | m2 | 56.549 |  | 0 | CS ÚRS 2021 01 |  | základní |  | 0 | 0.00483 | 0.27313 | 0 | 0 | 4 | K | 2 |  |  |  | ROZPOCET | 0 | 0 | 0 | 0 | 0 | 1 | 0 | 4 | 651537465
| VV |  | "pilíře" 2*pi*0,5*4,5*4 |  | 56.549 | [12 empty] | VV | 2 | 2 | True | 1 | ROZPOCET
10 | K | 277354211 | Bednění základových konstrukcí pilířů odstranění bednění | m2 | 236.549 |  | 0 | CS ÚRS 2021 01 |  | základní |  | 0 | 4e-05 | 0.009462 | 0 | 0 | 4 | K | 2 |  |  |  | ROZPOCET | 0 | 0 | 0 | 0 | 0 | 1 | 0 | 4 | -559109691
| VV |  | "pilíře" 10*4,5*2*2+2*pi*0,5*4,5*4 |  | 236.549 | [12 empty] | VV | 2 | 2 | True | 1 | ROZPOCET
11 | K | 277361116 | Výztuž základových konstrukcí pilířů z betonářské oceli 10 505 (R) nebo BSt 500 | t | 15.246 |  | 0 | CS ÚRS 2021 01 |  | základní |  | 0 | 1.0383 | 15.8299 | 0 | 0 | 4 | K | 2 |  |  |  | ROZPOCET | 0 | 0 | 0 | 0 | 0 | 1 | 0 | 4 | -552418624
| VV |  | "výztuž pilíře"15,246 |  | 15.246 | [12 empty] | VV | 2 | 2 | True | 1 | ROZPOCET
| D | 4 | Vodorovné konstrukce |  |  |  | 0 |  |  |  |  | 0 |  | 46.774 |  | 0 | 1 | D | 1 |  |  |  | ROZPOCET | [6 empty] | 0
13 | M | R150 | Dodávka výpalků CNC laserem - materiál, žárové zinkování, řezání, příprava, zápal - viz D.1.1.-V-1.0.4. | kg | 25315 |  | 0 |  |  | základní |  | 0 | 0.001 | 25.315 | 0 | 0 | 8 | M | 2 |  |  |  | ROZPOCET | 0 | 0 | 0 | 0 | 0 | 1 | 0 | 4 | 1400109742
| VV |  | "viz D.1.1. - V - 1.04."25315 |  | 25315 | [12 empty] | VV | 2 | 2 | True | 1 | ROZPOCET
150 | M | R154 | Dodávka válcovaných profilů - materiál, žárové zinkování, řezání, příprava - viz D1.1.-V-1.0.9. | kg | 19333 |  | 0 |  |  | základní |  | 0 | 0.001 | 19.333 | 0 | 0 | 8 | M | 2 |  |  |  | ROZPOCET | 0 | 0 | 0 | 0 | 0 | 1 | 0 | 4 | 942497253
| VV |  | "viz D.1.1. - V - 1.09."19333 |  | 19333 | [12 empty] | VV | 2 | 2 | True | 1 | ROZPOCET
151 | M | R155 | Dodávka ohýbaných profilů - materiál, žárové zinkování, řezání, příprava - viz D1.1.-V-1.0.7 | kg | 2123 |  | 0 |  |  | základní |  | 0 | 0.001 | 2.123 | 0 | 0 | 8 | M | 2 |  |  |  | ROZPOCET | 0 | 0 | 0 | 0 | 0 | 1 | 0 | 4 | 822174132
| VV |  | "viz D.1.1. - V - 1.09."2123 |  | 2123 | [12 empty] | VV | 2 | 2 | True | 1 | ROZPOCET
163 | M | R156 | Dodávka táhel vč. komponentů a dopravy - viz D1.1.-V-1.0.2. | kpl | 1 |  | 0 |  |  | základní |  | 0 | 0.001 | 0.001 | 0 | 0 | 8 | M | 2 |  |  |  | ROZPOCET | 0 | 0 | 0 | 0 | 0 | 1 | 0 | 4 | -1108256522
| VV |  | "dodávka táhel vč.příslušenství, dopravy, pozink + nátěry"1 |  | 1 | [12 empty] | VV | 2 | 2 | True | 1 | ROZPOCET
174 | M | R158 | Dodávka táhel vč. komponentů a dopravy - viz D1.1.-V-1.0.2. | kpl | 1 |  | 0 |  |  | základní |  | 0 | 0.001 | 0.001 | 0 | 0 | 8 | M | 2 |  |  |  | ROZPOCET | 0 | 0 | 0 | 0 | 0 | 1 | 0 | 4 | 1228115352
| VV |  | "dodávka střední spojky táhel"1 |  | 1 | [12 empty] | VV | 2 | 2 | True | 1 | ROZPOCET
164 | M | R157 | Dodávka ostatních komponentů a dopravy - viz D1.1.-V-1.10. | kpl | 1 |  | 0 |  |  | základní |  | 0 | 0.001 | 0.001 | 0 | 0 | 8 | M | 2 |  |  |  | ROZPOCET | 0 | 0 | 0 | 0 | 0 | 1 | 0 | 4 | -1014379080
| VV |  | "dodávka ostatní"1 |  | 1 | [12 empty] | VV | 2 | 2 | True | 1 | ROZPOCET
143 | K | D002 | Doprava válcovaných profilů a ohýbaných profilů | km | 350 |  | 0 |  |  | základní |  | 0 | 0 | 0 | 0 | 0 | 4 | K | 2 |  |  |  | ROZPOCET | 0 | 0 | 0 | 0 | 0 | 1 | 0 | 4 | 1449779294
| VV |  | 350 |  | 350 | [12 empty] | VV | 2 | 2 | True | 1 | ROZPOCET
149 | K | D003 | Doprava CNC výpalků | km | 350 |  | 0 |  |  | základní |  | 0 | 0 | 0 | 0 | 0 | 4 | K | 2 |  |  |  | ROZPOCET | 0 | 0 | 0 | 0 | 0 | 1 | 0 | 4 | 1898298695
| VV |  | 350 |  | 350 | [12 empty] | VV | 2 | 2 | True | 1 | ROZPOCET
126 | K | R150 | Montáž styčníků z jednotlivých profilů, spojovacích materiálů, montáž hotových výrobků na dřevěné části | kpl | 1 |  | 0 |  |  | základní |  | 0 | 0 | 0 | 0 | 0 | 4 | K | 2 |  |  |  | ROZPOCET | 0 | 0 | 0 | 0 | 0 | 1 | 0 | 4 | -542394974
| VV |  | "montáž a výroba dílů na transborder"1 |  | 1 | [12 empty] | VV | 2 | 2 | True | 1 | ROZPOCET
125 | K | R152 | Montáž transborderu na místě | kpl | 1 |  | 0 |  |  | základní |  | 0 | 0 | 0 | 0 | 0 | 4 | K | 2 |  |  |  | ROZPOCET | 0 | 0 | 0 | 0 | 0 | 1 | 0 | 4 | -1812265776
| VV |  | 1 |  | 1 | [12 empty] | VV | 2 | 2 | True | 1 | ROZPOCET
| D | 5 | Komunikace pozemní |  |  |  | 0 |  |  |  |  | 0 |  | 357.407 |  | 0 | 1 | D | 1 |  |  |  | ROZPOCET | [6 empty] | 0
169 | K | 564281111 | Podklad nebo podsyp ze štěrkopísku ŠP s rozprostřením, vlhčením a zhutněním, po zhutnění tl. 300 mm | m2 | 157 |  | 0 | CS ÚRS 2021 01 |  | základní |  | 0 | 0.69 | 108.33 | 0 | 0 | 4 | K | 2 |  |  |  | ROZPOCET | 0 | 0 | 0 | 0 | 0 | 1 | 0 | 4 | -877574981
| VV |  | "prostranství před transborderem"157 |  | 157 | [12 empty] | VV | 2 | 2 | True | 1 | ROZPOCET
160 | K | 584121112 | Osazení silničních dílců ze železového betonu s podkladem z kameniva těženého do tl. 40 mm jakéhokoliv druhu a velikosti, na plochu jednotlivě přes 200 m2 | m2 | 1450 |  | 0 | CS ÚRS 2021 01 |  | základní |  | 0 | 0.0835 | 121.075 | 0 | 0 | 4 | K | 2 |  |  |  | ROZPOCET | 0 | 0 | 0 | 0 | 0 | 1 | 0 | 4 | -1576117761
| VV |  | "zpevnění plochy staveniště a příjezdové cesty za LB hrází+ plocha pro jeřáby" 1450 |  | 1450 | [12 empty] | VV | 2 | 2 | True | 1 | ROZPOCET
161 | M | 593381007 | panel silniční 3,00x1,20x0,215m | kus | 67.087 |  | 0 |  |  | základní |  | 0 | 1.908 | 128.002 | 0 | 0 | 8 | M | 2 |  |  |  | ROZPOCET | 0 | 0 | 0 | 0 | 0 | 1 | 0 | 4 | 694221629
| VV |  | 241,321428571429*0,278 'Přepočtené koeficientem množství |  | 67.087 | [12 empty] | VV | 2 | 2 | False | 1 | ROZPOCET
| D | 9 | Ostatní konstrukce a práce, bourání |  |  |  | 0 |  |  |  |  | 0 |  | 0.097877 |  | 0 | 1 | D | 1 |  |  |  | ROZPOCET | [6 empty] | 0
144 | K | 941111111 | Montáž lešení řadového trubkového lehkého pracovního s podlahami s provozním zatížením tř. 3 do 200 kg/m2 šířky tř. W06 od 0,6 do 0,9 m, výšky do 10 m | m2 | 140 |  | 0 | CS ÚRS 2021 01 |  | základní |  | 0 | 0 | 0 | 0 | 0 | 4 | K | 2 |  |  |  | ROZPOCET | 0 | 0 | 0 | 0 | 0 | 1 | 0 | 4 | 405244960
| VV |  | "lešení u jedné strany pilíře" 14*5*2 |  | 140 | [12 empty] | VV | 2 | 2 | True | 1 | ROZPOCET
145 | K | 941111811 | Demontáž lešení řadového trubkového lehkého pracovního s podlahami s provozním zatížením tř. 3 do 200 kg/m2 šířky tř. W06 od 0,6 do 0,9 m, výšky do 10 m | m2 | 140 |  | 0 | CS ÚRS 2021 01 |  | základní |  | 0 | 0 | 0 | 0 | 0 | 4 | K | 2 |  |  |  | ROZPOCET | 0 | 0 | 0 | 0 | 0 | 1 | 0 | 4 | 1359933559
| VV |  | "lešení u jedné strany pilíře" 14*5*2 |  | 140 | [12 empty] | VV | 2 | 2 | True | 1 | ROZPOCET
173 | M | R180 | Pronájem prostrového lešení včetně dopravy na stavbu | kpl | 1 |  | 0 |  |  | základní |  | 0 | 0 | 0 | 0 | 0 | 8 | M | 2 |  |  |  | ROZPOCET | 0 | 0 | 0 | 0 | 0 | 1 | 0 | 4 | -178037887
| VV |  | "pronájem lešení"1 |  | 1 | [12 empty] | VV | 2 | 2 | True | 1 | ROZPOCET
175 | K | 943211111 | Montáž lešení prostorového rámového lehkého pracovního s podlahami s provozním zatížením tř. 3 do 200 kg/m2, výšky do 10 m | m3 | 7800 |  | 0 | CS ÚRS 2021 01 |  | základní |  | 0 | 0 | 0 | 0 | 0 | 4 | K | 2 |  |  |  | ROZPOCET | 0 | 0 | 0 | 0 | 0 | 1 | 0 | 4 | 1315776419
| VV |  | "lešení na stavbu transborderu"60*13*10 |  | 7800 | [12 empty] | VV | 2 | 2 | True | 1 | ROZPOCET
177 | K | 943311811 | Demontáž lešení prostorového modulového lehkého pracovního bez podlah s provozním zatížením tř. 3 do 200 kg/m2, výšky do 10 m | m3 | 7800 |  | 0 | CS ÚRS 2021 01 |  | základní |  | 0 | 0 | 0 | 0 | 0 | 4 | K | 2 |  |  |  | ROZPOCET | 0 | 0 | 0 | 0 | 0 | 1 | 0 | 4 | 131988143
| VV |  | "lešení na stavbu transborderu"60*13*10 |  | 7800 | [12 empty] | VV | 2 | 2 | True | 1 | ROZPOCET
19 | K | 953961114 | Kotvy chemické s vyvrtáním otvoru do betonu, železobetonu nebo tvrdého kamene tmel, velikost M 16, hloubka 125 mm | kus | 25.6 |  | 0 | CS ÚRS 2021 01 |  | základní |  | 0 | 2e-05 | 0.000512 | 0 | 0 | 4 | K | 2 |  |  |  | ROZPOCET | 0 | 0 | 0 | 0 | 0 | 1 | 0 | 4 | 62288306
| P |  | Poznámka k položce: Vrty jsou hlubší - přepočet na 125 mm | [14 empty] | P | 2
| VV |  | "M16 x 200"200/125*16 |  | 25.6 | [12 empty] | VV | 2 | 2 | True | 1 | ROZPOCET
20 | K | 953961116 | Kotvy chemické s vyvrtáním otvoru do betonu, železobetonu nebo tvrdého kamene tmel, velikost M 24, hloubka 210 mm | kus | 285.714 |  | 0 | CS ÚRS 2021 01 |  | základní |  | 0 | 0.00011 | 0.031429 | 0 | 0 | 4 | K | 2 |  |  |  | ROZPOCET | 0 | 0 | 0 | 0 | 0 | 1 | 0 | 4 | -943063168
| P |  | Poznámka k položce: Vrty jsou hlubší - přepočet na 210 mm | [14 empty] | P | 2
| VV |  | "M24x300 - kotvení rozrážedel"300/210*40 |  | 57.143 | [12 empty] | VV | 2 | 2 | True | 0 | ROZPOCET
| VV |  | "M24x500 - kotvení ložisek"500/210*32 |  | 76.19 | [12 empty] | VV | 2 | 2 | True | 0 | ROZPOCET
| VV |  | "M24x500 - kotvení mola"500/210*64 |  | 152.381 | [12 empty] | VV | 2 | 2 | True | 0 | ROZPOCET
| VV |  | Součet |  | 285.714 | [12 empty] | VV | 2 | 4 | True | 1 | ROZPOCET
146 | M | 31197006R1 | tyč závitová M16, zinek, 8.8. DIN 976-1 včetně dopravy na stavbu | m | 3.2 |  | 0 |  |  | základní |  | 0 | 0.0013 | 0.00416 | 0 | 0 | 8 | M | 2 |  |  |  | ROZPOCET | 0 | 0 | 0 | 0 | 0 | 1 | 0 | 4 | -1564070453
| VV |  | "chemická kotva"16*0,2 |  | 3.2 | [12 empty] | VV | 2 | 2 | True | 1 | ROZPOCET
147 | M | 31197008R1 | tyč závitová M24 8.8. DIN 976-1, zinek včetně dopravy na stavbu | m | 31.2 |  | 0 |  |  | základní |  | 0 | 0.00198 | 0.061776 | 0 | 0 | 8 | M | 2 |  |  |  | ROZPOCET | 0 | 0 | 0 | 0 | 0 | 1 | 0 | 4 | 295517922
| VV |  | "pro chemickou kotvu"0,3*40 |  | 12 | [12 empty] | VV | 2 | 2 | True | 0 | ROZPOCET
| VV |  | "pro chemickou kotvu"0,5*32 |  | 16 | [12 empty] | VV | 2 | 2 | True | 0 | ROZPOCET
| VV |  | "pro chemickou kotvu"0,64*05 |  | 3.2 | [12 empty] | VV | 2 | 2 | True | 0 | ROZPOCET
| VV |  | Součet |  | 31.2 | [12 empty] | VV | 2 | 4 | True | 1 | ROZPOCET
| D | 998 | Přesun hmot |  |  |  | 0 |  |  |  |  | 0 |  | 0 |  | 0 | 1 | D | 1 |  |  |  | ROZPOCET | [6 empty] | 0
172 | K | 998001011 | Přesun hmot pro piloty nebo podzemní stěny betonované na místě | t | 1261.487 |  | 0 | CS ÚRS 2021 01 |  | základní |  | 0 | 0 | 0 | 0 | 0 | 4 | K | 2 |  |  |  | ROZPOCET | 0 | 0 | 0 | 0 | 0 | 1 | 0 | 4 | -1456869105
| D | PSV | Práce a dodávky PSV |  |  |  | 0 |  |  |  |  | 0 |  | 8.1182 |  | 0 | 2 | D | 0 |  |  |  | ROZPOCET | [6 empty] | 0
| D | 762 | Konstrukce tesařské |  |  |  | 0 |  |  |  |  | 0 |  | 0 |  | 0 | 2 | D | 1 |  |  |  | ROZPOCET | [6 empty] | 0
23 | M | 001 | BSH GL28H Si Modřín kruhový průřez 240 mm včetně soustružení do požadovaného tvaru | m3 | 3.45 |  | 0 |  |  | základní |  | 0 | 0 | 0 | 0 | 0 | 32 | M | 2 |  |  |  | ROZPOCET | 0 | 0 | 0 | 0 | 0 | 1 | 0 | 16 | 307965024
| P |  | Poznámka k položce: Cena zahrnuje nejen cenu modřínového dřeva za m3, ale i opracování surového dřeva do požadovaného tvaru včetně soustružení. | [14 empty] | P | 2
| VV |  | "modřín kruhový průřez 240 mm - diagonála"3,45 |  | 3.45 | [12 empty] | VV | 2 | 2 | True | 1 | ROZPOCET
24 | M | 002 | BSH GL28H Si Modřín kruhový průřez 300 mm včetně soustružení do požadovaného tvaru | m3 | 3.213 |  | 0 |  |  | základní |  | 0 | 0 | 0 | 0 | 0 | 32 | M | 2 |  |  |  | ROZPOCET | 0 | 0 | 0 | 0 | 0 | 1 | 0 | 16 | 717050700
| P |  | Poznámka k položce: Cena zahrnuje nejen cenu modřínového dřeva za m3, ale i opracování surového dřeva do požadovaného tvaru. | [14 empty] | P | 2
| VV |  | "modřín kruhový průřez 300 mm"3,213 |  | 3.213 | [12 empty] | VV | 2 | 2 | True | 1 | ROZPOCET
25 | M | 003 | BSH GL28H Si Modřín kruhový průřez 400 mm včetně soustružení do požadovaného tvaru | m3 | 9.52 |  | 0 |  |  | základní |  | 0 | 0 | 0 | 0 | 0 | 32 | M | 2 |  |  |  | ROZPOCET | 0 | 0 | 0 | 0 | 0 | 1 | 0 | 16 | 217342510
| VV |  | "modřín kruhový průřez 400 mm"9,52 |  | 9.52 | [12 empty] | VV | 2 | 2 | True | 1 | ROZPOCET
26 | M | 004 | BSH GL28H Si Modřín kruhový průřez 440 mm včetně soustružení do požadovaného tvaru | m3 | 13.364 |  | 0 |  |  | základní |  | 0 | 0 | 0 | 0 | 0 | 32 | M | 2 |  |  |  | ROZPOCET | 0 | 0 | 0 | 0 | 0 | 1 | 0 | 16 | -712425812
| P |  | Poznámka k položce: Cena zahrnuje nejen cenu modřínového dřeva za m3, ale i opracování surového dřeva do požadovaného tvaru. | [14 empty] | P | 2
| VV |  | "modřín kruhový průřez 440 mm"13,364 |  | 13.364 | [12 empty] | VV | 2 | 2 | True | 1 | ROZPOCET
27 | M | 005 | BSH GL28H Si Modřín konický kruhový průřez 345 - 300 mm včetně soustružení do požadovaného tvaru | m3 | 3.056 |  | 0 |  |  | základní |  | 0 | 0 | 0 | 0 | 0 | 32 | M | 2 |  |  |  | ROZPOCET | 0 | 0 | 0 | 0 | 0 | 1 | 0 | 16 | 1651112644
| P |  | Poznámka k položce: Cena zahrnuje nejen cenu modřínového dřeva za m3, ale i opracování surového dřeva do požadovaného tvaru. | [14 empty] | P | 2
| VV |  | "modřín konický kruhový průřez 345 - 300 mm"3,056 |  | 3.056 | [12 empty] | VV | 2 | 2 | True | 1 | ROZPOCET
28 | M | 006 | BSH GL28H Si Modřín konický kruhový průřez 400 mm - 357 mm včetně soustružení do požadovaného tvaru | m3 | 4.008 |  | 0 |  |  | základní |  | 0 | 0 | 0 | 0 | 0 | 32 | M | 2 |  |  |  | ROZPOCET | 0 | 0 | 0 | 0 | 0 | 1 | 0 | 16 | -422562586
| P |  | Poznámka k položce: Cena zahrnuje nejen cenu modřínového dřeva za m3, ale i opracování surového dřeva do požadovaného tvaru. | [14 empty] | P | 2
| VV |  | "modřín konický kruhový průřez 400 mm - 357 mm"4,008 |  | 4.008 | [12 empty] | VV | 2 | 2 | True | 1 | ROZPOCET
29 | M | 007 | BSH GL28H Si Modřín konický kruhový průřez 541 mm - 404 mm včetně soustružení do požadovaného tvaru | m3 | 5.39 |  | 0 |  |  | základní |  | 0 | 0 | 0 | 0 | 0 | 32 | M | 2 |  |  |  | ROZPOCET | 0 | 0 | 0 | 0 | 0 | 1 | 0 | 16 | -1747534811
| P |  | Poznámka k položce: Cena zahrnuje nejen cenu modřínového dřeva za m3, ale i opracování surového dřeva do požadovaného tvaru. | [14 empty] | P | 2
| VV |  | "modřín konický kruhový průřez 541 mm - 404 mm"5,39 |  | 5.39 | [12 empty] | VV | 2 | 2 | True | 1 | ROZPOCET
30 | M | 008 | BSH GL28H Si Modřín konický kruhový průřez 707 mm - 560 mm včetně soustružení do požadovaného tvaru | m3 | 10.44 |  | 0 |  |  | základní |  | 0 | 0 | 0 | 0 | 0 | 32 | M | 2 |  |  |  | ROZPOCET | 0 | 0 | 0 | 0 | 0 | 1 | 0 | 16 | -199725113
| P |  | Poznámka k položce: Cena zahrnuje nejen cenu modřínového dřeva za m3, ale i opracování surového dřeva do požadovaného tvaru. | [14 empty] | P | 2
| VV |  | "modřín konický kruhový průřez 707 mm - 560 mm"10,44 |  | 10.44 | [12 empty] | VV | 2 | 2 | True | 1 | ROZPOCET
31 | M | 009 | Dřevěné záslepky ocelových plátů z horní strany pasů TBD | m3 | 0.44 |  | 0 |  |  | základní |  | 0 | 0 | 0 | 0 | 0 | 32 | M | 2 |  |  |  | ROZPOCET | 0 | 0 | 0 | 0 | 0 | 1 | 0 | 16 | 1466705142
| VV |  | "modřín dřevěné záslepky ocelových plátů z horní strany pasů TBD"0,44 |  | 0.44 | [12 empty] | VV | 2 | 2 | True | 1 | ROZPOCET
142 | K | D001 | Doprava modřínové dřeva | km | 600 |  | 0 |  |  | základní |  | 0 | 0 | 0 | 0 | 0 | 16 | K | 2 |  |  |  | ROZPOCET | 0 | 0 | 0 | 0 | 0 | 1 | 0 | 16 | -1237210540
| VV |  | 600 |  | 600 | [12 empty] | VV | 2 | 2 | True | 1 | ROZPOCET
| D | 765 | Krytina skládaná |  |  |  | 0 |  |  |  |  | 0 |  | 0 |  | 0 | 2 | D | 1 |  |  |  | ROZPOCET | [6 empty] | 0
32 | K | 072 | Montáž ETFE folie transparentní | m2 | 500.58 |  | 0 |  |  | základní |  | 0 | 0 | 0 | 0 | 0 | 16 | K | 2 |  |  |  | ROZPOCET | 0 | 0 | 0 | 0 | 0 | 1 | 0 | 16 | -669490081
| VV |  | "transborder"500,58 |  | 500.58 | [12 empty] | VV | 2 | 2 | True | 1 | ROZPOCET
33 | M | 073 | Transparentní ETFE folie - 250 mikronů | m2 | 500.58 |  | 0 |  |  | základní |  | 0 | 0 | 0 | 0 | 0 | 32 | M | 2 |  |  |  | ROZPOCET | 0 | 0 | 0 | 0 | 0 | 1 | 0 | 16 | 192393130
34 | M | 074 | Gumový kedr | m | 1089 |  | 0 |  |  | základní |  | 0 | 0 | 0 | 0 | 0 | 32 | M | 2 |  |  |  | ROZPOCET | 0 | 0 | 0 | 0 | 0 | 1 | 0 | 16 | 653491425
| VV |  | "gumový kedr"1089 |  | 1089 | [12 empty] | VV | 2 | 2 | True | 1 | ROZPOCET
155 | K | D.006 | Doprava ETFE folie | km | 600 |  | 0 |  |  | základní |  | 0 | 0 | 0 | 0 | 0 | 16 | K | 2 |  |  |  | ROZPOCET | 0 | 0 | 0 | 0 | 0 | 1 | 0 | 16 | 1119989849
| D | 767 | Konstrukce zámečnické |  |  |  | 0 |  |  |  |  | 0 |  | 7.9552 |  | 0 | 2 | D | 1 |  |  |  | ROZPOCET | [6 empty] | 0
35 | K | 767590110 | Montáž podlahových konstrukcí podlahových roštů, podlah připevněných svařováním | kg | 2761 |  | 0 | CS ÚRS 2021 01 |  | základní |  | 0 | 5e-05 | 0.13805 | 0 | 0 | 16 | K | 2 |  |  |  | ROZPOCET | 0 | 0 | 0 | 0 | 0 | 1 | 0 | 16 | 1530446342
| VV |  | "přístupová lávka+nástupní molo"44*21+16*22+8*23 |  | 1460 | [12 empty] | VV | 2 | 2 | True | 0 | ROZPOCET
| VV |  | "kabinka lanovky"12*14+4*15 |  | 228 | [12 empty] | VV | 2 | 2 | True | 0 | ROZPOCET
| VV |  | "revizní lávka"48*21+13*5 |  | 1073 | [12 empty] | VV | 2 | 2 | True | 0 | ROZPOCET
| VV |  | Součet |  | 2761 | [12 empty] | VV | 2 | 4 | True | 1 | ROZPOCET
36 | M | 55347069 | rošt podlahový svařovaný žárově zinkovaný protiskluz velikost 40/2mm včetně kotevních prvků podlahových roštů k podkladu | kus | 84 |  | 0 | CS ÚRS 2021 01 |  | základní |  | 0 | 0.0336 | 2.8224 | 0 | 0 | 32 | M | 2 |  |  |  | ROZPOCET | 0 | 0 | 0 | 0 | 0 | 1 | 0 | 16 | 1258425189
| VV |  | "přístupová lávka+nástupní molo"68 |  | 68 | [12 empty] | VV | 2 | 2 | True | 0 | ROZPOCET
| VV |  | "kabinka lanovky"16 |  | 16 | [12 empty] | VV | 2 | 2 | True | 0 | ROZPOCET
| VV |  | Součet |  | 84 | [12 empty] | VV | 2 | 4 | True | 1 | ROZPOCET
37 | M | 55347049 | rošt podlahový svařovaný žárově zinkovaný velikost 30/2mm včetně kotevních prvků | kus | 61 |  | 0 | CS ÚRS 2021 01 |  | základní |  | 0 | 0.0276 | 1.6836 | 0 | 0 | 32 | M | 2 |  |  |  | ROZPOCET | 0 | 0 | 0 | 0 | 0 | 1 | 0 | 16 | -1408935703
| VV |  | "revizní lávka-viz specifikace"61 |  | 61 | [12 empty] | VV | 2 | 2 | True | 1 | ROZPOCET
38 | M | 076 | Závěsné očko M8 přivařené na ocel. svařence | kus | 1124 |  | 0 |  |  | základní |  | 0 | 0.00035 | 0.3934 | 0 | 0 | 32 | M | 2 |  |  |  | ROZPOCET | 0 | 0 | 0 | 0 | 0 | 1 | 0 | 16 | -1930449095
39 | M | 077 | Statický certifikovaný napínák M12 | kus | 168 |  | 0 |  |  | základní |  | 0 | 0.00035 | 0.0588 | 0 | 0 | 32 | M | 2 |  |  |  | ROZPOCET | 0 | 0 | 0 | 0 | 0 | 1 | 0 | 16 | -423020794
| VV |  | "napínák M12"168 |  | 168 | [12 empty] | VV | 2 | 2 | True | 1 | ROZPOCET
40 | M | 078 | Lanové očnice včetně montáže na další prvky | kus | 504 |  | 0 |  |  | základní |  | 0 | 0.00025 | 0.126 | 0 | 0 | 32 | M | 2 |  |  |  | ROZPOCET | 0 | 0 | 0 | 0 | 0 | 1 | 0 | 16 | -1584100484
| VV |  | "lanová čočka včetně montáže na lano"504 |  | 504 | [12 empty] | VV | 2 | 2 | True | 1 | ROZPOCET
41 | M | 079 | Lanové objímky na poplastové lano 5 mm | kus | 504 |  | 0 |  |  | základní |  | 0 | 0 | 0 | 0 | 0 | 32 | M | 2 |  |  |  | ROZPOCET | 0 | 0 | 0 | 0 | 0 | 1 | 0 | 16 | -1357886713
| VV |  | "lanové objímky"504 |  | 504 | [12 empty] | VV | 2 | 2 | True | 1 | ROZPOCET
42 | M | 080 | Z břehu ovládaný řetězový voděodolný zvedák+ lanová sestava k připojení lávky + kotvení | kus | 2 |  | 0 |  |  | základní |  | 0 | 0.15 | 0.3 | 0 | 0 | 32 | M | 2 |  |  |  | ROZPOCET | 0 | 0 | 0 | 0 | 0 | 1 | 0 | 16 | -2138311015
| VV |  | 2 |  | 2 | [12 empty] | VV | 2 | 2 | True | 1 | ROZPOCET
43 | M | 31111006 | Matice přesná šestihranná Pz DIN 934-8 M12 | 100 kus | 61.56 |  | 0 | CS ÚRS 2021 01 |  | základní |  | 0 | 0.00173 | 0.1065 | 0 | 0 | 128 | M | 2 |  |  |  | ROZPOCET | 0 | 0 | 0 | 0 | 0 | 1 | 0 | 128 | 2058239013
44 | M | 31111007 | Matice přesná šestihranná Pz DIN 934-8 M14 | 100 kus | 24 |  | 0 | CS ÚRS 2021 01 |  | základní |  | 0 | 0.0025 | 0.06 | 0 | 0 | 128 | M | 2 |  |  |  | ROZPOCET | 0 | 0 | 0 | 0 | 0 | 1 | 0 | 128 | 1618852772
45 | M | 31111008 | Matice přesná šestihranná Pz DIN 934-8 M16 | 100 kus | 1 |  | 0 | CS ÚRS 2021 01 |  | základní |  | 0 | 0.00333 | 0.00333 | 0 | 0 | 128 | M | 2 |  |  |  | ROZPOCET | 0 | 0 | 0 | 0 | 0 | 1 | 0 | 128 | 1881352581
46 | M | 31111009 | Matice přesná šestihranná Pz DIN 934-8 M20 | 100 kus | 10.57 |  | 0 | CS ÚRS 2021 01 |  | základní |  | 0 | 0.00644 | 0.068071 | 0 | 0 | 128 | M | 2 |  |  |  | ROZPOCET | 0 | 0 | 0 | 0 | 0 | 1 | 0 | 128 | -1484280954
| VV |  | "matice M20" 10,25 |  | 10.25 | [12 empty] | VV | 2 | 2 | True | 0 | ROZPOCET
| VV |  | "matice navařená M20"0,32 |  | 0.32 | [12 empty] | VV | 2 | 2 | True | 0 | ROZPOCET
| VV |  | Součet |  | 10.57 | [12 empty] | VV | 2 | 4 | True | 1 | ROZPOCET
47 | M | 31111010 | Matice přesná šestihranná Pz DIN 934-8 M24 | 100 kus | 7.44 |  | 0 | CS ÚRS 2021 01 |  | základní |  | 0 | 0.011 | 0.08184 | 0 | 0 | 128 | M | 2 |  |  |  | ROZPOCET | 0 | 0 | 0 | 0 | 0 | 1 | 0 | 128 | 94138670
48 | M | 31111012 | Matice přesná šestihranná Pz DIN 934-8 M30 | 100 kus | 10.2 |  | 0 | CS ÚRS 2021 01 |  | základní |  | 0 | 0.0223 | 0.22746 | 0 | 0 | 128 | M | 2 |  |  |  | ROZPOCET | 0 | 0 | 0 | 0 | 0 | 1 | 0 | 128 | -1881168685
49 | M | 31111000 | Matice přesná šestihranná Pz DIN 934-8 M56 | 100 kus | 0.32 |  | 0 |  |  | základní |  | 0 | 0.0223 | 0.007136 | 0 | 0 | 128 | M | 2 |  |  |  | ROZPOCET | 0 | 0 | 0 | 0 | 0 | 1 | 0 | 128 | -2024259088
50 | M | 081 | Plastová podložka M40 tl.10 mm | kus | 1592 |  | 0 |  |  | základní |  | 0 | 0 | 0 | 0 | 0 | 128 | M | 2 |  |  |  | ROZPOCET | 0 | 0 | 0 | 0 | 0 | 1 | 0 | 128 | -1091902350
51 | M | 082 | Plastová podložka M40 tl.15 mm | kus | 1192 |  | 0 |  |  | základní |  | 0 | 0 | 0 | 0 | 0 | 128 | M | 2 |  |  |  | ROZPOCET | 0 | 0 | 0 | 0 | 0 | 1 | 0 | 128 | -1322191413
52 | M | 083 | Plastová podložka M40 tl.20 mm | kus | 1120 |  | 0 |  |  | základní |  | 0 | 0 | 0 | 0 | 0 | 128 | M | 2 |  |  |  | ROZPOCET | 0 | 0 | 0 | 0 | 0 | 1 | 0 | 128 | 956138796
53 | M | 31120006 | Podložka DIN 125-A ZB D 12mm pozink | 100 kus | 118.12 |  | 0 | CS ÚRS 2021 01 |  | základní |  | 0 | 0.00063 | 0.074416 | 0 | 0 | 128 | M | 2 |  |  |  | ROZPOCET | 0 | 0 | 0 | 0 | 0 | 1 | 0 | 128 | 133787710
54 | M | 31120007 | Podložka DIN 125-A ZB D 14mm pozink | 100 kus | 12 |  | 0 | CS ÚRS 2021 01 |  | základní |  | 0 | 0.00086 | 0.01032 | 0 | 0 | 128 | M | 2 |  |  |  | ROZPOCET | 0 | 0 | 0 | 0 | 0 | 1 | 0 | 128 | -25883475
55 | M | 31120008 | podložka DIN 125-A ZB D 16mm pozink | 100 kus | 1.12 |  | 0 | CS ÚRS 2021 01 |  | základní |  | 0 | 0.00113 | 0.0012656 | 0 | 0 | 128 | M | 2 |  |  |  | ROZPOCET | 0 | 0 | 0 | 0 | 0 | 1 | 0 | 128 | 682888827
56 | M | 31120009 | podložka DIN 125-A ZB D 20mm pozink | 100 kus | 19.52 |  | 0 | CS ÚRS 2021 01 |  | základní |  | 0 | 0.00172 | 0.033574 | 0 | 0 | 128 | M | 2 |  |  |  | ROZPOCET | 0 | 0 | 0 | 0 | 0 | 1 | 0 | 128 | 1321289588
57 | M | 31120010 | podložka DIN 125-A ZB D 24mm pozink | 100 kus | 5.68 |  | 0 | CS ÚRS 2021 01 |  | základní |  | 0 | 0.00323 | 0.018346 | 0 | 0 | 128 | M | 2 |  |  |  | ROZPOCET | 0 | 0 | 0 | 0 | 0 | 1 | 0 | 128 | -1417776456
58 | M | 31121031 | podložka DIN 125-A ZB D 30mm pozink | 100 kus | 16.8 |  | 0 | CS ÚRS 2021 01 |  | základní |  | 0 | 0.00423 | 0.071064 | 0 | 0 | 128 | M | 2 |  |  |  | ROZPOCET | 0 | 0 | 0 | 0 | 0 | 1 | 0 | 128 | -909655895
59 | M | 084 | podložka DIN 125-A ZB D 56mm pozink | 100 kus | 0.64 |  | 0 |  |  | základní |  | 0 | 0.005 | 0.0032 | 0 | 0 | 128 | M | 2 |  |  |  | ROZPOCET | 0 | 0 | 0 | 0 | 0 | 1 | 0 | 128 | -1099991114
60 | M | 085 | šroub M12x35 DIN7991 | 100 kus | 7.36 |  | 0 |  |  | základní |  | 0 | 0.0005 | 0.00368 | 0 | 0 | 128 | M | 2 |  |  |  | ROZPOCET | 0 | 0 | 0 | 0 | 0 | 1 | 0 | 128 | 2050450090
61 | M | 1514336 | šroub M12x45MM DIN933 8.8 ZB | kus | 16 |  | 0 |  |  | základní |  | 0 | 5e-05 | 0.0008 | 0 | 0 | 128 | M | 2 |  |  |  | ROZPOCET | 0 | 0 | 0 | 0 | 0 | 1 | 0 | 128 | -10631015
62 | M | 087 | šroub M14x100MM DIN933 8.8 ZB | kus | 600 |  | 0 |  |  | základní |  | 0 | 5e-05 | 0.03 | 0 | 0 | 128 | M | 2 |  |  |  | ROZPOCET | 0 | 0 | 0 | 0 | 0 | 1 | 0 | 128 | -1067086415
63 | M | 086 | šroub M12x65MM DIN931 8.8 ZB | kus | 56 |  | 0 |  |  | základní |  | 0 | 5e-05 | 0.0028 | 0 | 0 | 128 | M | 2 |  |  |  | ROZPOCET | 0 | 0 | 0 | 0 | 0 | 1 | 0 | 128 | 859676042
64 | M | 089 | šroub M20x160MM DIN931 8.8 ZB | kus | 6 |  | 0 |  |  | základní |  | 0 | 5e-05 | 0.0003 | 0 | 0 | 128 | M | 2 |  |  |  | ROZPOCET | 0 | 0 | 0 | 0 | 0 | 1 | 0 | 128 | 545958039
65 | M | 088 | šroub M16x45MM DIN933 8.8 ZB | kus | 16 |  | 0 |  |  | základní |  | 0 | 5e-05 | 0.0008 | 0 | 0 | 128 | M | 2 |  |  |  | ROZPOCET | 0 | 0 | 0 | 0 | 0 | 1 | 0 | 128 | 1049251818
66 | M | 090 | šroub M20x30MM DIN933 8.8 ZB | kus | 32 |  | 0 |  |  | základní |  | 0 | 5e-05 | 0.0016 | 0 | 0 | 128 | M | 2 |  |  |  | ROZPOCET | 0 | 0 | 0 | 0 | 0 | 1 | 0 | 128 | -907571326
67 | M | 091 | šroub M20x50MM DIN933 8.8 ZB | kus | 677 |  | 0 |  |  | základní |  | 0 | 5e-05 | 0.03385 | 0 | 0 | 128 | M | 2 |  |  |  | ROZPOCET | 0 | 0 | 0 | 0 | 0 | 1 | 0 | 128 | 973816178
68 | M | 095 | šroub M24x60MM DIN933 8.8 ZB | kus | 100 |  | 0 |  |  | základní |  | 0 | 8e-05 | 0.008 | 0 | 0 | 128 | M | 2 |  |  |  | ROZPOCET | 0 | 0 | 0 | 0 | 0 | 1 | 0 | 128 | -850186442
69 | M | 092 | šroub M20x60MM DIN933 8.8 ZB | kus | 192 |  | 0 |  |  | základní |  | 0 | 5e-05 | 0.0096 | 0 | 0 | 128 | M | 2 |  |  |  | ROZPOCET | 0 | 0 | 0 | 0 | 0 | 1 | 0 | 128 | 1318057439
70 | M | 093 | šroub M20x85MM DIN931 8.8 ZB | kus | 48 |  | 0 |  |  | základní |  | 0 | 5e-05 | 0.0024 | 0 | 0 | 128 | M | 2 |  |  |  | ROZPOCET | 0 | 0 | 0 | 0 | 0 | 1 | 0 | 128 | -7168362
71 | M | 094 | šroub M20x90MM DIN931 8.8 ZB | kus | 4 |  | 0 |  |  | základní |  | 0 | 5e-05 | 0.0002 | 0 | 0 | 128 | M | 2 |  |  |  | ROZPOCET | 0 | 0 | 0 | 0 | 0 | 1 | 0 | 128 | 1867074846
72 | M | 096 | šroub M30x80MM DIN931 10.9 | kus | 800 |  | 0 |  |  | základní |  | 0 | 5e-05 | 0.04 | 0 | 0 | 128 | M | 2 |  |  |  | ROZPOCET | 0 | 0 | 0 | 0 | 0 | 1 | 0 | 128 | 239260268
73 | M | 097 | šroub M56x170MM DIN931 8.8 | kus | 32 |  | 0 |  |  | základní |  | 0 | 5e-05 | 0.0016 | 0 | 0 | 128 | M | 2 |  |  |  | ROZPOCET | 0 | 0 | 0 | 0 | 0 | 1 | 0 | 128 | 503568340
74 | M | 098 | vrut HBS 10x100 povrchová úprava C4, 1000 N/mm2 | kus | 32 |  | 0 |  |  | základní |  | 0 | 0 | 0 | 0 | 0 | 128 | M | 2 |  |  |  | ROZPOCET | 0 | 0 | 0 | 0 | 0 | 1 | 0 | 128 | -934243531
75 | M | 099 | vrut HBS 10x120 povrchová úprava C4, 1000 N/mm2 | kus | 632 |  | 0 |  |  | základní |  | 0 | 0 | 0 | 0 | 0 | 128 | M | 2 |  |  |  | ROZPOCET | 0 | 0 | 0 | 0 | 0 | 1 | 0 | 128 | -1322130617
76 | M | 100 | vrut HBS 10x160 povrchová úprava C4, 1000 N/mm2 | kus | 3136 |  | 0 |  |  | základní |  | 0 | 0 | 0 | 0 | 0 | 128 | M | 2 |  |  |  | ROZPOCET | 0 | 0 | 0 | 0 | 0 | 1 | 0 | 128 | 1352587677
77 | M | 101 | vrut HBS 12x160 povrchová úprava C4, 1000 N/mm2 | kus | 239 |  | 0 |  |  | základní |  | 0 | 0 | 0 | 0 | 0 | 128 | M | 2 |  |  |  | ROZPOCET | 0 | 0 | 0 | 0 | 0 | 1 | 0 | 128 | -1214237984
78 | M | 102 | vrut celozávitový 13x300 | kus | 122 |  | 0 |  |  | základní |  | 0 | 0 | 0 | 0 | 0 | 128 | M | 2 |  |  |  | ROZPOCET | 0 | 0 | 0 | 0 | 0 | 1 | 0 | 128 | -615925306
79 | M | 103 | vrut celozávitový 13x400 | kus | 884 |  | 0 |  |  | základní |  | 0 | 0 | 0 | 0 | 0 | 128 | M | 2 |  |  |  | ROZPOCET | 0 | 0 | 0 | 0 | 0 | 1 | 0 | 128 | 1935000638
80 | M | 104 | vrut celozávitový 13x500 | kus | 1094 |  | 0 |  |  | základní |  | 0 | 0 | 0 | 0 | 0 | 128 | M | 2 |  |  |  | ROZPOCET | 0 | 0 | 0 | 0 | 0 | 1 | 0 | 128 | 1680682606
81 | M | 105 | vrut celozávitový 13x600 | kus | 18 |  | 0 |  |  | základní |  | 0 | 0 | 0 | 0 | 0 | 128 | M | 2 |  |  |  | ROZPOCET | 0 | 0 | 0 | 0 | 0 | 1 | 0 | 128 | 268205749
82 | M | 106 | vrut celozávitový 13x700 | kus | 116 |  | 0 |  |  | základní |  | 0 | 0 | 0 | 0 | 0 | 128 | M | 2 |  |  |  | ROZPOCET | 0 | 0 | 0 | 0 | 0 | 1 | 0 | 128 | -1840623036
83 | M | 130107502 | ocel profilová IPE 180+ pozink+ řezání (rozrážedlo - ZČ) | kpl | 0.344 |  | 0 |  |  | základní |  | 0 | 0.345 | 0.11868 | 0 | 0 | 128 | M | 2 |  |  |  | ROZPOCET | 0 | 0 | 0 | 0 | 0 | 1 | 0 | 128 | 81705348
| VV |  | 8*0,043052 |  | 0.344 | [12 empty] | VV | 2 | 2 | True | 1 | ROZPOCET
84 | M | 107 | tyč závitová M16 DIn 976-1 | m | 5.6 |  | 0 |  |  | základní |  | 0 | 0.0013 | 0.00728 | 0 | 0 | 128 | M | 2 |  |  |  | ROZPOCET | 0 | 0 | 0 | 0 | 0 | 1 | 0 | 128 | 1878460673
| VV |  | "kotvení ložiska lávky na břehu"16*0,2 |  | 3.2 | [12 empty] | VV | 2 | 2 | True | 0 | ROZPOCET
| VV |  | 8*0,3 |  | 2.4 | [12 empty] | VV | 2 | 2 | True | 0 | ROZPOCET
| VV |  | Součet |  | 5.6 | [12 empty] | VV | 2 | 4 | True | 1 | ROZPOCET
85 | M | 108 | tyč závitová M20 DIn 976-1 | m | 126.88 |  | 0 |  |  | základní |  | 0 | 0.0013 | 0.16494 | 0 | 0 | 128 | M | 2 |  |  |  | ROZPOCET | 0 | 0 | 0 | 0 | 0 | 1 | 0 | 128 | 749221571
| VV |  | "závěs kabinky" 16*4 |  | 64 | [12 empty] | VV | 2 | 2 | True | 0 | ROZPOCET
| VV |  | 96*0,655 |  | 62.88 | [12 empty] | VV | 2 | 2 | True | 0 | ROZPOCET
| VV |  | Součet |  | 126.88 | [12 empty] | VV | 2 | 4 | True | 1 | ROZPOCET
86 | M | 109 | tyč závitová M24 DIn 976-1 | m | 91.08 |  | 0 |  |  | základní |  | 0 | 0.0013 | 0.1184 | 0 | 0 | 128 | M | 2 |  |  |  | ROZPOCET | 0 | 0 | 0 | 0 | 0 | 1 | 0 | 128 | -681278988
| VV |  | "délka 0,655"24*0,655 |  | 15.72 | [12 empty] | VV | 2 | 2 | True | 0 | ROZPOCET
| VV |  | "délka 0,64"24*0,640 |  | 15.36 | [12 empty] | VV | 2 | 2 | True | 0 | ROZPOCET
| VV |  | "kotvení mola"64*0,5 |  | 32 | [12 empty] | VV | 2 | 2 | True | 0 | ROZPOCET
| VV |  | "kotvení ložisek TBD"32*0,5 |  | 16 | [12 empty] | VV | 2 | 2 | True | 0 | ROZPOCET
| VV |  | "kotvení rozrážedla"40*0,3 |  | 12 | [12 empty] | VV | 2 | 2 | True | 0 | ROZPOCET
| VV |  | Součet |  | 91.08 | [12 empty] | VV | 2 | 4 | True | 1 | ROZPOCET
87 | M | 110 | tyč závitová M30 DIn 976-1 | m | 137.96 |  | 0 |  |  | základní |  | 0 | 0.0013 | 0.17935 | 0 | 0 | 128 | M | 2 |  |  |  | ROZPOCET | 0 | 0 | 0 | 0 | 0 | 1 | 0 | 128 | 65265204
| VV |  | "délka 1 m"106*1 |  | 106 | [12 empty] | VV | 2 | 2 | True | 0 | ROZPOCET
| VV |  | "délka 0,75 m"24*0,75 |  | 18 | [12 empty] | VV | 2 | 2 | True | 0 | ROZPOCET
| VV |  | "délka 3,49"4*3,49 |  | 13.96 | [12 empty] | VV | 2 | 2 | True | 0 | ROZPOCET
| VV |  | Součet |  | 137.96 | [12 empty] | VV | 2 | 4 | True | 1 | ROZPOCET
148 | M | 113 | Kulatina se závity na koncích M12 | m | 247.62 |  | 0 |  |  | základní |  | 0 | 0 | 0 | 0 | 0 | 128 | M | 2 |  |  |  | ROZPOCET | 0 | 0 | 0 | 0 | 0 | 1 | 0 | 128 | -145047549
| VV |  | 1,393*44 "diagonála 240 mm" |  | 61.292 | [12 empty] | VV | 2 | 2 | True | 0 | ROZPOCET
| VV |  | 1,412*28 "prvky 400 mm" |  | 39.536 | [12 empty] | VV | 2 | 2 | True | 0 | ROZPOCET
| VV |  | 22*1,475 "prvky 440 mm" |  | 32.45 | [12 empty] | VV | 2 | 2 | True | 0 | ROZPOCET
| VV |  | 1,221*30 "příčel 300 mm" |  | 36.63 | [12 empty] | VV | 2 | 2 | True | 0 | ROZPOCET
| VV |  | 2,086*8"horní část pylonu" |  | 16.688 | [12 empty] | VV | 2 | 2 | True | 0 | ROZPOCET
| VV |  | 8*2,44"spodní část pylonu" |  | 19.52 | [12 empty] | VV | 2 | 2 | True | 0 | ROZPOCET
| VV |  | 16*0,938"výměna u mezispoje" |  | 15.008 | [12 empty] | VV | 2 | 2 | True | 0 | ROZPOCET
| VV |  | 16*1,656"horní šikmé diagonály" |  | 26.496 | [12 empty] | VV | 2 | 2 | True | 0 | ROZPOCET
| VV |  | Součet |  | 247.62 | [12 empty] | VV | 2 | 4 | True | 1 | ROZPOCET
88 | M | 30925273 | šroub metrický celozávit DIN 933 8.8 BZ M12x60mm | 100 kus | 48.48 |  | 0 | CS ÚRS 2021 01 |  | základní |  | 0 | 0.00582 | 0.28215 | 0 | 0 | 128 | M | 2 |  |  |  | ROZPOCET | 0 | 0 | 0 | 0 | 0 | 1 | 0 | 128 | -1419131727
89 | M | 111 | Napínací oko pro lanko | kus | 66 |  | 0 |  |  | základní |  | 0 | 0 | 0 | 0 | 0 | 128 | M | 2 |  |  |  | ROZPOCET | 0 | 0 | 0 | 0 | 0 | 1 | 0 | 128 | -707049724
90 | M | 112 | Epoxidové lepidlo - certifikace pro spoje dřevo - ocel |  | 500 |  | 0 |  |  | základní |  | 0 | 0 | 0 | 0 | 0 | 128 | M | 2 |  |  |  | ROZPOCET | 0 | 0 | 0 | 0 | 0 | 1 | 0 | 128 | 476727461
| VV |  | 500 |  | 500 | [12 empty] | VV | 2 | 2 | True | 1 | ROZPOCET
91 | M | 24633001 | tmel těsnící butylkaučukový | litr | 500 |  | 0 | CS ÚRS 2021 01 |  | základní |  | 0 | 0.00129 | 0.645 | 0 | 0 | 128 | M | 2 |  |  |  | ROZPOCET | 0 | 0 | 0 | 0 | 0 | 1 | 0 | 128 | 255279162
92 | M | 59244260 | páska lepící butylkaučuková | m | 500 |  | 0 | CS ÚRS 2021 01 |  | základní |  | 0 | 3e-05 | 0.015 | 0 | 0 | 128 | M | 2 |  |  |  | ROZPOCET | 0 | 0 | 0 | 0 | 0 | 1 | 0 | 128 | 1621419515
171 | K | 998767101 | Přesun hmot tonážní pro zámečnické konstrukce v objektech v do 6 m | t | 5.522 |  | 0 | CS ÚRS 2021 01 |  | základní |  | 0 | 0 | 0 | 0 | 0 | 16 | K | 2 |  |  |  | ROZPOCET | 0 | 0 | 0 | 0 | 0 | 1 | 0 | 16 | -1573220329
152 | K | D.004 | Doprava podlahové prvky | km | 300 |  | 0 |  |  | základní |  | 0 | 0 | 0 | 0 | 0 | 64 | K | 2 |  |  |  | ROZPOCET | 0 | 0 | 0 | 0 | 0 | 1 | 0 | 64 | -203887053
153 | K | D.005 | Doprava spojovaí materiál | km | 300 |  | 0 |  |  | základní |  | 0 | 0 | 0 | 0 | 0 | 64 | K | 2 |  |  |  | ROZPOCET | 0 | 0 | 0 | 0 | 0 | 1 | 0 | 64 | -496166176
| VV |  | "dodávka ostatního materiálu"300 |  | 300 | [12 empty] | VV | 2 | 2 | True | 1 | ROZPOCET
| D | 783 | Dokončovací práce - nátěry |  |  |  | 0 |  |  |  |  | 0 |  | 0.16296 |  | 0 | 2 | D | 1 |  |  |  | ROZPOCET | [6 empty] | 0
93 | K | 783201401 | Příprava podkladu tesařských konstrukcí před provedením nátěru ometení | m2 | 509.245 |  | 0 | CS ÚRS 2021 01 |  | základní |  | 0 | 0 | 0 | 0 | 0 | 16 | K | 2 |  |  |  | ROZPOCET | 0 | 0 | 0 | 0 | 0 | 1 | 0 | 16 | 315987051
| VV |  | 57,455+42,835+95,158+121,49+37,909+42,36+45,631+65,907+0,5 |  | 509.245 | [12 empty] | VV | 2 | 2 | True | 1 | ROZPOCET
94 | K | 783263101 | Napouštěcí nátěr tesařských konstrukcí zabudovaných do konstrukce jednonásobný olejový | m2 | 509.245 |  | 0 | CS ÚRS 2021 01 |  | základní |  | 0 | 0.00016 | 0.081479 | 0 | 0 | 16 | K | 2 |  |  |  | ROZPOCET | 0 | 0 | 0 | 0 | 0 | 1 | 0 | 16 | 244677037
| VV |  | "plocha modřínové dřeva"509,245 |  | 509.245 | [12 empty] | VV | 2 | 2 | True | 1 | ROZPOCET
95 | K | 783268101 | Lazurovací nátěr tesařských konstrukcí jednonásobný olejový | m2 | 1018.49 |  | 0 | CS ÚRS 2021 01 |  | základní |  | 0 | 8e-05 | 0.081479 | 0 | 0 | 16 | K | 2 |  |  |  | ROZPOCET | 0 | 0 | 0 | 0 | 0 | 1 | 0 | 16 | 368593995
| VV |  | "olejový nátěr na modřín - 2x"509,245*2 |  | 1018.49 | [12 empty] | VV | 2 | 2 | True | 1 | ROZPOCET
| D | M | Práce a dodávky M |  |  |  | 0 |  |  |  |  | 0 |  | 19.25 |  | 0 | 3 | D | 0 |  |  |  | ROZPOCET | [6 empty] | 0
| D | 21-M | Elektromontáže |  |  |  | 0 |  |  |  |  | 0 |  | 19.25 |  | 0 | 3 | D | 1 |  |  |  | ROZPOCET | [6 empty] | 0
96 | K | 210030752 | Montáž trakčního vedení pro městskou dopravu, průmyslové dráhy a jeřáby ocelových drátů a lan včetně rozvinutí, nahození a vypnutí pozinkovaných lano, průřezu do 35 mm2 | m | 2500 |  | 0 | CS ÚRS 2021 01 |  | základní |  | 0 | 0 | 0 | 0 | 0 | 64 | K | 2 |  |  |  | ROZPOCET | 0 | 0 | 0 | 0 | 0 | 1 | 0 | 64 | 677320265
97 | M | 075 | Poplastové lanko pozinkované 5 mm |  | 2500 |  | 0 |  |  | základní |  | 0 | 0.0077 | 19.25 | 0 | 0 | 256 | M | 2 |  |  |  | ROZPOCET | 0 | 0 | 0 | 0 | 0 | 1 | 0 | 64 | -1507112069
| VV |  | "pozinkované lanko 6x7-FC"2500 |  | 2500 | [12 empty] | VV | 2 | 2 | True | 1 | ROZPOCET
| D | VRN | Vedlejší rozpočtové náklady |  |  |  | 0 |  |  |  |  | 0 |  | 0 |  | 0 | 5 | D | 0 |  |  |  | ROZPOCET | [6 empty] | 0
| D | VRN1 | Průzkumné, geodetické a projektové práce |  |  |  | 0 |  |  |  |  | 0 |  | 0 |  | 0 | 5 | D | 1 |  |  |  | ROZPOCET | [6 empty] | 0
98 | K | 013244000 | Dokumentace pro provádění stavby - dílenská dokumentace prvky lanovky a gondol | ks | 1 |  | 0 | CS ÚRS 2021 01 |  | základní |  | 0 | 0 | 0 | 0 | 0 | 1024 | K | 2 |  |  |  | ROZPOCET | 0 | 0 | 0 | 0 | 0 | 1 | 0 | 1024 | -1549326383
| VV |  | "projektová dokumentace-pro lanovku"1 |  | 1 | [12 empty] | VV | 2 | 2 | True | 1 | ROZPOCET
157 | M | R165 | Pronájem jeřábu na stavbě | hod | 240 |  | 0 |  |  | základní |  | 0 | 0 | 0 | 0 | 0 | 1024 | M | 2 |  |  |  | ROZPOCET | 0 | 0 | 0 | 0 | 0 | 1 | 0 | 1024 | 668215232
| P |  | Poznámka k položce: Pronájem jeřábu na stavbě včetně jeho sestavení, dopravy, umístění, vlastní práce | [14 empty] | P | 2
| VV |  | "pronájem jeřábu na stavbě"240 |  | 240 | [12 empty] | VV | 2 | 2 | True | 1 | ROZPOCET
162 | M | R167 | Pronájem jeřábu na stavbě na instalaci transborderu včetně jeho sestavení, dopravy, umístění, vlastní práce | kpl | 1 |  | 0 |  |  | základní |  | 0 | 0 | 0 | 0 | 0 | 1024 | M | 2 |  |  |  | ROZPOCET | 0 | 0 | 0 | 0 | 0 | 1 | 0 | 1024 | -672824664
| P |  | Poznámka k položce: Pronájem jeřábu na stavbě na instalaci transborderu včetně jeho sestavení, dopravy, umístění, vlastní práce | [14 empty] | P | 2
| VV |  | "pronájem jeřábu na instalaci transborderu na pilíře"1 |  | 1 | [12 empty] | VV | 2 | 2 | True | 1 | ROZPOCET

## VRN - Vedlejší rozpočtové...
{44e6b458-cb69-4a91-9b92-e5daee80faa2}
2
| KRYCÍ LIST SOUPISU PRACÍ | [7 empty] | v --- níže se nacházejí doplnkové a pomocné údaje k sestavám --- v | [8 empty] | False
Stavba:
VH uzel Vnorovy - křížení Baťova kanálu s Moravou_UPRAVA
Objekt:
VRN - Vedlejší rozpočtové náklady
| KSO: |  |  |  |  | CC-CZ:
| Místo: |  | Vnorovy |  |  | Datum: | 16. 3. 2021
| Zadavatel: |  |  |  |  | IČ:
DIČ:
| Uchazeč: |  |  |  |  | IČ: | Vyplň údaj
|  | Vyplň údaj |  |  |  | DIČ: | Vyplň údaj
| Projektant: |  |  |  |  | IČ:
DIČ:
| Zpracovatel: |  |  |  |  | IČ:
DIČ:
Poznámka:
| Cena bez DPH | [5 empty] | 0
|  |  | Základ daně |  |  | Sazba daně | Výše daně
| DPH | základní | 0 |  |  | 21% | 0
|  | snížená | 0 |  |  | 15% | 0
|  | zákl. přenesená | 0 |  |  | 21% | 0
|  | sníž. přenesená | 0 |  |  | 15% | 0
|  | nulová | 0 |  |  | 0% | 0
| Cena s DPH |  |  | v | CZK |  | 0
REKAPITULACE ČLENĚNÍ SOUPISU PRACÍ
Stavba:
VH uzel Vnorovy - křížení Baťova kanálu s Moravou_UPRAVA
Objekt:
VRN - Vedlejší rozpočtové náklady
Místo: |  |  | Vnorovy |  |  | Datum: | 16. 3. 2021
Zadavatel: | [5 empty] | Projektant:
Uchazeč: |  |  | Vyplň údaj |  |  | Zpracovatel:
Kód dílu - Popis | [6 empty] | Cena celkem [CZK]
Náklady stavby celkem | [6 empty] | 0 | [11 empty] | -1
| VRN - Vedlejší rozpočtové náklady | [5 empty] | 0
| VRN1 - Průzkumné, geodetické a projektové práce | [5 empty] | 0
SOUPIS PRACÍ
Stavba:
VH uzel Vnorovy - křížení Baťova kanálu s Moravou_UPRAVA
Objekt:
VRN - Vedlejší rozpočtové náklady
Místo: |  |  | Vnorovy |  |  | Datum: | 16. 3. 2021
Zadavatel: | [5 empty] | Projektant:
Uchazeč: |  |  | Vyplň údaj |  |  | Zpracovatel:
PČ | Typ | Kód | Popis | MJ | Množství | J.cena [CZK] | Cena celkem [CZK] | Cenová soustava |  | DPH | J. Nh [h] | Nh celkem [h] | J. hmotnost [t] | Hmotnost celkem [t] | J. suť [t] | Suť Celkem [t]
Náklady soupisu celkem | [6 empty] | 0 |  |  |  |  | 0 |  | 0 |  | 0 |  | D | -1 | [10 empty] | 0
| D | VRN | Vedlejší rozpočtové náklady |  |  |  | 0 |  |  |  |  | 0 |  | 0 |  | 0 | 5 | D | 0 |  |  |  | ROZPOCET | [6 empty] | 0
| D | VRN1 | Průzkumné, geodetické a projektové práce |  |  |  | 0 |  |  |  |  | 0 |  | 0 |  | 0 | 5 | D | 1 |  |  |  | ROZPOCET | [6 empty] | 0
1 | K | 013274000 | Pasportizace objektu před započetím prací | kpl | 1 |  | 0 | CS ÚRS 2021 01 |  | základní |  | 0 | 0 | 0 | 0 | 0 | 1024 | K | 2 |  |  |  | ROZPOCET | 0 | 0 | 0 | 0 | 0 | 1 | 0 | 1024 | 659853903
| VV |  | "přístupové cesty"1 |  | 1 | [12 empty] | VV | 2 | 2 | True | 1 | ROZPOCET
2 | K | 013284000 | Pasportizace objektu po provedení prací | kpl | 1 |  | 0 | CS ÚRS 2021 01 |  | základní |  | 0 | 0 | 0 | 0 | 0 | 1024 | K | 2 |  |  |  | ROZPOCET | 0 | 0 | 0 | 0 | 0 | 1 | 0 | 1024 | -1352872050
3 | K | K | Zajištění všech nezbytných zkoušek nutných pro řádné provádění a dokončení díla |  | 1 |  | 0 |  |  | základní |  | 0 | 0 | 0 | 0 | 0 | 4 | K | 2 |  |  |  | ROZPOCET | 0 | 0 | 0 | 0 | 0 | 1 | 0 | 4 | -1508797512
| P |  | Poznámka k položce: Poznámka k položce: Zkoušky, atesty a revize dle ČSN a případných jiných právních a technickcýh předpisů | [14 empty] | P | 2
4 | K | K102 | Publicita projektu | kpl | 1 |  | 0 |  |  | základní |  | 0 | 0 | 0 | 0 | 0 | 4 | K | 2 |  |  |  | ROZPOCET | 0 | 0 | 0 | 0 | 0 | 1 | 0 | 4 | -1815872493
| P |  | Poznámka k položce: Dle požadavků zadavatele a dotačního titulu. Položka zahrnuje: -dodání a osazení informačních tabulí v předepsaném provedení a množství s obsahem předepsaným zadavatelem -veškeré nosné a upevňovací konstrukce -základové konstrukce včetně nutných zemních prací -demontáž a odvoz po skončení platnosti -případně nutné opravy poškozených čátí během platnosti | [14 empty] | P | 2
5 | K | K155 | Neočekávané demolice objektů | kpl | 1 |  | 0 |  |  | základní |  | 0 | 0 | 0 | 0 | 0 | 4 | K | 2 |  |  |  | ROZPOCET | 0 | 0 | 0 | 0 | 0 | 1 | 0 | 4 | 2105822067
6 | K | K54 | Neočekávaná likvidace skládek | kpl | 1 |  | 0 |  |  | základní |  | 0 | 0 | 0 | 0 | 0 | 4 | K | 2 |  |  |  | ROZPOCET | 0 | 0 | 0 | 0 | 0 | 1 | 0 | 4 | 1087273592
27 | K | O001 | Oprava příjezdových cest po opravě | kpl | 1 |  | 0 |  |  | základní |  | 0 | 0 | 0 | 0 | 0 | 1024 | K | 2 |  |  |  | ROZPOCET | 0 | 0 | 0 | 0 | 0 | 1 | 0 | 1024 | 1749051825
| VV |  | 1 |  | 1 | [12 empty] | VV | 2 | 2 | True | 1 | ROZPOCET
28 | K | R162 | Dílenské dokumentace výrobků | kpl | 1 |  | 0 |  |  | základní |  | 0 | 0 | 0 | 0 | 0 | 1024 | K | 2 |  |  |  | ROZPOCET | 0 | 0 | 0 | 0 | 0 | 1 | 0 | 1024 | 1656243802
29 | K | R163 | Náklady na pojištění | kpl | 1 |  | 0 |  |  | základní |  | 0 | 0 | 0 | 0 | 0 | 1024 | K | 2 |  |  |  | ROZPOCET | 0 | 0 | 0 | 0 | 0 | 1 | 0 | 1024 | 1567309137
8 | K | 011002000 | Průzkumné práce | kpl | 1 |  | 0 | CS ÚRS 2020 01 |  | základní |  | 0 | 0 | 0 | 0 | 0 | 1024 | K | 2 |  |  |  | ROZPOCET | 0 | 0 | 0 | 0 | 0 | 1 | 0 | 1024 | -1664284384
| P |  | Poznámka k položce: průzkumné práce, archeologický průzkum | [14 empty] | P | 2
9 | K | 011114000 | Inženýrsko-geologický průzkum | kpl | 1 |  | 0 | CS ÚRS 2020 02 |  | základní |  | 0 | 0 | 0 | 0 | 0 | 1024 | K | 2 |  |  |  | ROZPOCET | 0 | 0 | 0 | 0 | 0 | 1 | 0 | 1024 | -1561930235
| P |  | Poznámka k položce: Doplňující IG průzkum | [14 empty] | P | 2
11 | K | 011314000 | Archeologický dohled | kpl | 1 |  | 0 | CS ÚRS 2020 02 |  | základní |  | 0 | 0 | 0 | 0 | 0 | 1024 | K | 2 |  |  |  | ROZPOCET | 0 | 0 | 0 | 0 | 0 | 1 | 0 | 1024 | 1723566420
12 | K | 012103000 | Geodetické práce před výstavbou | kpl | 1 |  | 0 | CS ÚRS 2020 02 |  | základní |  | 0 | 0 | 0 | 0 | 0 | 1024 | K | 2 |  |  |  | ROZPOCET | 0 | 0 | 0 | 0 | 0 | 1 | 0 | 1024 | -787604429
13 | K | 012203000 | Geodetické práce při provádění stavby | kpl | 1 |  | 0 | CS ÚRS 2020 01 |  | základní |  | 0 | 0 | 0 | 0 | 0 | 1024 | K | 2 |  |  |  | ROZPOCET | 0 | 0 | 0 | 0 | 0 | 1 | 0 | 1024 | -848630015
| P |  | Poznámka k položce: Hlavní tituly průvodních činností a nákladů průzkumné, geodetické a projektové práce geodetické práce "- geodetické zaměření " - vytýčení hranice pozemku " - vytýčení | [14 empty] | P | 2
14 | K | 012303000 | Geodetické práce po výstavbě | kpl | 1 |  | 0 | CS ÚRS 2020 02 |  | základní |  | 0 | 0 | 0 | 0 | 0 | 1024 | K | 2 |  |  |  | ROZPOCET | 0 | 0 | 0 | 0 | 0 | 1 | 0 | 1024 | 235475755
15 | K | 013254000 | Dokumentace skutečného provedení stavby | kpl | 1 |  | 0 | CS ÚRS 2020 01 |  | základní |  | 0 | 0 | 0 | 0 | 0 | 1024 | K | 2 |  |  |  | ROZPOCET | 0 | 0 | 0 | 0 | 0 | 1 | 0 | 1024 | 637771553
16 | K | K111 | Účast geologa při stavbě pro určení vhodnosti výkopového a násypového materiálu | kpl | 1 |  | 0 |  |  | základní |  | 0 | 0 | 0 | 0 | 0 | 1024 | K | 2 |  |  |  | ROZPOCET | 0 | 0 | 0 | 0 | 0 | 1 | 0 | 1024 | -1664508325
17 | K | 030001000 | Zařízení staveniště | kpl | 1 |  | 0 | CS ÚRS 2020 01 |  | základní |  | 0 | 0 | 0 | 0 | 0 | 1024 | K | 2 |  |  |  | ROZPOCET | 0 | 0 | 0 | 0 | 0 | 1 | 0 | 1024 | 459683780
| P |  | Poznámka k položce: - stavební buňky, chemické WC, sklady - zřízení, pronájem, odstranění - zřízení a odstranění mezideponie materiálu - napojení na inženýrské sítě nebo mobilní zdroje energií a vody vč. měření spotřeby vč. - provizorního vedení energií a médií - označení a zabezpečení staveniště - zpevnění ploch zbývajících části staveniště dle potřeby pro provádění montáží - podpůrná konstrukce na montáž transbordéru - odstranění staveniště, - uvedení staveniště a všech použitých ploch do původního stavu včetně odstranění naveženého zpevnění a rozprostření ornice Umístění ZS a všechny náležitosti k jeho provozu jsou v režii zhotovitele. | [14 empty] | P | 2
18 | K | 034303000 | Dopravní značení na staveništi | kpl | 1 |  | 0 | CS ÚRS 2020 01 |  | základní |  | 0 | 0 | 0 | 0 | 0 | 1024 | K | 2 |  |  |  | ROZPOCET | 0 | 0 | 0 | 0 | 0 | 1 | 0 | 1024 | -868736366
| P |  | Poznámka k položce: - projednání a schválení DIO dopravním inspektorátem - pořízení značek dle DIO - na staveništi a silnici | [14 empty] | P | 2
21 | K | 043134000 | Zkoušky zatěžovací | kpl | 1 |  | 0 | CS ÚRS 2020 02 |  | základní |  | 0 | 0 | 0 | 0 | 0 | 1024 | K | 2 |  |  |  | ROZPOCET | 0 | 0 | 0 | 0 | 0 | 1 | 0 | 1024 | 2074837078
| P |  | Poznámka k položce: Zatěžovací zkoušky objektů v rámci stavby | [14 empty] | P | 2
22 | K | 049203000 | Náklady stanovené zvláštními předpisy | kpl | 1 |  | 0 | CS ÚRS 2020 02 |  | základní |  | 0 | 0 | 0 | 0 | 0 | 1024 | K | 2 |  |  |  | ROZPOCET | 0 | 0 | 0 | 0 | 0 | 1 | 0 | 1024 | 1138731138
| P |  | Poznámka k položce: Příprava stavby ke kolaudaci | [14 empty] | P | 2
24 | K | R135 | Havarijní plán | kpl | 1 |  | 0 |  |  | základní |  | 0 | 0 | 0 | 0 | 0 | 1024 | K | 2 |  |  |  | ROZPOCET | 0 | 0 | 0 | 0 | 0 | 1 | 0 | 1024 | 962883757
| P |  | Poznámka k položce: - havarijní plán - projednání a schválení havarijního plánu | [14 empty] | P | 2
25 | K | R136 | Povodňový plán | kpl | 1 |  | 0 |  |  | základní |  | 0 | 0 | 0 | 0 | 0 | 1024 | K | 2 |  |  |  | ROZPOCET | 0 | 0 | 0 | 0 | 0 | 1 | 0 | 1024 | 357426309
| P |  | Poznámka k položce: - zpracování povodňového plánu - zajištění potvrzení souladu | [14 empty] | P | 2
26 | K | R154 | Vytýčení stavby odborně způsobilou osobou v oboru zeměměřičství, včetně vytyčení hranic pozemků, vytyčení IS | kpl | 1 |  | 0 |  |  | základní |  | 0 | 0 | 0 | 0 | 0 | 1024 | K | 2 |  |  |  | ROZPOCET | 0 | 0 | 0 | 0 | 0 | 1 | 0 | 1024 | 1230386911

## Pokyny pro vyplnění
Struktura údajů, formát souboru a metodika pro zpracování
Struktura
Soubor je složen ze záložky Rekapitulace stavby a záložek s názvem soupisu prací pro jednotlivé objekty ve formátu XLSX. Každá ze záložek přitom obsahuje
ještě samostatné sestavy vymezené orámovaním a nadpisem sestavy.
Rekapitulace stavby obsahuje sestavu Rekapitulace stavby a Rekapitulace objektů stavby a soupisů prací.
V sestavě Rekapitulace stavby jsou uvedeny informace identifikující předmět veřejné zakázky na stavební práce, KSO, CC-CZ, CZ-CPV, CZ-CPA a rekapitulaci
celkové nabídkové ceny uchazeče.
Termínem "uchazeč" (resp. zhotovitel) se myslí "účastník zadávacího řízení" ve smyslu zákona o zadávání veřejných zakázek.
V sestavě Rekapitulace objektů stavby a soupisů prací je uvedena rekapitulace stavebních objektů, inženýrských objektů, provozních souborů,
vedlejších a ostatních nákladů a ostatních nákladů s rekapitulací nabídkové ceny za jednotlivé soupisy prací. Na základě údaje Typ je možné
identifikovat, zda se jedná o objekt nebo soupis prací pro daný objekt:
|  | STA | Stavební objekt pozemní
|  | ING | Stavební objekt inženýrský
|  | PRO | Provozní soubor
|  | VON | Vedlejší a ostatní náklady
|  | OST | Ostatní
|  | Soupis | Soupis prací pro daný typ objektu
Soupis prací pro jednotlivé objekty obsahuje sestavy Krycí list soupisu prací, Rekapitulace členění soupisu prací, Soupis prací. Za soupis prací může být považován
i objekt stavby v případě, že neobsahuje podřízenou zakázku.
Krycí list soupisu obsahuje rekapitulaci informací o předmětu veřejné zakázky ze sestavy Rekapitulace stavby, informaci o zařazení objektu do KSO,
CC-CZ, CZ-CPV, CZ-CPA a rekapitulaci celkové nabídkové ceny uchazeče za aktuální soupis prací.
Rekapitulace členění soupisu prací obsahuje rekapitulaci soupisu prací ve všech úrovních členění soupisu tak, jak byla tato členění použita (např.
stavební díly, funkční díly, případně jiné členění) s rekapitulací nabídkové ceny.
Soupis prací obsahuje položky veškerých stavebních nebo montážních prací, dodávek materiálů a služeb nezbytných pro zhotovení stavebního objektu,
inženýrského objektu, provozního souboru, vedlejších a ostatních nákladů.
Pro položky soupisu prací se zobrazují následující informace:
|  | PČ |  | Pořadové číslo položky v aktuálním soupisu
|  | TYP |  | Typ položky: K - konstrukce, M - materiál, PP - plný popis, PSC - poznámka k souboru cen, P - poznámka k položce, VV - výkaz výměr
|  | Kód |  | Kód položky
|  | Popis |  | Zkrácený popis položky
|  | MJ |  | Měrná jednotka položky
|  | Množství |  | Množství v měrné jednotce
|  | J.cena |  | Jednotková cena položky. Zadaní může obsahovat namísto J.ceny sloupce J.materiál a J.montáž, jejichž součet definuje
J.cenu položky.
|  | Cena celkem |  | Celková cena položky daná jako součin množství a j.ceny
|  | Cenová soustava |  | Příslušnost položky do cenové soustavy
Ke každé položce soupisu prací se na samostatných řádcích může zobrazovat:
Plný popis položky
Poznámka k souboru cen a poznámka zadavatele
Výkaz výměr
Pokud je k řádku výkazu výměr evidovaný údaj ve sloupci Kód, jedná se o definovaný odkaz, na který se může odvolávat výkaz výměr z jiné položky.
Metodika pro zpracování
Jednotlivé sestavy jsou v souboru provázány. Editovatelné pole jsou zvýrazněny žlutým podbarvením, ostatní pole neslouží k editaci a nesmí být jakkoliv
modifikovány.
Uchazeč je pro podání nabídky povinen vyplnit žlutě podbarvená pole:
Pole Uchazeč v sestavě Rekapitulace stavby - zde uchazeč vyplní svůj název (název subjektu)
Pole IČ a DIČ v sestavě Rekapitulace stavby - zde uchazeč vyplní svoje IČ a DIČ
Datum v sestavě Rekapitulace stavby - zde uchazeč vyplní datum vytvoření nabídky
J.cena = jednotková cena v sestavě Soupis prací o maximálním počtu desetinných míst uvedených v poli
- pokud sestavy soupisů prací obsahují pole J.cena, měla by být všechna tato pole vyplněna nenulovými
Poznámka - nepovinný údaj pro položku soupisu
V případě, že sestavy soupisů prací neobsahují pole J.cena, potom ve všech soupisech prací obsahují pole:
- J.materiál - jednotková cena materiálu
- J.montáž - jednotková cena montáže
Uchazeč v tomto případě by měl vyplnit všechna pole J.materiál a pole J.montáž nenulovými kladnými číslicemi. V případech, kdy položka
neobsahuje žádný materiál je přípustné, aby pole J.materiál bylo vyplněno nulou. V případech, kdy položka neobsahuje žádnou montáž je přípustné,
aby pole J.montáž bylo vyplněno nulou. Obě pole - J.materiál, J.Montáž u jedné položky by však neměly být vyplněny nulou.
Rekapitulace stavby
Název |  |  | Povinný |  | Popis | Typ | Max. počet
atributu |  |  | (A/N) |  |  |  | znaků
Kód |  |  | A |  | Kód stavby | String | 20
Stavba |  |  | A |  | Název stavby | String | 120
Místo |  |  | N |  | Místo stavby | String | 50
Datum |  |  | A |  | Datum vykonaného exportu | Date
KSO |  |  | N |  | Klasifikace stavebního objektu | String | 15
CC-CZ |  |  | N |  | Klasifikace stavbeních děl | String | 15
CZ-CPV |  |  | N |  | Společný slovník pro veřejné zakázky | String | 20
CZ-CPA |  |  | N |  | Klasifikace produkce podle činností | String | 20
Zadavatel |  |  | N |  | Zadavatel zadaní | String | 50
IČ |  |  | N |  | IČ zadavatele zadaní | String | 20
DIČ |  |  | N |  | DIČ zadavatele zadaní | String | 20
Uchazeč |  |  | N |  | Uchazeč veřejné zakázky | String | 50
Projektant |  |  | N |  | Projektant | String | 50
Poznámka |  |  | N |  | Poznámka k zadání | String | 255
Sazba DPH |  |  | A |  | Rekapitulace sazeb DPH u položek soupisů | eGSazbaDph
Základna DPH |  |  | A |  | Základna DPH určena součtem celkové ceny z položek soupisů | Double
Hodnota DPH |  |  | A |  | Hodnota DPH | Double
Cena bez DPH |  |  | A |  | Celková cena bez DPH za celou stavbu. Sčítává se ze všech listů. | Double
Cena s DPH |  |  | A |  | Celková cena s DPH za celou stavbu | Double
Rekapitulace objektů stavby a soupisů prací
Název |  |  | Povinný |  | Popis | Typ | Max. počet
atributu |  |  | (A/N) |  |  |  | znaků
Kód |  |  | A |  | Přebírá se z Rekapitulace stavby | String | 20
Stavba |  |  | A |  | Přebírá se z Rekapitulace stavby | String | 120
Místo |  |  | N |  | Přebírá se z Rekapitulace stavby | String | 50
Datum |  |  | A |  | Přebírá se z Rekapitulace stavby | Date
Zadavatel |  |  | N |  | Přebírá se z Rekapitulace stavby | String | 50
Projektant |  |  | N |  | Přebírá se z Rekapitulace stavby | String | 50
Uchazeč |  |  | N |  | Přebírá se z Rekapitulace stavby | String | 50
Kód |  |  | A |  | Kód objektu | String | 20
Objektu, Soupis prací |  |  | A |  | Název objektu | String | 120
Cena bez DPH |  |  | A |  | Cena bez DPH za daný objekt | Double
Cena s DPH |  |  | A |  | Cena spolu s DPH za daný objekt | Double
Typ |  |  | A |  | Typ zakázky | eGTypZakazky
Krycí list soupisu
Název |  |  | Povinný |  | Popis | Typ | Max. počet
atributu |  |  | (A/N) |  |  |  | znaků
Stavba |  |  | A |  | Přebírá se z Rekapitulace stavby | String | 120
Objekt |  |  | A |  | Kód a název objektu | String | 20 + 120
Soupis |  |  | A |  | Kód a název soupisu | String | 20 + 120
KSO |  |  | N |  | Klasifikace stavebního objektu | String | 15
CC-CZ |  |  | N |  | Klasifikace stavbeních děl | String | 15
CZ-CPV |  |  | N |  | Společný slovník pro veřejné zakázky | String | 20
CZ-CPA |  |  | N |  | Klasifikace produkce podle činností | String | 20
Místo |  |  | N |  | Přebírá se z Rekapitulace stavby | String | 50
Zadavatel |  |  | N |  | Přebírá se z Rekapitulace stavby | String | 50
Uchazeč |  |  | N |  | Přebírá se z Rekapitulace stavby | String | 50
Projektant |  |  | N |  | Přebírá se z Rekapitulace stavby | String | 50
Poznámka |  |  | N |  | Poznámka k soupisu prací | String | 255
Sazba DPH |  |  | A |  | Rekapitulace sazeb DPH na položkách aktuálního soupisu | eGSazbaDph
Základna DPH |  |  | A |  | Základna DPH určena součtem celkové ceny z položek aktuálního soupisu | Double
Hodnota DPH |  |  | A |  | Hodnota DPH | Double
Cena bez DPH |  |  | A |  | Cena bez DPH za daný soupis | Double
Cena s DPH |  |  | A |  | Cena s DPH za daný soupis | Double
Rekapitulace členění soupisu prací
Název |  |  | Povinný |  | Popis | Typ | Max. počet
atributu |  |  | (A/N) |  |  |  | znaků
Stavba |  |  | A |  | Přebírá se z Rekapitulace stavby | String | 120
Objekt |  |  | A |  | Kód a název objektu, přebírá se z Krycího listu soupisu | String | 20 + 120
Soupis |  |  | A |  | Kód a název objektu, přebírá se z Krycího listu soupisu | String | 20 + 120
Místo |  |  | N |  | Přebírá se z Rekapitulace stavby | String | 50
Datum |  |  | A |  | Přebírá se z Rekapitulace stavby | Date
Zadavatel |  |  | N |  | Přebírá se z Rekapitulace stavby | String | 50
Projektant |  |  | N |  | Přebírá se z Rekapitulace stavby | String | 50
Uchazeč |  |  | N |  | Přebírá se z Rekapitulace stavby | String | 50
Kód dílu - Popis |  |  | A |  | Kód a název dílu ze soupisu | String | 20 + 100
Cena celkem |  |  | A |  | Cena celkem za díl ze soupisu | Double
Soupis prací
Název |  |  | Povinný |  | Popis | Typ | Max. počet
atributu |  |  | (A/N) |  |  |  | znaků
Stavba |  |  | A |  | Přebírá se z Rekapitulace stavby | String | 120
Objekt |  |  | A |  | Kód a název objektu | String | 20 + 120
Soupis |  |  | A |  | Přebírá se z Krycího listu soupisu | String | 20 + 120
Místo |  |  | N |  | Přebírá se z Krycího listu soupisu | String | 50
Datum |  |  | A |  | Přebírá se z Krycího listu soupisu | Date
Zadavatel |  |  | N |  | Přebírá se z Krycího listu soupisu | String | 50
Projektant |  |  | N |  | Přebírá se z Krycího listu soupisu | String | 50
Uchazeč |  |  | N |  | Přebírá se z Krycího listu soupisu | String | 50
PČ |  |  | A |  | Pořadové číslo položky soupisu | Long
Typ |  |  | A |  | Typ položky soupisu | eGTypPolozky | 1
Kód |  |  | A |  | Kód položky ze soupisu | String | 20
Popis |  |  | A |  | Popis položky ze soupisu | String | 255
MJ |  |  | A |  | Měrná jednotka položky | String | 10
Množství |  |  | A |  | Množství položky soupisu | Double
J.Cena |  |  | A |  | Jednotková cena položky | Double
Cena celkem |  |  | A |  | Cena celkem vyčíslena jako J.Cena * Množství | Double
Cenová soustava |  |  | N |  | Zařazení položky do cenové soustavy | String | 50
p |  |  | N |  | Poznámka položky ze soupisu | Memo
psc |  |  | N |  | Poznámka k souboru cen ze soupisu | Memo
pp |  |  | N |  | Plný popis položky ze soupisu | Memo
vv |  |  | N |  | Výkaz výměr (figura, výraz, výměra) ze soupisu | Text,Text,Double | 20, 150
DPH |  |  | A |  | Sazba DPH pro položku | eGSazbaDPH
Hmotnost |  |  | A |  | Hmotnost položky ze soupisu | Double
Suť |  |  | A |  | Suť položky ze soupisu | Double
Nh |  |  | N |  | Normohodiny položky ze soupisu | Double
Datová věta
Typ věty |  |  | Hodnota |  | Význam
eGSazbaDPH |  |  | základní |  | Základní sazba DPH
|  |  | snížená |  | Snížená sazba DPH
|  |  | nulová |  | Nulová sazba DPH
|  |  | zákl. přenesená |  | Základní sazba DPH přenesená
|  |  | sníž. přenesená |  | Snížená sazba DPH přenesená
eGTypZakazky |  |  | STA |  | Stavební objekt
|  |  | PRO |  | Provozní soubor
|  |  | ING |  | Inženýrský objekt
|  |  | VON |  | Vedlejší a ostatní náklady
|  |  | OST |  | Ostatní náklady
eGTypPolozky |  |  | 1 |  | Položka typu HSV
|  |  | 2 |  | Položka typu PSV
|  |  | 3 |  | Položka typu M
|  |  | 4 |  | Položka typu OST