## 425-031
Soupis prací
II/425 Lanžhot - Brodské most ev.č. 425-031
Název položky | jednotka | sazba za jednotku v Kč bez DPH | počet jednotek | Cena celkem v Kč bez DPH
Přípravné práce a zajištěné podkladů | h |  | 4 | 0
Příprava, řízení a vyhodnocení průzkumů a zkoušek
Vizuální prohlídka včetně foto v terénu, výběr měřících míst | ks |  | 1 | 0
Sestavení záznamů, vyhodnocení zkoušek, statické posouzení i návrh řešení opravy | ks |  | 1 | 0
Měření pevnosti betonu tvrdoměrem: opěry, křídla, ÚP opěr, NK | ks |  | 70 | 0
Upřesnění pevnosti betonu jádrovými vrty
Odběr vzorků délka 250mm průměr 100mm nebo délka 125mm průměr 50 mm dle ČSN ( vývrt): opěry, křídla, ÚP opěr, sloupy vnitřních podpěr, ÚP vn. podpěr vše á 2x, NK - 6x | ks |  | 30 | 0
Zapravení vývrtů po otvorech (vývrt) | ks |  | 30 | 0
Stanovení válcové a krychelné pevnsti, koncování vývrtů, sádrování, rozdrcení vzorků v lisu (vývrt) | ks |  | 11 | 0
Stanovení nasákavosti | ks |  | 9 | 0
Odolnost vůči CHRL - jádrové vývrty: opěry, křídla, NK | ks |  | 6 | 0
Pevnost povrchových vrstev betonu v tahu ( přídržnost): opěry 1, křídla 1, NK | ks |  | 8 | 0
Chemické vyšetření - zjištění ztráty pasiv. vlast. betonu (karbonatizace) - fenolftaleinový test: ÚP opěr 2, ÚP vnit. podpěr 2, NK | ks |  | 8 | 0
Zjištění druhu, množství, polohy a stavu výztuže |  |  |  | 0
Elektromagnetickou indukční metodou - zkoušení a zákres | ks |  | 2 | 0
Sekaná (vrtaná) sonda | ks |  | 6 | 0
Zapravení porušených průřezů | ks |  | 6 | 0
Tloušťka a složení konstrukcí - skladba vozovky
Vrtaná sonda v silnici a na mostě, včetně vodotěsného zapravení | ks |  | 2 | 0
Zpřístupnění konstrukce - lehké pracovní lešení (závěsný koš)
Nájem lešení | den |  | 4 | 0
Stavba a přestavba lešení na nerovném, šikmém, ale pevném terénu nebo obdobně nad vodním tokem - 6 přestaveb do 6 m výšky | ks |  | 6 | 0
Mostní prohlížečka | den |  | 1 | 0
Dopravní značení
Dopravní značení pracovního místa dle TP 66, C4 | den |  | 2 | 0
Dopravné | ks |  | 1 | 0
|  | Cena celkem |  | 0