## Server
Příloha č. 3 Výzvy – Technická specifikace předmětu plnění
Název položky: | Server
Popis položky: | Server vhodný pro použití v clusteru virtualizační plaformy Vmware vSphere
Počet kusů: | 2 Ks
Základní vlastnosti a specifikace jedné položky a příslušenství:
Název a výrobce zboží | [doplní dodavatel]
Specifikace a požadavky na funkcionalitu | Minimální požadavky | Nabízené parametry *
Provedení: | Rackmount 2U, max. montážní hloubka 100 cm, dodání včetně lyžin a montážních šroubů
Vhodný pro použití v clusteru: | ANO
Nonstop provoz: | ANO
Zdroj: | Plně rendundantní zdroje (osazeny oba kusy) s certifikací 80 Plus Platinum, možnost výměny zdroje za chodu (hotswap), pojistka proti nechtěnému vypojení přívodního kabelu 230V, výkon zdroje 1100W, aktivní chlazení zdroje.
Chlazení: | Plně redundantní výkonné ventilátory řízené pomocí PWM, z výroby osazeny všechny dostupné pozice, možnost výměny vadného ventilátoru za chodu.
Procesor: | Dvouprocesorové provedení, min. 64 vláken na CPU (celkem 128 vláken), min. základní frekvence 2,5 GHz (3,35 GHz v režimu boost), min. 128 MB cache L3, podpora až 4 TB RAM, přítomnost virtualizačních instrukcí podmínkou.
Operační paměť : | min. 512 GB RAM DDR4 s korekcí chyb ECC, možnost budoucího upgradu min. na 1 TB. Na desce ponechány neosazené paměťové sloty, aby rozšíření bylo možné pouhým dokoupením a osazením dalších modulů bez vyjmutí stávajících, podpora až 8 kanálové konfigurace.
Pevné disky: | 2x M.2 NVMe SSDdisk, provozovaný v HW RAID1 (zrcadlení), min. kapacita 960 GB. Paměťové čipy MLC nebo TLC.
Diskový řadič: | základní řadič s podporou HW RAID1 (HW zrcadlení) NVMe disků. SW RAID nikoliv.
Síťová konektivita: | min. 2x 10Gbps port včetně osazených plně kompatibilních SFP+ optických modulů singlemode 9/125 LR
FC konektivita: | min. 2x 16Gbps FC port včetně osazených plně kompatibilních SFP+ modulů.
1x nesdílený RJ45 port pro správu serveru (management, např. xclarity).
Správa serveru: | plně licencovaný vzdálený management (například XClarity, iLO, iDRAC, iRMC, IPMI ...) serveru s doživotní licencí bez jakýchkoliv funkčních omezení. Možnost vzdáleného přístupu do BIOSu, vzdáleného vypnutí/zapnutí serveru, možnost vzdáleného zavádění instalačních médií OS (bootování), KVM bez omezení. Možnost monitoringu HW stavu jednotlivých komponent, kompatibilita se SNMP protokoly. Přístup k managementu přes HTML5 webové rozhraní
OS: | Plná kompatibilita s virtualizační platformou VMware vSphere 6.7 a novější.
Další požadavky: | Přímá dostupnost min. dvou USB portů a VGA portu ze přední nebo zadní části serveru. Poziční LED indikátor serveru.
Firmware: | Na všech komponentech nainstalován poslední dostupný firmware větve stable.
Jakost: | Produkt musí být nový, nepoužitý (nikoliv repasovaný či refurbished). Server musí být určen pro český trh a musí splňovat veškeré platné normy.
Zaručení 100% kompatibility a ochrana předchozích investic | Vzhledem k plánovanému zařazení serverů do již existujícího, nově vybudovaného clusteru, vzhledem k velkému množství již nakoupených náhradních dílů (zdroje, ventilátory, disky) a vzhledem k zaručení 100% kompatibility se stávajícím HW a jednotnému systému správy a konfigurace je požadováno dodání stejného nebo obdobného zařížení, jehož funkcionalita a kompatibilita budou ve 100 % shodě se současným zařízením (Lenovo SR665 (type 7D2V)).
Záruční podmínky: | min. 5 let rozšířené NBD záruky s garantovaným servisním zásahem nejpozději do 24 hodin od nahlášení závady. Součástí celé dodávky bude jeden náhradní zdroj, jeden náhradní ventilátor, vše s možností uživatelské výměny proškoleným správcem ICT bez ztráty záruky.
* Dodavatel doplní do modrých polí jím nabízené parametry. Dodavatel u každé uvedené položky (modrého pole) tabulky uvede nabízené technické parametry zařízení nebo u nevyčíslitelných požadavků uvede ANO/NE, tzn., zda zařízení splňuje nebo nesplňuje tento požadavek. Pro to, aby nabídka mohla být posuzována a hodnocena, musí účastník splnit všechny zadavatelem požadované technické parametry zařízení.
Zadavatelem vymezené kapacitní, kvalitativní a technické parametry a požadavky na předmět zakázky stejně jako hodnoty uvedené u těchto parametrů jsou stanoveny jako minimální přípustné. Účastníci proto mohou nabídnout zařízení, která budou disponovat lepšími parametry a vlastnostmi u funkcionalit zadavatelem požadovaných.