## CENÍK
Příloha č. 1 Kupní smlouvy
CENÍK
P.č. | Název položky | Předpoklad | Počet ks | Jednotková cena bez DPH | Jednotková cena vč. DPH | Celková cena bez DPH | Celková cena včetně DPH
a) | Notebook 15,6" | doplní účastník | 2 | 0 | 0 | 0 | 0
b) | Monitor LCD 24" včetně audio lišty | doplní účastník | 10 | 0 | 0 | 0 | 0
c) | Síťový prvek 24 port | doplní účastník | 2 | 0 | 0 | 0 | 0
d) | Síťový prvek 48 port | doplní účastník | 2 | 0 | 0 | 0 | 0
e) | Tiskárna Color | doplní účastník | 3 | 0 | 0 | 0 | 0
f) | UPS pro PC | doplní účastník | 10 | 0 | 0 | 0 | 0
g) | UPS do 19" racku | doplní účastník | 2 | 0 | 0 | 0 | 0
CENA CELKEM | [5 empty] | 0 | 0
V …………………... dne …………………………
……………………………………………………………….. (jméno, příjmení a podpis osoby oprávněné jednat jménem či za účastníka)

## TECHNICKÁ SPECIFIKACE
Příloha č. 1 Kupní smlouvy
TECHNICKÁ SPECIFIKACE
Notebook 15,6" *
Název parametru | Požadovaný parametr | Nabízený parametr
Displej | 15,6 " | doplní účastník
Rozlišení displeje | Full HD - 1920x1080 | doplní účastník
Procesor | Passmark CPU min. 12500 | doplní účastník
RAM | Min. 8GB DDR4 | doplní účastník
HDD | Min. 512 GB – SSD | doplní účastník
Síťová karta | Gigabitová integrovaná 10/100/1000Mbit/s | doplní účastník
Grafický výstup | VGA nebo HDMI nebo DVI nebo DP | doplní účastník
Audio | Konektor pro sluchátka, integrovaný mikrofon | doplní účastník
Klávesnice | US/CZ podsvícená , touchpad , numerická část | doplní účastník
Rozhraní | Min. 1x USB 3.0 | doplní účastník
Bezdrátové a mobilní technologie | Interní Wi-Fi ; Bluetooth | doplní účastník
Operační system | Operační systém Windows 10 Professional 64-bit | doplní účastník
Baterie | Ano – osazena | doplní účastník
Myš - rozměry (š x h x v) | USB, 115 x 65 x 35 mm (každý rozměr +-5mm) | doplní účastník
Brašna | ANO | doplní účastník
Záruka | Min. 36 měsíců | doplní účastník
Brašna pro notebook
Název parametru | Požadovaný parametr | Nabízený parametr
Ramenní popruh | ANO | doplní účastník
Ochrana před nárazy | ANO | doplní účastník
Oddělený prostor pro dokumenty | ANO | doplní účastník
Hmotnost | do 0,5 kg | doplní účastník
*Poznámka: Notebook musí být plně kompatibilní s dokovací stanicí HP USB-C dock G5 - 5TW10AA. Cena notebooku 15,6" musí být do 39.999,- Kč včetně DPH.
Monitor LCD 24" včetně audio lišty
Název parametru | Požadovaný parametr | Nabízený parametr
Technologie zobrazení | IPS | doplní účastník
Uhlopříčka | 24" | doplní účastník
Rozlišení | Min. full HD (1920x1024) | doplní účastník
Barva | Černá | doplní účastník
Stojan | Nastavitelná výška, náklon | doplní účastník
Kontrastní poměr | 1000:1 | doplní účastník
Dynamický kontrastní poměr | Min. 1 500 000:1 | doplní účastník
Jas | Min. 250cd/m2 | doplní účastník
Repro | Ano - externí - audio lišta od stejného výrobce | doplní účastník
Konektivita | VGA , HDMI , Display port , USB 3.0 | doplní účastník
Záruka | Min. 36 měsíců | doplní účastník
Síťový prvek 24 port
Název parametru | Požadovaný parametr | Nabízený parametr
Počet portů SFP | 4 | doplní účastník
Počet LAN portů | 24 | doplní účastník
Provedení | Rackmout | doplní účastník
WEB managment | ANO | doplní účastník
Funkce | QaS, VLAN | doplní účastník
Poe | ANO | doplní účastník
PoE budget | Min. 195 W | doplní účastník
Záruka | Min. 60 měsíců | doplní účastník
Síťový prvek 48 port
Název parametru | Požadovaný parametr | Nabízený parametr
Počet portů SFP | 4 | doplní účastník
Počet LAN portů | 48 | doplní účastník
Provedení | Rackmout | doplní účastník
WEB managment | ANO | doplní účastník
Funkce | QaS, VLAN | doplní účastník
Poe | ANO
PoE budget | Min. 370 W | doplní účastník
Záruka | Min. 60 měsíců | doplní účastník
Tiskárna Color
Název parametru | Požadovaný parametr | Nabízený parametr
Tankovací systém inkoustu | ANO | doplní účastník
Funkce scaner a kopírka | ANO | doplní účastník
Podavač papíru | ADF | doplní účastník
Rozhraní | LAN (RJ45), USB | doplní účastník
Duplexní tisk | ANO | doplní účastník
Barevný tisk | ANO | doplní účastník
Záruka | Min. 24 měsíců | doplní účastník
UPS pro PC
Název parametru | Požadovaný parametr | Nabízený parametr
Stavové kontrolky | Rychlý přehled o stavu jednotky a napájení umožňují vizuální kontrolky. | doplní účastník
Automatický autotest | Pravidelné vlastní testování baterie zajišťuje včasné zjištění nezbytné výměny baterie. | doplní účastník
Akustická varování | Zajišťuje upozorňování na změny stavu jednotky UPS a parametrů napájení. | doplní účastník
Výměna baterie bez nástrojů | Umožňuje rychlou a snadnou výměnu baterie. | doplní účastník
Umožňuje studený start | Poskytuje přechodné napájení z baterií, není-li k dispozici napájení ze sítě. | doplní účastník
Baterie s možností výměny za chodu | Umožňuje bezproblémové a nepřerušené napájení chráněných zařízení během výměny baterií. | doplní účastník
Automatický restart zařízení po ukončení provozu UPS | Automaticky spustí připojená zařízení po obnovení napájení. | doplní účastník
Resetovatelné jističe | Umožňuje rychlé zotavení z událostí přetížení. | doplní účastník
Výstup | Výstupní výkon: min. 400W / 650 VA | doplní účastník
| Maximální nastavitelný výkon: min. 400W / 650 VA | doplní účastník
| Jmenovité výstupní napětí: 230V | doplní účastník
Vstup | Jmenovité vstupní napětí: 230V | doplní účastník
| Vstupní kmitočet: 50/60 Hz +/- 3 Hz (autodetekce) | doplní účastník
| Typ připojení vstupu: IEC-320 C14 | doplní účastník
Baterie a doba běhu | Typ baterie: Bezúdržbový olověný zatavený akumulátor se suspendovaným elektrolytem: neteče | doplní účastník
Záruka | Min. 24 měsíců | doplní účastník
UPS do 19" racku
Název parametru | Požadovaný parametr | Nabízený parametr
Výstupní výkon | 1000W/ 1500VA | doplní účastník
Připojení výstupu | Min. 4x IEC 320 C13 | doplní účastník
Typ připojení vstupu | IEC-320 C14 | doplní účastník
Montáž do Racku | ANO | doplní účastník
Výška v racku | 2U | doplní účastník
Displej LCD | Alfanumerický displej, na němž se zobrazují systémové parametry a varování. | doplní účastník
Management karta | ANO | doplní účastník
Studený start | ANO | doplní účastník
Self test | ANO | doplní účastník
Záruka | Min. 36 měsíců elektronika / 24 měsíců baterie | doplní účastník
V …………………... dne …………………………
……………………………………………………………….. (jméno, příjmení a podpis osoby oprávněné jednat jménem či za účastníka)