## Požadavky
Příloha č. 3 Výzvy k podání nabídek - Technická specifikace
Číslo položky | Položka | Popis | Požadované parametry | Nabízené parametry (doplní dodavatel)
1 | Switch 1 Manageovatelný rack mount 19" switch 24p
| Typové označení nabíz. zboží: | [doplní dodavatel]
|  | Rychlost | 10/100/1000Mbps, přepínací kapacita 56 GBps
|  | Počet portů LAN (RJ45) | minimálně 24
|  | Počet portů (combo) SFP | 4
|  | Provedení | rack mount, 19", hloubka max 220 mm
|  | Podpora standardů: | IEEE 802.3i, IEEE 802.3u, IEEE 802.3ab, IEEE802.3z, IEEE 802.3ad, IEEE 802.3x, IEEE 802.1d, IEEE 802.1s, IEEE 802.1w, IEEE 802.1q, IEEE 802.1x, IEEE 802.1p
|  | Další požadavky | web management, port mirroring, izolace portů, podpora VLAN, podpora IPv4, IPv6, řízení provozu QoS, L2 až L4, IGMP Snooping. IGMP Throtling, co nejbližší podobnost/kompatibilita se stávajícím vybavením školy (switche TP-Link TL-SG3424)
2 | Notebook
| Typové označení nabíz. zboží: | [doplní dodavatel]
|  | Monitor: | 15.6" LED 1920x1080 IPS
|  | Operační systém: | 64b - možnost připojení do domény, kompatibilita s doménou a serverovým řešením MS Server 2019std a novější
|  | CPU | výkon odpovídající minimálně 4000 dosažených bodů dle benchmarkového testu na http://www.cpubenchmark.net (Passmark CPU Mark)
|  | Rozhraní | USB 3.0 2x, HDMI 1x, ETHERNET port 1x, USB-C 1x, čtečka paměťových SD karet
|  | Bluetooth | ANO
|  | WiFi | ANO, standard 802.11ax (WIFI6)
|  | HDD | 250 GB SSD
|  | Hmotnost | do 2 kg
|  | RAM | alespoň 8 GB
|  | Příslušenství | Brašna, myš
|  | Provedení šasi | vhodné šasi pro vyšší zátěž resp. delší životní cyklus (tvrzený plast, hliník, hořčík, odolné panty)
|  | Numerická klávesnice | ANO, s podsvícením
|  | Dotykové ovládání | NE
|  | Multimédia | webová kamera, mikrofon, repro
|  | Záruka | 3Y NBD On-Site
3 | Webová kamera 1
| Typové označení nabíz. zboží: | [doplní dodavatel]
|  | Popis | Webkamera video až 1920x1080, fotografie až 15M, automatické zaostřování, integrované duální stereofonní mikrofony s potlačením šumu, univerzální klip (včetně závitu 1/4 "), konektor USB
|  | Stativový závit | 1/4" (možnost připevnit ke standardnímu stativu)
|  | Podporované OS | Microsoft Windows 10, Microsoft Windows 8, Mac OS
|  | Příslušensví | Ke každé kameře 1 ks prodlužovací USB kabel o délce 1,8 - 2 m.
4 | Webová kamera 2
| Typové označení nabíz. zboží: | [doplní dodavatel]
|  | Popis | Webkamera video až 1920x1080, fotografie až 2 Mpx, vestavěný mikrofon, univerzální klip (s možností umístit na monitor, stůl nebo stativ), konektor USB
|  | Podporované OS | Microsoft Windows 10, Microsoft Windows 8, Mac OS
|  | Příslušensví | Ke každé kameře 1 ks prodlužovací USB kabel o délce 1,8 - 2 m.
5 | Grafický tablet
| Typové označení nabíz. zboží: | [doplní dodavatel]
|  | Velikost/rozměry | Aktivní dotyková plocha min. 216 × 135 mm, rozměry celého zařízení max 300 x 200 mm.
|  | Hmotnost | Max 500 g
|  | Rozlišení přítlaku | alespoň 2048 úrovní
|  | Rozlišení snímací vrstvy | alespoň 2500 lpi
|  | Napájení/konektivita | rozhraní USB
|  | Bezdrátové připojení | NE
|  | Vestavěná či výměnná baterie | NE
|  | Další příslušenství | součást dodávky - prodlužovací kabel usb A-A o délce cca 1,8 - 2 m ke každému tabletu, 5 kusů náhradních dotykových per (stylusů) k celé dodávce tabletů, min 20 náhradních hrotů (náhradní hroty, které jsou součástí originálního balení nejsou zahrnuty do počtu náhradních) k celé dodávce tabletů.
6 | Sluchátka s mikrofonem
| Typové označení nabíz. zboží: | [doplní dodavatel]
|  | Provedení | Konstrukce přes hlavu (nikoli za hlavu), sluchátka na uši (nikoli "špunty" do uší)
|  | Konektor | 2x JACK 3,5 mm TRS + ke každému balení sluchátek redukci 2xTRS JACK 3,5mm F na 1xTRRS JACK 3,5 mm M
|  | Ovládání hlasitosti | ANO
|  | Délka kabelu | alespoň 1,8 m
7 | Externí disk
| Typové označení nabíz. zboží: | [doplní dodavatel]
|  | Typ úložiště | HDD
|  | Formát úložiště | 2,5"
|  | Rozměry (š/h/v) v cm | max 8,5/11,5/1,5
|  | Konektor | Micro USB-B
|  | Rozhraní | USB 3.0
|  | Součást balení | USB kabel
|  | Kapacita | 2 TB
8 | Multifunkční zařízení barev.
| Typové označení nabíz. zboží: | [doplní dodavatel]
|  | Multifunkční zařízení | ANO
|  | Technologie tisku | Laser
|  | Konektivita | Ethernet (RJ45), USB
|  | Rychlost tisku | alespoň 30 stran za minutu
|  | Rozlišení tiskárny | alespoň 600 x 600 dpi
|  | Rozlišení skeneru | alespoň 1200 x 1200 dpi
|  | Duplex | ANO
|  | Vstupní automatický podavač tisk | alespoň 200 stran
|  | Automatický podavač sken | ANO (alespoň 100 stran vstup i výstup)
|  | Formát tiskárny | A4
|  | Určeno pro měsíční max. zátěž | alespoň 10000 stran
|  | Určeno pro běžnou měsíční zátěž | cca 4000 stran
|  | Ekonomika tisku | při běžných cenách originálního spotřebního materiálu (fotoválec, toner) a kapacitě tisku za podmínek deklarovaných výrobcem hledáme takovou tiskárnu, jejíž náklady na tisk jedné černobílé strany A4 nebudou větší než 0,6 Kč. Účastník přiloží očekávané náklady na tisk pro prvních 100000 natištěných ČB stran (výměna válců, tonerů či jiného běžného spotřebního materiálu). Náklady na potištěnou barevnou stranu nesmí převyšovat 1,4 Kč.
9 | Monitor 27" s repro
| Typové označení nabíz. zboží: | [doplní dodavatel]
|  | Úhlopříčka | 27"
|  | Typ panelu | IPS
|  | Rozlišení | 2560 × 1440 px
|  | Rozšířená záruka | Servis u zákazníka NBD (3Y on-site)
|  | Připojení (konekroty) | Alespoň 1 DisplayPort a 1 HDMI, sluchátkový výstup
|  | Příslušenství | HDMI kabel
|  | Minimální jas | 350 cd / m2
|  | Konstrukce | rovná
|  | Poměr stran | 16:9
* Dodavatel doplní do modrých polí jím nabízené parametry. Dodavatel u každé uvedené položky (modrého pole) tabulky uvede nabízené technické parametry zařízení nebo u nevyčíslitelných požadavků uvede ANO/NE, tzn., zda zařízení splňuje nebo nesplňuje tento požadavek. Pro to, aby nabídka mohla být posuzována a hodnocena, musí účastník splnit všechny zadavatelem požadované technické parametry zařízení.
Zadavatelem vymezené kapacitní, kvalitativní a technické parametry a požadavky na předmět zakázky stejně jako hodnoty uvedené u těchto parametrů jsou stanoveny jako minimální přípustné. Účastníci proto mohou nabídnout zařízení, která budou disponovat lepšími parametry a vlastnostmi u funkcionalit zadavatelem požadovaných.