## Rekapitulace stavby
Export VZ |  | List obsahuje: |  |  |  |  | 1) Rekapitulace stavby |  |  | 2) Rekapitulace objektů stavby a soupisů prací | [15 empty] | 3.0 | [5 empty] | False | False | {A3BC8772-F06B-45EE-A669-B987C76C88F8}
[31 empty] | 0,01 | 21
[31 empty] | 0,01 | 15
|  | REKAPITULACE STAVBY | [15 empty] | v --- níže se nacházejí doplnkové a pomocné údaje k sestavám --- v | [11 empty] | Návod na vyplnění | 0,001
|  | Kód: |  |  |  |  | K14-3 | [22 empty] | Měnit lze pouze buňky se žlutým podbarvením! 1) v Rekapitulaci stavby vyplňte údaje o Uchazeči (přenesou se do ostatních sestav i v jiných listech) 2) na vybraných listech vyplňte v sestavě Soupis prací ceny u položek Podrobnosti k vyplnění naleznete na poslední záložce s Pokyny pro vyplnění | 0,01
|  | Stavba: |  |  |  |  | Nemocnice Vyškov - východní křídlo A7 | [23 empty] | 0,1
|  | KSO: | [11 empty] | CC-CZ: | [16 empty] | 1
|  | Místo: |  |  |  |  | Vyškov | [6 empty] | Datum: |  | 19.02.2014 | [14 empty] | 10
100
|  | Zadavatel: | [11 empty] | IČ: | [16 empty] | 0,1
|  |  | Nemocnice Vyškov, Purkyňova 36, 682 01 Vyškov | [10 empty] | DIČ: | [16 empty] | 0,1
0,1
|  | Uchazeč: | [11 empty] | IČ: |  | Vyplň údaj | [14 empty] | 0,1
|  |  | Vyplň údaj | [10 empty] | DIČ: |  | Vyplň údaj | [14 empty] | 0,1
True
|  | Projektant: | [11 empty] | IČ: | [16 empty] | False
|  |  | TOP -ENVI Tech Brno, spol. s r.o. | [10 empty] | DIČ: | [16 empty] | False
0,01
|  | Poznámka: | [28 empty] | 0,01
True
|  | Cena bez DPH | [11 empty] | 0
[8 empty] | Sazba daně |  | Základ daně |  |  |  | Výše daně
|  | DPH |  | základní |  |  |  | 21% |  | 0 |  |  |  | 0
|  |  |  | snížená |  |  |  | 15% |  | 0 |  |  |  | 0
|  |  |  | zákl. přenesená |  |  |  | 21% |  | 0 |  |  |  | 0
|  |  |  | sníž. přenesená |  |  |  | 15% |  | 0 |  |  |  | 0
|  |  |  | nulová |  |  |  | 0% |  | 0 |  |  |  | 0
|  | Cena s DPH | [6 empty] | v |  | CZK |  |  | 0
REKAPITULACE OBJEKTŮ STAVBY A SOUPISŮ PRACÍ
| Kód: | [6 empty] | K14-3
| Stavba: | [6 empty] | Nemocnice Vyškov - východní křídlo A7
| Místo: | [6 empty] | Vyškov |  |  |  |  | Datum: |  | 19.02.2014
| Zadavatel: | [6 empty] | Nemocnice Vyškov, Purkyňova 36, 682 01 Vyškov |  |  |  |  | Projektant: |  | TOP -ENVI Tech Brno, spol. s r.o. |  |  | Informatívní údaje z listů zakázek
Uchazeč:
| Kód |  |  |  | Objekt, Soupis prací | [6 empty] | Cena bez DPH [CZK] |  |  |  | Cena s DPH [CZK] | Typ | z toho Ostat. náklady [CZK] | DPH [CZK] | Normohodiny [h] | DPH základní [CZK] | DPH snížená [CZK] | DPH základní přenesená [CZK] | DPH snížená přenesená [CZK] | Základna DPH základní | Základna DPH snížená | Základna DPH zákl. přenesená | Základna DPH sníž. přenesená | Základna DPH nulová
| Náklady stavby celkem | [10 empty] | 0 |  |  |  | 0 |  | 0 | 0 | 0 | 0 | 0 | 0 | 0 | 0 | 0 | 0 | 0 | 0 |  | D | 0 | ###NOIMPORT### | IMPORT | {A3BC8772-F06B-45EE-A669-B987C76C88F8} | {00000000-0000-0000-0000-000000000000}
/ |  | 1 |  |  |  | Projekt revitalizace objektu A7 | [5 empty] | 0 |  |  |  | 0 | STA | 0 | 0 | 0 | 0 | 0 | 0 | 0 | 0 | 0 | 0 | 0 | 0 |  |  | 1 |  | IMPORT | {CBF7A262-A490-45B4-AA52-91E4FCDD8A54} | {A3BC8772-F06B-45EE-A669-B987C76C88F8} | 801 11 | 2

## 1 - Projekt revitalizace ...
| List obsahuje: |  | 1) Krycí list soupisu | 2) Rekapitulace |  |  | 3) Soupis prací | Zpět na list: | Rekapitulace stavby
[19 empty] | {CBF7A262-A490-45B4-AA52-91E4FCDD8A54} | [5 empty] | KZS | KZS | 1231,6202 | 2
[19 empty] | 2 | [5 empty] | lešení | lešení | 1807,664 | 2
| KRYCÍ LIST SOUPISU | [8 empty] | v --- níže se nacházejí doplnkové a pomocné údaje k sestavám --- v | [8 empty] | False | [5 empty] | lišta_APU | lišta_APU | 845,77 | 2
[25 empty] | ostění | ostění | 1150,37 | 2
| Stavba: | [23 empty] | parapetní_profil | parapetní_profil | 304,6 | 2
|  | Nemocnice Vyškov - východní křídlo A7 | [22 empty] | podhledy | podhledy | 71,1 | 2
| Objekt: | [23 empty] | podlaha_slunária | podlaha_slunária | 138,8 | 2
|  | 1 - Projekt revitalizace objektu A7 | [22 empty] | puda | puda | 651 | 2
[25 empty] | roh_profil_okapnička | roh_profil_okapnička | 304,6 | 2
| KSO: |  | 801 11 |  |  | CC-CZ: | [18 empty] | rohový_profil | rohový_profil | 627,06 | 2
| Místo: |  | Vyškov |  |  | Datum: | 19.02.2014 | [17 empty] | střecha_folie | střecha_folie | 230,6125 | 2
[25 empty] | zakládací_lišta | zakládací_lišta | 117,18 | 2
| Zadavatel: |  |  |  |  | IČ:
|  | Nemocnice Vyškov, Purkyňova 36, 682 01 Vyškov |  |  |  | DIČ:
| Uchazeč: |  |  |  |  | IČ:
DIČ:
| Projektant: |  |  |  |  | IČ:
|  | TOP -ENVI Tech Brno, spol. s r.o. |  |  |  | DIČ:
Poznámka:
| Cena bez DPH | [5 empty] | 0
|  |  | Základ daně |  |  | Sazba daně | Výše daně
| DPH | základní | 0 |  |  | 21% | 0
|  | snížená | 0 |  |  | 15% | 0
|  | zákl. přenesená | 0 |  |  | 21% | 0
|  | sníž. přenesená | 0 |  |  | 15% | 0
|  | nulová | 0 |  |  | 0% | 0
| Cena s DPH |  |  | v | CZK |  | 0
REKAPITULACE ČLENĚNÍ SOUPISU PRACÍ
Stavba:
Nemocnice Vyškov - východní křídlo A7
Objekt:
1 - Projekt revitalizace objektu A7
Místo: |  |  | Vyškov |  |  | Datum: | 19.02.2014
Zadavatel: |  |  | Nemocnice Vyškov, Purkyňova 36, 682 01 Vyškov |  |  | Projektant: | TOP -ENVI Tech Brno, spol. s r.o.
Uchazeč:
Kód dílu - Popis | [6 empty] | Cena celkem [CZK]
Náklady soupisu celkem | [6 empty] | 0 | [12 empty] | -1
| HSV - Práce a dodávky HSV | [5 empty] | 0
| 3 - Svislé a kompletní konstrukce | [5 empty] | 0
| 4 - Vodorovné konstrukce | [5 empty] | 0
| 6 - Úpravy povrchů, podlahy a osazování výplní | [5 empty] | 0
| 9 - Ostatní konstrukce a práce-bourání | [5 empty] | 0
| PSV - Práce a dodávky PSV | [5 empty] | 0
| 711 - Izolace proti vodě, vlhkosti a plynům | [5 empty] | 0
| 712 - Povlakové krytiny | [5 empty] | 0
| 713 - Izolace tepelné | [5 empty] | 0
| 762 - Konstrukce tesařské | [5 empty] | 0
| 763 - Konstrukce suché výstavby | [5 empty] | 0
| 764 - Konstrukce klempířské | [5 empty] | 0
| 766 - Konstrukce truhlářské | [5 empty] | 0
| 767 - Konstrukce zámečnické | [5 empty] | 0
| 771 - Podlahy z dlaždic | [5 empty] | 0
| 783 - Dokončovací práce - nátěry | [5 empty] | 0
| 784 - Dokončovací práce - malby | [5 empty] | 0
| 786 - Dokončovací práce - čalounické úpravy | [5 empty] | 0
| M - Práce a dodávky M | [5 empty] | 0
| 21-M - Elektromontáže | [5 empty] | 0
| VRN9 - Ostatní náklady | [5 empty] | 0
| VRN - Vedlejší rozpočtové náklady | [5 empty] | 0
SOUPIS PRACÍ
Stavba:
Nemocnice Vyškov - východní křídlo A7
Objekt:
1 - Projekt revitalizace objektu A7
Místo: |  |  | Vyškov |  |  | Datum: | 19.02.2014
Zadavatel: |  |  | Nemocnice Vyškov, Purkyňova 36, 682 01 Vyškov |  |  | Projektant: | TOP -ENVI Tech Brno, spol. s r.o.
Uchazeč:
PČ | Typ | Kód | Popis | MJ | Množství | J.cena [CZK] | Cena celkem [CZK] | Cenová soustava |  | Poznámka | DPH | J. Nh [h] | Nh celkem [h] | J. hmotnost [t] | Hmotnost celkem [t] | J. suť [t] | Suť Celkem [t]
Náklady soupisu celkem | [6 empty] | 0 | [5 empty] | 0 |  | 208.4139 |  | 430.9052 |  | D | -1 | [14 empty] | 0
| D | HSV | Práce a dodávky HSV |  |  |  | 0 | [5 empty] | 0 |  | 139.1495 |  | 423.844 | 1 | D | 0 |  |  |  | ROZPOCET | [10 empty] | 0
| D | 3 | Svislé a kompletní konstrukce |  |  |  | 0 | [5 empty] | 0 |  | 39.3949 |  | 0 | 1 | D | 1 |  |  |  | ROZPOCET | [10 empty] | 0
1 | K | 311238R | Zdivo nosné z keramických tvárnic tl 300 mm. | m2 | 102.68 |  | 0 |  |  |  | základní |  |  | 0.30381 | 31.1952 | 0 | 0 | 4 | K | 2 |  |  |  | ROZPOCET |  |  |  |  | 0 | 0 | 0 | 0 | 0 | 1 | 0 | 4 | -2012165642
| VV |  | (10,02*2+13,75)*(3,45-0,22)-1,5*1,6*4-1,15*1,6*4-0,8*1,97*2+4,55*1,5*2 |  | 102.6797 | [13 empty] | VV | 2 | 2 | -1 | 1 | ROZPOCET
2 | K | 311311811.1 | Nosná zeď z betonu prostého tř. C 12/15 | m3 | 1.281 |  | 0 |  |  |  | základní |  |  | 2.2591 | 2.8939 | 0 | 0 | 4 | K | 2 |  |  |  | ROZPOCET |  |  |  |  | 0 | 0 | 0 | 0 | 0 | 1 | 0 | 4 | 1459608062
| VV |  | "nadbetonování atiky" (3,8*2+13,75)*0,2*0,3 |  | 1.281 | [13 empty] | VV | 2 | 2 | -1 | 1 | ROZPOCET
3 | K | 311351111 | Zřízení oboustranného bednění zvlášť únosného zdí nosných | m2 | 12.81 |  | 0 |  |  |  | základní |  |  | 0.00088 | 0.011273 | 0 | 0 | 4 | K | 2 |  |  |  | ROZPOCET |  |  |  |  | 0 | 0 | 0 | 0 | 0 | 1 | 0 | 4 | -746430884
| VV |  | "nadbetonování atiky" (3,8*2+13,75)*0,3*2 |  | 12.81 | [13 empty] | VV | 2 | 2 | -1 | 1 | ROZPOCET
4 | K | 311351112 | Odstranění oboustranného bednění zvlášť únosného zdí nosných | m2 | 12.81 |  | 0 |  |  |  | základní |  |  | 0 | 0 | 0 | 0 | 4 | K | 2 |  |  |  | ROZPOCET |  |  |  |  | 0 | 0 | 0 | 0 | 0 | 1 | 0 | 4 | 1581737183
| VV |  | 12,81 |  | 12.81 | [13 empty] | VV | 2 | 2 | -1 | 1 | ROZPOCET
5 | K | 331231127 | Zdivo pilířů z cihel dl 290 mm pevnosti P 25 na SMS 10 MPa | m3 | 0.889 |  | 0 | CS ÚRS 2013 02 |  |  | základní |  |  | 1.7917 | 1.5928 | 0 | 0 | 4 | K | 2 |  |  |  | ROZPOCET |  |  |  |  | 0 | 0 | 0 | 0 | 0 | 1 | 0 | 4 | -955218539
| VV |  | 0,3*0,6*2,47*2 |  | 0.8892 | [13 empty] | VV | 2 | 2 | -1 | 1 | ROZPOCET
6 | K | 34224R | Příčky z keramických tvarovek tl 140 mm na MVC | m2 | 25.814 |  | 0 |  |  |  | základní |  |  | 0.1434 | 3.7017 | 0 | 0 | 4 | K | 2 |  |  |  | ROZPOCET |  |  |  |  | 0 | 0 | 0 | 0 | 0 | 1 | 0 | 4 | 297515603
| VV |  | (4,66+3,44+4,35)*2,2-0,8*1,97 |  | 25.814 | [13 empty] | VV | 2 | 2 | -1 | 1 | ROZPOCET
| D | 4 | Vodorovné konstrukce |  |  |  | 0 | [5 empty] | 0 |  | 11.1492 |  | 0 | 1 | D | 1 |  |  |  | ROZPOCET | [10 empty] | 0
7 | K | 417321414 | Ztužující pásy a věnce ze ŽB tř. C 20/25 | m3 | 2.228 |  | 0 | CS ÚRS 2013 02 |  |  | základní |  |  | 2.4534 | 5.4662 | 0 | 0 | 4 | K | 2 |  |  |  | ROZPOCET |  |  |  |  | 0 | 0 | 0 | 0 | 0 | 1 | 0 | 4 | 53303242
| VV |  | "beton XC1" (10,3*2+13,15)*0,3*0,22 |  | 2.2275 | [13 empty] | VV | 2 | 2 | -1 | 1 | ROZPOCET
8 | K | 417351115 | Zřízení bednění ztužujících věnců | m2 | 14.85 |  | 0 | CS ÚRS 2013 02 |  |  | základní |  |  | 0.00519 | 0.077072 | 0 | 0 | 4 | K | 2 |  |  |  | ROZPOCET |  |  |  |  | 0 | 0 | 0 | 0 | 0 | 1 | 0 | 4 | 1845071789
| VV |  | "beton XC1" (10,3*2+13,15)*0,22*2 |  | 14.85 | [13 empty] | VV | 2 | 2 | -1 | 1 | ROZPOCET
9 | K | 417351116 | Odstranění bednění ztužujících věnců | m2 | 14.85 |  | 0 | CS ÚRS 2013 02 |  |  | základní |  |  | 0 | 0 | 0 | 0 | 4 | K | 2 |  |  |  | ROZPOCET |  |  |  |  | 0 | 0 | 0 | 0 | 0 | 1 | 0 | 4 | 84029810
| VV |  | 14,85 |  | 14.85 | [13 empty] | VV | 2 | 2 | -1 | 1 | ROZPOCET
10 | K | 417361821 | Výztuž ztužujících pásů a věnců betonářskou ocelí 10 505 | t | 0.181 |  | 0 | CS ÚRS 2013 02 |  |  | základní |  |  | 1.0526 | 0.19051 | 0 | 0 | 4 | K | 2 |  |  |  | ROZPOCET |  |  |  |  | 0 | 0 | 0 | 0 | 0 | 1 | 0 | 4 | 706915099
| VV |  | 0,181179 |  | 0.18118 | [13 empty] | VV | 2 | 2 | -1 | 1 | ROZPOCET
11 | K | 441171111 | Montáž ocelových kcí zastřešení vazníky nebo krovy hmotnosti prvku do 30 kg/m dl do 12 m | t | 4.3 |  | 0 | CS ÚRS 2013 02 |  |  | základní |  |  | 0 | 0 | 0 | 0 | 4 | K | 2 |  |  |  | ROZPOCET |  |  |  |  | 0 | 0 | 0 | 0 | 0 | 1 | 0 | 4 | -1809090666
| VV |  | 4,300 |  | 4.3 | [13 empty] | VV | 2 | 2 | -1 | 1 | ROZPOCET
12 | M | 553R01 | Dodávka ocelové konstrukce zastřešení, vč. povrchové úpravy nátěrovým systémem. | kg | 4300 |  | 0 |  |  |  | základní |  |  | 0.001 | 4.3 | 0 | 0 | 8 | M | 2 |  |  |  | ROZPOCET |  |  |  |  | 0 | 0 | 0 | 0 | 0 | 1 | 0 | 4 | 1608586547
| VV |  | 4300 |  | 4300 | [13 empty] | VV | 2 | 2 | -1 | 1 | ROZPOCET
13 | K | 444171113 | Montáž krytiny ocelových střech z tvarovaných ocelových plechů šroubovaných budov v do 24 m | m2 | 143 |  | 0 | CS ÚRS 2013 02 |  |  | základní |  |  | 0 | 0 | 0 | 0 | 4 | K | 2 |  |  |  | ROZPOCET |  |  |  |  | 0 | 0 | 0 | 0 | 0 | 1 | 0 | 4 | 663024035
| VV |  | 143 |  | 143 | [13 empty] | VV | 2 | 2 | -1 | 1 | ROZPOCET
14 | M | 154841R | Dodávka profil trapézový TR 40/160 tl 0,75 mm, vč. povrchové úpravy | m2 | 143 |  | 0 |  |  |  | základní |  |  | 0.0078 | 1.1154 | 0 | 0 | 8 | M | 2 |  |  |  | ROZPOCET |  |  |  |  | 0 | 0 | 0 | 0 | 0 | 1 | 0 | 4 | -2135718414
| VV |  | 143 |  | 143 | [13 empty] | VV | 2 | 2 | -1 | 1 | ROZPOCET
| D | 6 | Úpravy povrchů, podlahy a osazování výplní |  |  |  | 0 | [5 empty] | 0 |  | 88.0612 |  | 0 | 1 | D | 1 |  |  |  | ROZPOCET | [10 empty] | 0
15 | K | 612321141 | Vápenocementová omítka štuková dvouvrstvá vnitřních stěn nanášená ručně | m2 | 160.093 |  | 0 | CS ÚRS 2013 02 |  |  | základní |  |  | 0.01838 | 2.9425 | 0 | 0 | 4 | K | 2 |  |  |  | ROZPOCET |  |  |  |  | 0 | 0 | 0 | 0 | 0 | 1 | 0 | 4 | 332873094
| VV |  | "omítka stěn nástavby" (10,02*2+13,15)*2,62+(4,66+3,44+4,35)*2*2,57 |  | 150.9508 | [13 empty] | VV | 2 | 2 | -1 | 0 | ROZPOCET
| VV |  | "odpočet plochy dveří + ostění" -0,8*1,97*4+(0,8+1,97*2)*0,3*2 |  | -3.46 | [13 empty] | VV | 2 | 2 | -1 | 0 | ROZPOCET
| VV |  | "odpočet oken + ostění" -1,5*1,6*4-1,15*1,6*4+(1,5+1,6)*2*0,15*4+(1,15+1,6)*2*0,15*4 |  | -9.94 | [13 empty] | VV | 2 | 2 | -1 | 0 | ROZPOCET
| VV |  | "omítka sloupů" (0,3+0,6)*2*2,47*2 |  | 8.892 | [13 empty] | VV | 2 | 2 | -1 | 0 | ROZPOCET
| VV |  | "dozdívka" 4,55*1,5*2 |  | 13.65 | [13 empty] | VV | 2 | 2 | -1 | 0 | ROZPOCET
| VV |  | Součet |  | 160.0928 | [13 empty] | VV | 2 | 4 | -1 | 1 | ROZPOCET
16 | K | 6124561pc | Vyspravení povrchu stěn pod zateplovací systém ( rozsah vyspravení cca 10 %) | m2 | 1527.64 |  | 0 |  |  |  | základní |  |  | 0.01386 | 21.1731 | 0 | 0 | 4 | K | 2 |  |  |  | ROZPOCET |  |  |  |  | 0 | 0 | 0 | 0 | 0 | 1 | 0 | 4 | -1573054605
| VV |  | "zateplovací systém tl. 180 mm" KZS |  | 1231.6202 | [13 empty] | VV | 2 | 2 | -1 | 0 | ROZPOCET
| VV |  | "zateplení ostění" ostění*0,35 |  | 402.6295 | [13 empty] | VV | 2 | 2 | -1 | 0 | ROZPOCET
| VV |  | "odpočet parapetů"-304,6*0,35 |  | -106.61 | [13 empty] | VV | 2 | 2 | -1 | 0 | ROZPOCET
| VV |  | Součet |  | 1527.6397 | [13 empty] | VV | 2 | 4 | -1 | 1 | ROZPOCET
17 | K | 619991011 | Obalení konstrukcí a prvků fólií přilepenou lepící páskou | m2 | 23.264 |  | 0 | CS ÚRS 2013 02 |  |  | základní |  |  | 0.00024 | 0.0055834 | 0 | 0 | 4 | K | 2 |  |  |  | ROZPOCET |  |  |  |  | 0 | 0 | 0 | 0 | 0 | 1 | 0 | 4 | -895889930
| VV |  | " dveří nástavby" 0,8*1,97*4 |  | 6.304 | [13 empty] | VV | 2 | 2 | -1 | 0 | ROZPOCET
| VV |  | " oken nástavby " 1,5*1,6*4+1,15*1,6*4 |  | 16.96 | [13 empty] | VV | 2 | 2 | -1 | 0 | ROZPOCET
| VV |  | Součet |  | 23.264 | [13 empty] | VV | 2 | 4 | -1 | 1 | ROZPOCET
18 | K | 619995001 | Začištění omítek kolem oken, dveří, podlah nebo obkladů | m | 845.77 |  | 0 | CS ÚRS 2013 01 |  |  | základní |  |  | 0.0015 | 1.2687 | 0 | 0 | 4 | K | 2 |  |  |  | ROZPOCET |  |  |  |  | 0 | 0 | 0 | 0 | 0 | 1 | 0 | 4 | 1085080996
| VV |  | "vnitřní ostění - výměra dtto lišta začisťovací" lišta_APU |  | 845.77 | [13 empty] | VV | 2 | 2 | -1 | 1 | ROZPOCET
19 | K | 6204729pc | Vyrovnání podkladu podhledů pro tenkovrstvé omítky mrazuvzdornou stěrkou a skelnou tkaninou. | m2 | 71.1 |  | 0 |  |  |  | základní |  |  | 0.00618 | 0.4394 | 0 | 0 | 4 | K | 2 |  |  |  | ROZPOCET |  |  |  |  | 0 | 0 | 0 | 0 | 0 | 1 | 0 | 4 | -656668937
| VV |  | "podhledy a čela balkónů" (3,5*2+10,2*2)*(1,3+0,2)+6*2*(2,3+0,2) |  | 71.1 | [13 empty] | VV | 2 | 2 | -1 | 0 | ROZPOCET
| VV | podhledy | Součet |  | 71.1 | [13 empty] | VV | 2 | 4 | -1 | 1 | ROZPOCET
20 | K | 620991121 | Zakrývání výplní venkovních otvorů před nástřikem plastických maltovin z lešení | m2 | 629.027 |  | 0 |  |  |  | základní |  |  | 8e-05 | 0.050322 | 0 | 0 | 4 | K | 2 |  |  |  | ROZPOCET |  |  |  |  | 0 | 0 | 0 | 0 | 0 | 1 | 0 | 4 | -1955560245
| VV |  | "pozice 1"2,55*2,05*12 |  | 62.73 | [13 empty] | VV | 2 | 2 | -1 | 0 | ROZPOCET
| VV |  | "pozice 2" 4,55*2,55*4 |  | 46.41 | [13 empty] | VV | 2 | 2 | -1 | 0 | ROZPOCET
| VV |  | "pozice 3" 3,65*2,05*1 |  | 7.4825 | [13 empty] | VV | 2 | 2 | -1 | 0 | ROZPOCET
| VV |  | "pozice 4" 2,2*2,05*39 |  | 175.89 | [13 empty] | VV | 2 | 2 | -1 | 0 | ROZPOCET
| VV |  | "pozice 5" 4,9*4 |  | 19.6 | [13 empty] | VV | 2 | 2 | -1 | 0 | ROZPOCET
| VV |  | "pozice 6" 7,325*2 |  | 14.65 | [13 empty] | VV | 2 | 2 | -1 | 0 | ROZPOCET
| VV |  | "pozice 7" 2,07*2,89*2 |  | 11.9646 | [13 empty] | VV | 2 | 2 | -1 | 0 | ROZPOCET
| VV |  | "pozice 8" 3,4*2,55*2 |  | 17.34 | [13 empty] | VV | 2 | 2 | -1 | 0 | ROZPOCET
| VV |  | "pozice 9" 1,45*3,65*1 |  | 5.2925 | [13 empty] | VV | 2 | 2 | -1 | 0 | ROZPOCET
| VV |  | "pozice 10" 1,1*2,1*1 |  | 2.31 | [13 empty] | VV | 2 | 2 | -1 | 0 | ROZPOCET
| VV |  | "pozice 11" 1,25*1,92*3 |  | 7.2 | [13 empty] | VV | 2 | 2 | -1 | 0 | ROZPOCET
| VV |  | "pozice 12" 2,2*1,06*5 |  | 11.66 | [13 empty] | VV | 2 | 2 | -1 | 0 | ROZPOCET
| VV |  | "pozice 13" 2,55*2,1*12 |  | 64.26 | [13 empty] | VV | 2 | 2 | -1 | 0 | ROZPOCET
| VV |  | "pozice 14" 1,17*2,1*2 |  | 4.914 | [13 empty] | VV | 2 | 2 | -1 | 0 | ROZPOCET
| VV |  | "pozice 15" 3,5*7,28*1 |  | 25.48 | [13 empty] | VV | 2 | 2 | -1 | 0 | ROZPOCET
| VV |  | "pozice 16" 1,5*1,6*2 |  | 4.8 | [13 empty] | VV | 2 | 2 | -1 | 0 | ROZPOCET
| VV |  | "pozice 17" 1,5*1,6*2 |  | 4.8 | [13 empty] | VV | 2 | 2 | -1 | 0 | ROZPOCET
| VV |  | "pozice 18" 1,15*1,6*4 |  | 7.36 | [13 empty] | VV | 2 | 2 | -1 | 0 | ROZPOCET
| VV |  | "pozice 19" 0,6*0,6*1 |  | 0.36 | [13 empty] | VV | 2 | 2 | -1 | 0 | ROZPOCET
| VV |  | "pozice 20" 2,75*12,19 |  | 33.5225 | [13 empty] | VV | 2 | 2 | -1 | 0 | ROZPOCET
| VV |  | "pozice 21"0,96*2,55*2 |  | 4.896 | [13 empty] | VV | 2 | 2 | -1 | 0 | ROZPOCET
| VV |  | "pozice 22" 2,55*0,6*24 |  | 36.72 | [13 empty] | VV | 2 | 2 | -1 | 0 | ROZPOCET
| VV |  | "pozice 24" 3,2*1,25*1 |  | 4 | [13 empty] | VV | 2 | 2 | -1 | 0 | ROZPOCET
| VV |  | "pozice 25" 4,55*0,6*2 |  | 5.46 | [13 empty] | VV | 2 | 2 | -1 | 0 | ROZPOCET
| VV |  | "pozice 26" 3,5*1,5*1 |  | 5.25 | [13 empty] | VV | 2 | 2 | -1 | 0 | ROZPOCET
| VV |  | "pozice 27" 4,5*2,9*2 |  | 26.1 | [13 empty] | VV | 2 | 2 | -1 | 0 | ROZPOCET
| VV |  | "pozice 29" 4,05*2,9*1 |  | 11.745 | [13 empty] | VV | 2 | 2 | -1 | 0 | ROZPOCET
| VV |  | "pozice 31" 0,8*2,9*2 |  | 4.64 | [13 empty] | VV | 2 | 2 | -1 | 0 | ROZPOCET
| VV |  | "pozice 32" 3,65*0,6*1 |  | 2.19 | [13 empty] | VV | 2 | 2 | -1 | 0 | ROZPOCET
| VV |  | Součet |  | 629.0271 | [13 empty] | VV | 2 | 4 | -1 | 1 | ROZPOCET
21 | K | 622143004 | Montáž omítkových samolepících začišťovacích profilů (APU lišt) | m | 845.77 |  | 0 | CS ÚRS 2013 01 |  |  | základní |  |  | 0 | 0 | 0 | 0 | 4 | K | 2 |  |  |  | ROZPOCET |  |  |  |  | 0 | 0 | 0 | 0 | 0 | 1 | 0 | 4 | 470630430
| VV |  | "pozice 1"(2,55+2,05)*2*12 |  | 110.4 | [13 empty] | VV | 2 | 2 | -1 | 0 | ROZPOCET
| VV |  | "pozice 2" (4,55+2,55)*2*4 |  | 56.8 | [13 empty] | VV | 2 | 2 | -1 | 0 | ROZPOCET
| VV |  | "pozice 3" (3,65+2,05)*2*1 |  | 11.4 | [13 empty] | VV | 2 | 2 | -1 | 0 | ROZPOCET
| VV |  | "pozice 4" (2,2+2,05)*2*39 |  | 331.5 | [13 empty] | VV | 2 | 2 | -1 | 0 | ROZPOCET
| VV |  | "pozice 5" (4,9+4)*2 |  | 17.8 | [13 empty] | VV | 2 | 2 | -1 | 0 | ROZPOCET
| VV |  | "pozice 6" (7,325+2)*2 |  | 18.65 | [13 empty] | VV | 2 | 2 | -1 | 0 | ROZPOCET
| VV |  | "pozice 7" (2,07+2,89)*2*2 |  | 19.84 | [13 empty] | VV | 2 | 2 | -1 | 0 | ROZPOCET
| VV |  | "pozice 8" (3,4+2,55)*2*2 |  | 23.8 | [13 empty] | VV | 2 | 2 | -1 | 0 | ROZPOCET
| VV |  | "pozice 9" (1,45+3,65*2)*1 |  | 8.75 | [13 empty] | VV | 2 | 2 | -1 | 0 | ROZPOCET
| VV |  | "pozice 10" (1,1+2,1)*2*1 |  | 6.4 | [13 empty] | VV | 2 | 2 | -1 | 0 | ROZPOCET
| VV |  | "pozice 11" (1,25+1,92)*2*3 |  | 19.02 | [13 empty] | VV | 2 | 2 | -1 | 0 | ROZPOCET
| VV |  | "pozice 12" (2,2+1,06)*2*5 |  | 32.6 | [13 empty] | VV | 2 | 2 | -1 | 0 | ROZPOCET
| VV |  | "pozice 13" (2,55+2,1)*2*12 |  | 111.6 | [13 empty] | VV | 2 | 2 | -1 | 0 | ROZPOCET
| VV |  | "pozice 14" (1,17+2,1)*2*2 |  | 13.08 | [13 empty] | VV | 2 | 2 | -1 | 0 | ROZPOCET
| VV |  | "pozice 15" (3,5+7,28)*2*1 |  | 21.56 | [13 empty] | VV | 2 | 2 | -1 | 0 | ROZPOCET
| VV |  | "pozice 16" (1,5+1,6)*2*2 |  | 12.4 | [13 empty] | VV | 2 | 2 | -1 | 0 | ROZPOCET
| VV |  | "pozice 17" (1,5+1,6)*2*2 |  | 12.4 | [13 empty] | VV | 2 | 2 | -1 | 0 | ROZPOCET
| VV |  | "pozice 18" (1,15+1,6)*2*4 |  | 22 | [13 empty] | VV | 2 | 2 | -1 | 0 | ROZPOCET
| VV |  | "pozice 19" (0,9+0,6)*2*1 |  | 3 | [13 empty] | VV | 2 | 2 | -1 | 0 | ROZPOCET
| VV |  | "pozice 20" (2,75+12,19)*2*1 |  | 29.88 | [13 empty] | VV | 2 | 2 | -1 | 0 | ROZPOCET
| VV |  | "pozice 21"(0,96+2,55)*2*2 |  | 14.04 | [13 empty] | VV | 2 | 2 | -1 | 0 | ROZPOCET
| VV |  | "pozice 22" (2,55+0,6)*2*24 |  | 151.2 | [13 empty] | VV | 2 | 2 | -1 | 0 | ROZPOCET
| VV |  | "pozice 24" (3,2+1,25)*2*1 |  | 8.9 | [13 empty] | VV | 2 | 2 | -1 | 0 | ROZPOCET
| VV |  | "pozice 25" (4,55+0,6)*2*2 |  | 20.6 | [13 empty] | VV | 2 | 2 | -1 | 0 | ROZPOCET
| VV |  | "pozice 26" (3,5+1,5)*2*1 |  | 10 | [13 empty] | VV | 2 | 2 | -1 | 0 | ROZPOCET
| VV |  | "pozice 27" (4,5+2,9)*2*2 |  | 29.6 | [13 empty] | VV | 2 | 2 | -1 | 0 | ROZPOCET
| VV |  | "pozice 29" (4,05+2,9*2)*1 |  | 9.85 | [13 empty] | VV | 2 | 2 | -1 | 0 | ROZPOCET
| VV |  | "pozice 31" (0,8+2,9)*2*2 |  | 14.8 | [13 empty] | VV | 2 | 2 | -1 | 0 | ROZPOCET
| VV |  | "pozice 32" (3,65+0,6)*2*1 |  | 8.5 | [13 empty] | VV | 2 | 2 | -1 | 0 | ROZPOCET
| VV |  | Mezisoučet |  | 1150.37 | [13 empty] | VV | 2 | 3 | -1 | 0 | ROZPOCET
| VV |  | "opočet parapetních lišt" -304,6 |  | -304.6 | [13 empty] | VV | 2 | 2 | -1 | 0 | ROZPOCET
| VV | lišta_APU | Součet |  | 845.77 | [13 empty] | VV | 2 | 4 | -1 | 1 | ROZPOCET
22 | M | 590514760 | profil okenní s tkaninou | m | 888.059 |  | 0 | CS ÚRS 2013 01 |  |  | základní |  |  | 4e-05 | 0.035522 | 0 | 0 | 8 | M | 2 |  |  |  | ROZPOCET |  |  |  |  | 0 | 0 | 0 | 0 | 0 | 1 | 0 | 4 | -2048933354
| VV |  | lišta_APU*1,05 |  | 888.0585 | [13 empty] | VV | 2 | 2 | -1 | 1 | ROZPOCET
23 | K | 622221041 | Montáž zateplení vnějších stěn z minerální vlny s podélnou orientací vláken tl přes 160 mm | m2 | 1231.62 |  | 0 | CS ÚRS 2013 02 |  |  | základní |  |  | 0.0095 | 11.7004 | 0 | 0 | 4 | K | 2 |  |  |  | ROZPOCET |  |  |  |  | 0 | 0 | 0 | 0 | 0 | 1 | 0 | 4 | 140123268
| VV |  | "pohled severní" 45,48*(12,79+1,2) |  | 636.2652 | [13 empty] | VV | 2 | 2 | -1 | 0 | ROZPOCET
| VV |  | "pohled jižní" 2,6*12,5+43*14+14*14,8 |  | 841.7 | [13 empty] | VV | 2 | 2 | -1 | 0 | ROZPOCET
| VV |  | "pohled východní" 15,1*(15+1,2)-13,8*0,6*0,5+(3,7+4,6)/2*0,56 |  | 242.804 | [13 empty] | VV | 2 | 2 | -1 | 0 | ROZPOCET
| VV |  | "pohled západní" 15,2*(2,15+1,6)/2+1,6*12,89 |  | 49.124 | [13 empty] | VV | 2 | 2 | -1 | 0 | ROZPOCET
| VV |  | "podhledy" 2,5*3,7+5*2*1,8+3,5*1,5 |  | 32.5 | [13 empty] | VV | 2 | 2 | -1 | 0 | ROZPOCET
| VV |  | "zateplení štítů v půdním prostoru" (13,3*1,09+13,3*2,2*0,5)*2 |  | 58.254 | [13 empty] | VV | 2 | 2 | -1 | 0 | ROZPOCET
| VV |  | Mezisoučet |  | 1860.6472 | [13 empty] | VV | 2 | 3 | -1 | 0 | ROZPOCET
| VV |  | "odpočet otvorů -viz. zakrývání" -629,027 |  | -629.027 | [13 empty] | VV | 2 | 2 | -1 | 0 | ROZPOCET
| VV | KZS | Součet |  | 1231.6202 | [13 empty] | VV | 2 | 4 | -1 | 1 | ROZPOCET
24 | M | 63151539R1 | deska minerální izolační tl. 180 mm | m2 | 1256.253 |  | 0 |  |  |  | základní |  |  | 0.018 | 22.6126 | 0 | 0 | 8 | M | 2 |  |  |  | ROZPOCET |  |  |  |  | 0 | 0 | 0 | 0 | 0 | 1 | 0 | 4 | -1952132303
| VV |  | KZS*1,02 |  | 1256.2526 | [13 empty] | VV | 2 | 2 | -1 | 1 | ROZPOCET
25 | K | 622222051 | Montáž zateplení vnějšího ostění nebo nadpraží hl. špalety do 400 mm z minerální vlny tl do 40 mm | m | 1150.37 |  | 0 | CS ÚRS 2013 02 |  |  | základní |  |  | 0.00331 | 3.8077 | 0 | 0 | 4 | K | 2 |  |  |  | ROZPOCET |  |  |  |  | 0 | 0 | 0 | 0 | 0 | 1 | 0 | 4 | -883635494
| VV |  | "pozice 1"(2,55+2,05)*2*12 |  | 110.4 | [13 empty] | VV | 2 | 2 | -1 | 0 | ROZPOCET
| VV |  | "pozice 2" (4,55+2,55)*2*4 |  | 56.8 | [13 empty] | VV | 2 | 2 | -1 | 0 | ROZPOCET
| VV |  | "pozice 3" (3,65+2,05)*2*1 |  | 11.4 | [13 empty] | VV | 2 | 2 | -1 | 0 | ROZPOCET
| VV |  | "pozice 4" (2,2+2,05)*2*39 |  | 331.5 | [13 empty] | VV | 2 | 2 | -1 | 0 | ROZPOCET
| VV |  | "pozice 5" (4,9+4)*2 |  | 17.8 | [13 empty] | VV | 2 | 2 | -1 | 0 | ROZPOCET
| VV |  | "pozice 6" (7,325+2)*2 |  | 18.65 | [13 empty] | VV | 2 | 2 | -1 | 0 | ROZPOCET
| VV |  | "pozice 7" (2,07+2,89)*2*2 |  | 19.84 | [13 empty] | VV | 2 | 2 | -1 | 0 | ROZPOCET
| VV |  | "pozice 8" (3,4+2,55)*2*2 |  | 23.8 | [13 empty] | VV | 2 | 2 | -1 | 0 | ROZPOCET
| VV |  | "pozice 9" (1,45+3,65*2)*1 |  | 8.75 | [13 empty] | VV | 2 | 2 | -1 | 0 | ROZPOCET
| VV |  | "pozice 10" (1,1+2,1)*2*1 |  | 6.4 | [13 empty] | VV | 2 | 2 | -1 | 0 | ROZPOCET
| VV |  | "pozice 11" (1,25+1,92)*2*3 |  | 19.02 | [13 empty] | VV | 2 | 2 | -1 | 0 | ROZPOCET
| VV |  | "pozice 12" (2,2+1,06)*2*5 |  | 32.6 | [13 empty] | VV | 2 | 2 | -1 | 0 | ROZPOCET
| VV |  | "pozice 13" (2,55+2,1)*2*12 |  | 111.6 | [13 empty] | VV | 2 | 2 | -1 | 0 | ROZPOCET
| VV |  | "pozice 14" (1,17+2,1)*2*2 |  | 13.08 | [13 empty] | VV | 2 | 2 | -1 | 0 | ROZPOCET
| VV |  | "pozice 15" (3,5+7,28)*2*1 |  | 21.56 | [13 empty] | VV | 2 | 2 | -1 | 0 | ROZPOCET
| VV |  | "pozice 16" (1,5+1,6)*2*2 |  | 12.4 | [13 empty] | VV | 2 | 2 | -1 | 0 | ROZPOCET
| VV |  | "pozice 17" (1,5+1,6)*2*2 |  | 12.4 | [13 empty] | VV | 2 | 2 | -1 | 0 | ROZPOCET
| VV |  | "pozice 18" (1,15+1,6)*2*4 |  | 22 | [13 empty] | VV | 2 | 2 | -1 | 0 | ROZPOCET
| VV |  | "pozice 19" (0,9+0,6)*2*1 |  | 3 | [13 empty] | VV | 2 | 2 | -1 | 0 | ROZPOCET
| VV |  | "pozice 20" (2,75+12,19)*2 |  | 29.88 | [13 empty] | VV | 2 | 2 | -1 | 0 | ROZPOCET
| VV |  | "pozice 21"(0,96+2,55)*2*2 |  | 14.04 | [13 empty] | VV | 2 | 2 | -1 | 0 | ROZPOCET
| VV |  | "pozice 22" (2,55+0,6)*2*24 |  | 151.2 | [13 empty] | VV | 2 | 2 | -1 | 0 | ROZPOCET
| VV |  | "pozice 24" (3,2+1,25)*2*1 |  | 8.9 | [13 empty] | VV | 2 | 2 | -1 | 0 | ROZPOCET
| VV |  | "pozice 25" (4,55+0,6)*2*2 |  | 20.6 | [13 empty] | VV | 2 | 2 | -1 | 0 | ROZPOCET
| VV |  | "pozice 26" (3,5+1,5)*2*1 |  | 10 | [13 empty] | VV | 2 | 2 | -1 | 0 | ROZPOCET
| VV |  | "pozice 27" (4,5+2,9)*2*2 |  | 29.6 | [13 empty] | VV | 2 | 2 | -1 | 0 | ROZPOCET
| VV |  | "pozice 29" (4,05+2,9*2)*1 |  | 9.85 | [13 empty] | VV | 2 | 2 | -1 | 0 | ROZPOCET
| VV |  | "pozice 31" (0,8+2,9)*2*2 |  | 14.8 | [13 empty] | VV | 2 | 2 | -1 | 0 | ROZPOCET
| VV |  | "pozice 32" (3,65+0,6)*2*1 |  | 8.5 | [13 empty] | VV | 2 | 2 | -1 | 0 | ROZPOCET
| VV | ostění | Součet |  | 1150.37 | [13 empty] | VV | 2 | 4 | -1 | 1 | ROZPOCET
26 | M | 63151517R | deska minerální izolační tl. 30 mm | m2 | 410.682 |  | 0 |  |  |  | základní |  |  | 0.0045 | 1.8481 | 0 | 0 | 8 | M | 2 |  |  |  | ROZPOCET |  |  |  |  | 0 | 0 | 0 | 0 | 0 | 1 | 0 | 4 | -764145623
| VV |  | ostění*0,35*1,02 |  | 410.6821 | [13 empty] | VV | 2 | 2 | -1 | 1 | ROZPOCET
27 | K | 622252001 | Montáž zakládacích soklových lišt zateplení | m | 117.18 |  | 0 | CS ÚRS 2013 01 |  |  | základní |  |  | 6e-05 | 0.0070308 | 0 | 0 | 4 | K | 2 |  |  |  | ROZPOCET |  |  |  |  | 0 | 0 | 0 | 0 | 0 | 1 | 0 | 4 | 693753704
| VV |  | "severní" 45,48 |  | 45.48 | [13 empty] | VV | 2 | 2 | -1 | 0 | ROZPOCET
| VV |  | "jižní" 2,6+43+14 |  | 59.6 | [13 empty] | VV | 2 | 2 | -1 | 0 | ROZPOCET
| VV |  | "východní"0,7+0,4+2,2+1,2+5+1,2 |  | 10.7 | [13 empty] | VV | 2 | 2 | -1 | 0 | ROZPOCET
| VV |  | "západní" 1,4 |  | 1.4 | [13 empty] | VV | 2 | 2 | -1 | 0 | ROZPOCET
| VV | zakládací_lišta | Součet |  | 117.18 | [13 empty] | VV | 2 | 4 | -1 | 1 | ROZPOCET
28 | M | 59051634R | lišta zakládací LO 180 mm tl.1,0mm | m | 123.039 |  | 0 |  |  |  | základní |  |  | 0.00052 | 0.06398 | 0 | 0 | 8 | M | 2 |  |  |  | ROZPOCET |  |  |  |  | 0 | 0 | 0 | 0 | 0 | 1 | 0 | 4 | -1649582931
| VV |  | zakládací_lišta*1,05 |  | 123.039 | [13 empty] | VV | 2 | 2 | -1 | 1 | ROZPOCET
29 | K | 622252002 | Montáž ostatních lišt zateplení | m | 1236.26 |  | 0 | CS ÚRS 2013 01 |  |  | základní |  |  | 0.00025 | 0.30906 | 0 | 0 | 4 | K | 2 |  |  |  | ROZPOCET |  |  |  |  | 0 | 0 | 0 | 0 | 0 | 1 | 0 | 4 | 578876712
| VV |  | "nároží budov" (12,79+1,2)+2,2*2+13+13,9+11,5*2+5*2+3,8*2 |  | 85.89 | [13 empty] | VV | 2 | 2 | -1 | 0 | ROZPOCET
| VV |  | "svislé ostění oken - viz APU lišt - odpočet nadpraží" 845,77-304,6 |  | 541.17 | [13 empty] | VV | 2 | 2 | -1 | 0 | ROZPOCET
| VV | rohový_profil | Mezisoučet |  | 627.06 | [13 empty] | VV | 2 | 3 | -1 | 0 | ROZPOCET
| VV |  | "rohový profil s okapničkou - dtto parapetní lišta" parapetní_profil |  | 304.6 | [13 empty] | VV | 2 | 2 | -1 | 0 | ROZPOCET
| VV | roh_profil_okapnička | Mezisoučet |  | 304.6 | [13 empty] | VV | 2 | 3 | -1 | 0 | ROZPOCET
| VV |  | "viz P2" 304,6 |  | 304.6 | [13 empty] | VV | 2 | 2 | -1 | 0 | ROZPOCET
| VV | parapetní_profil | Mezisoučet |  | 304.6 | [13 empty] | VV | 2 | 3 | -1 | 0 | ROZPOCET
| VV | lišty | Součet |  | 1236.26 | [13 empty] | VV | 2 | 4 | -1 | 1 | ROZPOCET
30 | M | 590514800 | lišta rohová Al 10/10 cm s tkaninou bal. 2,5 m | m | 658.413 |  | 0 | CS ÚRS 2013 02 |  |  | základní |  |  | 3e-05 | 0.019752 | 0 | 0 | 8 | M | 2 |  |  |  | ROZPOCET |  |  |  |  | 0 | 0 | 0 | 0 | 0 | 1 | 0 | 4 | 22597108
| VV |  | rohový_profil*1,05 |  | 658.413 | [13 empty] | VV | 2 | 2 | -1 | 1 | ROZPOCET
31 | M | 590515120 | profil okenní - lišta parapetní | m | 319.83 |  | 0 | CS ÚRS 2013 02 |  |  | základní |  |  | 0.0002 | 0.063966 | 0 | 0 | 8 | M | 2 |  |  |  | ROZPOCET |  |  |  |  | 0 | 0 | 0 | 0 | 0 | 1 | 0 | 4 | -1209739280
| VV |  | parapetní_profil*1,05 |  | 319.83 | [13 empty] | VV | 2 | 2 | -1 | 1 | ROZPOCET
32 | M | 590515100 | Dodávka - profil okenní plast -- ( s okapničkou pro nadpraží) | m | 319.83 |  | 0 | CS ÚRS 2013 01 |  |  | základní |  |  | 0.0003 | 0.095949 | 0 | 0 | 8 | M | 2 |  |  |  | ROZPOCET |  |  |  |  | 0 | 0 | 0 | 0 | 0 | 1 | 0 | 4 | 1983487855
| VV |  | roh_profil_okapnička*1,05 |  | 319.83 | [13 empty] | VV | 2 | 2 | -1 | 1 | ROZPOCET
33 | K | 62251R | Tenkovrstvá probarvená fasádní omítka včetně penetrace vnějších stěn a podhledů | m2 | 1598.74 |  | 0 |  |  |  | základní |  |  | 0.00348 | 5.5636 | 0 | 0 | 4 | K | 2 |  |  |  | ROZPOCET |  |  |  |  | 0 | 0 | 0 | 0 | 0 | 1 | 0 | 4 | -1099336685
| VV |  | "fasáda je provedena ve dvou barevných odstínech, viz. pohledy" | [15 empty] | VV | 2 | 1 | -1 | 0 | ROZPOCET
| VV |  | "zateplovací systém tl. 180 mm" KZS |  | 1231.6202 | [13 empty] | VV | 2 | 2 | -1 | 0 | ROZPOCET
| VV |  | "zateplení ostění" ostění*0,35 |  | 402.6295 | [13 empty] | VV | 2 | 2 | -1 | 0 | ROZPOCET
| VV |  | "odpočet parapetů"-304,6*0,35 |  | -106.61 | [13 empty] | VV | 2 | 2 | -1 | 0 | ROZPOCET
| VV |  | podhledy |  | 71.1 | [13 empty] | VV | 2 | 2 | -1 | 0 | ROZPOCET
| VV |  | Součet |  | 1598.7397 | [13 empty] | VV | 2 | 4 | -1 | 1 | ROZPOCET
34 | K | 629995101 | Očištění vnějších ploch tlakovou vodou | m2 | 1598.74 |  | 0 | CS ÚRS 2013 01 |  |  | základní |  |  | 0 | 0 | 0 | 0 | 4 | K | 2 |  |  |  | ROZPOCET |  |  |  |  | 0 | 0 | 0 | 0 | 0 | 1 | 0 | 4 | -1710488342
| VV |  | "zateplovací systém tl. 180 mm" KZS |  | 1231.6202 | [13 empty] | VV | 2 | 2 | -1 | 0 | ROZPOCET
| VV |  | "zateplení ostění" ostění*0,35 |  | 402.6295 | [13 empty] | VV | 2 | 2 | -1 | 0 | ROZPOCET
| VV |  | "odpočet parapetů"-304,6*0,35 |  | -106.61 | [13 empty] | VV | 2 | 2 | -1 | 0 | ROZPOCET
| VV |  | podhledy |  | 71.1 | [13 empty] | VV | 2 | 2 | -1 | 0 | ROZPOCET
| VV |  | Součet |  | 1598.7397 | [13 empty] | VV | 2 | 4 | -1 | 1 | ROZPOCET
35 | K | 631311116 | Mazanina tl do 80 mm z betonu prostého tř. C 25/30 | m3 | 0.015 |  | 0 | CS ÚRS 2013 02 |  |  | základní |  |  | 2.4533 | 0.036799 | 0 | 0 | 4 | K | 2 |  |  |  | ROZPOCET |  |  |  |  | 0 | 0 | 0 | 0 | 0 | 1 | 0 | 4 | -1561441450
| VV |  | "podbetonování v kapsách pod průvlak OK" 0,6*0,25*0,05*2 |  | 0.015 | [13 empty] | VV | 2 | 2 | -1 | 1 | ROZPOCET
36 | K | 631319171 | Příplatek k mazanině tl do 80 mm za stržení povrchu spodní vrstvy před vložením výztuže | m3 | 0.015 |  | 0 | CS ÚRS 2013 02 |  |  | základní |  |  | 0 | 0 | 0 | 0 | 4 | K | 2 |  |  |  | ROZPOCET |  |  |  |  | 0 | 0 | 0 | 0 | 0 | 1 | 0 | 4 | 1870427119
| VV |  | "podbetonování v kapsách pod průvlak OK" 0,6*0,25*0,05*2 |  | 0.015 | [13 empty] | VV | 2 | 2 | -1 | 1 | ROZPOCET
37 | K | 631362021 | Výztuž mazanin svařovanými sítěmi Kari | t | 0.001 |  | 0 | CS ÚRS 2013 02 |  |  | základní |  |  | 1.0531 | 0.0010531 | 0 | 0 | 4 | K | 2 |  |  |  | ROZPOCET |  |  |  |  | 0 | 0 | 0 | 0 | 0 | 1 | 0 | 4 | -1543417062
| VV |  | "podbetonování v kapsách pod průvlak OK" 0,6*0,25*0,0021*2*1,05 |  | 0.0006615 | [13 empty] | VV | 2 | 2 | -1 | 1 | ROZPOCET
38 | K | 632441114 | Potěr anhydritový samonivelační tl do 50 mm ze suchých směsí | m2 | 138.8 |  | 0 | CS ÚRS 2013 02 |  |  | základní |  |  | 0.0945 | 13.1166 | 0 | 0 | 4 | K | 2 |  |  |  | ROZPOCET |  |  |  |  | 0 | 0 | 0 | 0 | 0 | 1 | 0 | 4 | 252326623
| VV |  | "podlaha slunária" 138,8 |  | 138.8 | [13 empty] | VV | 2 | 2 | -1 | 1 | ROZPOCET
39 | K | 632450132 | Vyrovnávací cementový potěr tl do 30 mm ze suchých směsí provedený v ploše | m2 | 46.025 |  | 0 | CS ÚRS 2013 02 |  |  | základní |  |  | 0.063 | 2.8996 | 0 | 0 | 4 | K | 2 |  |  |  | ROZPOCET |  |  |  |  | 0 | 0 | 0 | 0 | 0 | 1 | 0 | 4 | 1400076994
| VV |  | "skladba S3" 3,5*13,15 |  | 46.025 | [13 empty] | VV | 2 | 2 | -1 | 1 | ROZPOCET
| D | 9 | Ostatní konstrukce a práce-bourání |  |  |  | 0 | [5 empty] | 0 |  | 0.54424 |  | 423.844 | 1 | D | 1 |  |  |  | ROZPOCET | [10 empty] | 0
40 | K | 900 p.c. | Demontáž ,úprava a zpětná montáž ventilačních mřížek , madla a ostatních drobných prvků na fasádě. | kpl | 1 |  | 0 |  |  |  | základní |  |  | 0 | 0 | 0 | 0 | 4 | K | 2 |  |  |  | ROZPOCET |  |  |  |  | 0 | 0 | 0 | 0 | 0 | 1 | 0 | 4 | -1692025563
| VV |  | 1 |  | 1 | [13 empty] | VV | 2 | 2 | -1 | 1 | ROZPOCET
41 | K | 900 p.c.1 | Demontáž ,úprava a zpětná montáž potrubí VZT DN 400/600 mm | m | 14.5 |  | 0 |  |  |  | základní |  |  | 0 | 0 | 0 | 0 | 4 | K | 2 |  |  |  | ROZPOCET |  |  |  |  | 0 | 0 | 0 | 0 | 0 | 1 | 0 | 4 | 1003125299
| VV |  | "délka potrubí cca " 14,5 |  | 14.5 | [13 empty] | VV | 2 | 2 | -1 | 1 | ROZPOCET
42 | K | 900 p.c.2 | Demontáž ,úprava a zpětná montáž izolovaného potrubí VZT DN 125 mm | m | 32 |  | 0 |  |  |  | základní |  |  | 0 | 0 | 0 | 0 | 4 | K | 2 |  |  |  | ROZPOCET |  |  |  |  | 0 | 0 | 0 | 0 | 0 | 1 | 0 | 4 | -1054381490
| VV |  | "délka potrubí cca " 24,5+7,5 |  | 32 | [13 empty] | VV | 2 | 2 | -1 | 1 | ROZPOCET
43 | K | 941211112 | Montáž lešení řadového rámového lehkého zatížení do 200 kg/m2 š do 0,9 m v do 25 m | m2 | 1807.664 |  | 0 | CS ÚRS 2013 02 |  |  | základní |  |  | 0 | 0 | 0 | 0 | 4 | K | 2 |  |  |  | ROZPOCET |  |  |  |  | 0 | 0 | 0 | 0 | 0 | 1 | 0 | 4 | -1218157184
| VV | lešení | (45,48+1,2)*14+2,6*12,5+(43+1,2)*14+14*14,8+15,1*16,2+15,2*2+1,6*12,89 |  | 1807.664 | [13 empty] | VV | 2 | 2 | -1 | 1 | ROZPOCET
44 | K | 941211211 | Příplatek k lešení řadovému rámovému lehkému š 0,9 m v do 25 m za první a ZKD den použití | m2 | 90383.2 |  | 0 | CS ÚRS 2013 02 |  |  | základní |  |  | 0 | 0 | 0 | 0 | 4 | K | 2 |  |  |  | ROZPOCET |  |  |  |  | 0 | 0 | 0 | 0 | 0 | 1 | 0 | 4 | -1617431601
| VV |  | "předpokládaná doba použití 50 dnů" lešení*50 |  | 90383.2 | [13 empty] | VV | 2 | 2 | -1 | 1 | ROZPOCET
45 | K | 941211812 | Demontáž lešení řadového rámového lehkého zatížení do 200 kg/m2 š do 0,9 m v do 25 m | m2 | 1807.664 |  | 0 | CS ÚRS 2013 02 |  |  | základní |  |  | 0 | 0 | 0 | 0 | 4 | K | 2 |  |  |  | ROZPOCET |  |  |  |  | 0 | 0 | 0 | 0 | 0 | 1 | 0 | 4 | -1734008155
| VV |  | lešení |  | 1807.664 | [13 empty] | VV | 2 | 2 | -1 | 1 | ROZPOCET
46 | K | 952901111 | Vyčištění budov bytové a občanské výstavby při výšce podlaží do 4 m | m2 | 181.13 |  | 0 | CS ÚRS 2013 02 |  |  | základní |  |  | 4e-05 | 0.0072452 | 0 | 0 | 4 | K | 2 |  |  |  | ROZPOCET |  |  |  |  | 0 | 0 | 0 | 0 | 0 | 1 | 0 | 4 | -1786461609
| VV |  | "nástavba" 138,8 |  | 138.8 | [13 empty] | VV | 2 | 2 | -1 | 0 | ROZPOCET
| VV |  | "strojovna výtahu a schodiště" 4,55*3,32+8,2*3,32 |  | 42.33 | [13 empty] | VV | 2 | 2 | -1 | 0 | ROZPOCET
| VV |  | Součet |  | 181.13 | [13 empty] | VV | 2 | 4 | -1 | 1 | ROZPOCET
47 | K | 953961R | Kotvy chemickým tmelem do ŽB s vyvrtáním otvoru | kus | 8 |  | 0 |  |  |  | základní |  |  | 8e-05 | 0.00064 | 0 | 0 | 4 | K | 2 |  |  |  | ROZPOCET |  |  |  |  | 0 | 0 | 0 | 0 | 0 | 1 | 0 | 4 | 1545261376
| VV |  | "přikotvení věnvů" 4*2 |  | 8 | [13 empty] | VV | 2 | 2 | -1 | 1 | ROZPOCET
48 | K | 962032231 | Bourání zdiva z cihel pálených nebo vápenopískových na MV nebo MVC přes 1 m3 | m3 | 22.775 |  | 0 | CS ÚRS 2013 02 |  |  | základní |  |  | 0 | 0 | 1.8 | 40.995 | 4 | K | 2 |  |  |  | ROZPOCET |  |  |  |  | 0 | 0 | 0 | 0 | 0 | 1 | 0 | 4 | -1896333487
| VV |  | "bourání meziokenních pilířků" 0,3*0,3*1,295*4 |  | 0.4662 | [13 empty] | VV | 2 | 2 | -1 | 0 | ROZPOCET
| VV |  | "bourání štítových stěn" (18*2,6-0,8*1,97)*0,2*2 |  | 18.0896 | [13 empty] | VV | 2 | 2 | -1 | 0 | ROZPOCET
| VV |  | "bourání parapetního zdiva" (1,1*2+13,75)*1,15*0,2 |  | 3.6685 | [13 empty] | VV | 2 | 2 | -1 | 0 | ROZPOCET
| VV |  | "vybourání zdiva v přízemí na terase vedle vstupu" (2,3*2,9-1,5*2,0)*0,15 |  | 0.5505 | [13 empty] | VV | 2 | 2 | -1 | 0 | ROZPOCET
| VV |  | Součet |  | 22.7748 | [13 empty] | VV | 2 | 4 | -1 | 1 | ROZPOCET
49 | K | 962081131 | Bourání příček ze skleněných tvárnic tl do 100 mm | m2 | 60.1 |  | 0 |  |  |  | základní |  |  | 0.00068 | 0.040868 | 0.055 | 3.3055 | 4 | K | 2 |  |  |  | ROZPOCET |  |  |  |  | 0 | 0 | 0 | 0 | 0 | 1 | 0 | 4 | -670812115
| VV |  | "sklobetonová okna" 1,25*0,85*3+2,2*1,06*5+3,5*7,28+2,75*2,92*2+2,75*0,45*3 |  | 60.1 | [13 empty] | VV | 2 | 2 | -1 | 1 | ROZPOCET
50 | K | 963051213 | Bourání ŽB stropů žebrových s viditelnými trámy | m3 | 10.66 |  | 0 | CS ÚRS 2013 02 |  |  | základní |  |  | 0 | 0 | 2.4 | 25.584 | 4 | K | 2 |  |  |  | ROZPOCET |  |  |  |  | 0 | 0 | 0 | 0 | 0 | 1 | 0 | 4 | 282444482
| VV |  | (5,12*4,14+4,58*4,12+4,63*4,51-3,0*0,85*3)*0,2 |  | 10.6595 | [13 empty] | VV | 2 | 2 | -1 | 1 | ROZPOCET
51 | K | 96305R | Příplatek za řezání železobetonového stropu a podepření během provádění. | m3 | 10.66 |  | 0 |  |  |  | základní |  |  | 0 | 0 | 0 | 0 | 4 | K | 2 |  |  |  | ROZPOCET |  |  |  |  | 0 | 0 | 0 | 0 | 0 | 1 | 0 | 4 | -1068597201
| VV |  | "je uveden objem bouraného železobetonu"(5,12*4,14+4,58*4,12+4,63*4,51-3,0*0,85*3)*0,2 |  | 10.6595 | [13 empty] | VV | 2 | 2 | -1 | 1 | ROZPOCET
52 | K | 963074R | Vybourání ocelových sloupů DN 80 | m | 11.2 |  | 0 |  |  |  | základní |  |  | 0 | 0 | 0.022 | 0.2464 | 4 | K | 2 |  |  |  | ROZPOCET |  |  |  |  | 0 | 0 | 0 | 0 | 0 | 1 | 0 | 4 | -1264994761
| VV |  | 2,8*4 |  | 11.2 | [13 empty] | VV | 2 | 2 | -1 | 1 | ROZPOCET
53 | K | 963080R | Vybourání kompletní OK zastřešení (příhradová konstrukce , 4 ocelové vazníky a zasklení drátosklem ), vč. likvidace suti. | m2 | 89.375 |  | 0 |  |  |  | základní |  |  | 0 | 0 | 0 | 0 | 4 | K | 2 |  |  |  | ROZPOCET |  |  |  |  | 0 | 0 | 0 | 0 | 0 | 1 | 0 | 4 | -1445544139
| VV |  | 13,75*6,5 |  | 89.375 | [13 empty] | VV | 2 | 2 | -1 | 1 | ROZPOCET
54 | K | 963081R | Vybourání střešních světlíků (zasklení drátosklem ), vč. likvidace suti. | m2 | 7.65 |  | 0 |  |  |  | základní |  |  | 0 | 0 | 0 | 0 | 4 | K | 2 |  |  |  | ROZPOCET |  |  |  |  | 0 | 0 | 0 | 0 | 0 | 1 | 0 | 4 | 1364977354
| VV |  | 3,0*0,85*3 |  | 7.65 | [13 empty] | VV | 2 | 2 | -1 | 1 | ROZPOCET
55 | K | 965031131 | Bourání podlah z cihel kladených na plocho pl přes 1 m2 | m2 | 651 |  | 0 |  |  |  | základní |  |  | 0 | 0 | 0.122 | 79.422 | 4 | K | 2 |  |  |  | ROZPOCET |  |  |  |  | 0 | 0 | 0 | 0 | 0 | 1 | 0 | 4 | 1170438634
| VV |  | puda |  | 651 | [13 empty] | VV | 2 | 2 | -1 | 1 | ROZPOCET
56 | K | 965042141 | Bourání podkladů pod dlažby nebo mazanin betonových nebo z litého asfaltu tl do 100 mm pl přes 4 m2 | m3 | 15.122 |  | 0 | CS ÚRS 2013 02 |  |  | základní |  |  | 0 | 0 | 2.2 | 33.2684 | 4 | K | 2 |  |  |  | ROZPOCET |  |  |  |  | 0 | 0 | 0 | 0 | 0 | 1 | 0 | 4 | -910496025
| VV |  | podlaha_slunária*( 0,05+0,04) |  | 12.492 | [13 empty] | VV | 2 | 2 | -1 | 0 | ROZPOCET
| VV |  | "vybourání podkladu pod dlažbou na balkonech" (22+4,3)*2*0,05 |  | 2.63 | [13 empty] | VV | 2 | 2 | -1 | 0 | ROZPOCET
| VV |  | Součet |  | 15.122 | [13 empty] | VV | 2 | 4 | -1 | 1 | ROZPOCET
57 | K | 965042241 | Bourání podkladů pod dlažby nebo mazanin betonových nebo z litého asfaltu tl přes 100 mm pl pře 4 m2 | m3 | 16.656 |  | 0 | CS ÚRS 2013 02 |  |  | základní |  |  | 0 | 0 | 2.2 | 36.6432 | 4 | K | 2 |  |  |  | ROZPOCET |  |  |  |  | 0 | 0 | 0 | 0 | 0 | 1 | 0 | 4 | -2005035044
| VV |  | podlaha_slunária*0,12 |  | 16.656 | [13 empty] | VV | 2 | 2 | -1 | 1 | ROZPOCET
58 | K | 965081213 | Bourání podlah z dlaždic keramických nebo xylolitových tl do 10 mm plochy přes 1 m2 | m2 | 52.6 |  | 0 | CS ÚRS 2013 02 |  |  | základní |  |  | 0 | 0 | 0.035 | 1.841 | 4 | K | 2 |  |  |  | ROZPOCET |  |  |  |  | 0 | 0 | 0 | 0 | 0 | 1 | 0 | 4 | 51167300
| VV |  | "vybourání keramické dlažby na balkonech" (22,0+4,3)*2 |  | 52.6 | [13 empty] | VV | 2 | 2 | -1 | 1 | ROZPOCET
59 | K | 965081323 | Bourání podlah z dlaždic betonových, teracových nebo čedičových tl do 25 mm plochy přes 1 m2 | m2 | 138.8 |  | 0 | CS ÚRS 2013 02 |  |  | základní |  |  | 0 | 0 | 0.074 | 10.2712 | 4 | K | 2 |  |  |  | ROZPOCET |  |  |  |  | 0 | 0 | 0 | 0 | 0 | 1 | 0 | 4 | -1379813986
| VV | podlaha_slunária | "bourání dlažby slunária" 138,8 |  | 138.8 | [13 empty] | VV | 2 | 2 | -1 | 1 | ROZPOCET
60 | K | 965082923 | Odstranění násypů pod podlahy tl do 100 mm pl přes 2 m2 | m3 | 19.432 |  | 0 | CS ÚRS 2013 02 |  |  | základní |  |  | 0 | 0 | 1.4 | 27.2048 | 4 | K | 2 |  |  |  | ROZPOCET |  |  |  |  | 0 | 0 | 0 | 0 | 0 | 1 | 0 | 4 | 1483208139
| VV |  | "písek" podlaha_slunária*(0,02+0,1)/2 |  | 8.328 | [13 empty] | VV | 2 | 2 | -1 | 0 | ROZPOCET
| VV |  | "škvára" podlaha_slunária*0,08 |  | 11.104 | [13 empty] | VV | 2 | 2 | -1 | 0 | ROZPOCET
| VV |  | Součet |  | 19.432 | [13 empty] | VV | 2 | 4 | -1 | 1 | ROZPOCET
61 | K | 965082933 | Odstranění násypů pod podlahy tl do 200 mm pl přes 2 m2 | m3 | 97.65 |  | 0 |  |  |  | základní |  |  | 0 | 0 | 1.4 | 136.71 | 4 | K | 2 |  |  |  | ROZPOCET |  |  |  |  | 0 | 0 | 0 | 0 | 0 | 1 | 0 | 4 | -1210740456
| VV |  | "předpokládaná tl. násypu na půdě 150 mm" puda*0,15 |  | 97.65 | [13 empty] | VV | 2 | 2 | -1 | 1 | ROZPOCET
62 | K | 968062355 | Vybourání dřevěných rámů oken dvojitých nebo zdvojených pl do 2 m2 | m2 | 44.08 |  | 0 |  |  |  | základní |  |  | 0.00103 | 0.045402 | 0.062 | 2.733 | 4 | K | 2 |  |  |  | ROZPOCET |  |  |  |  | 0 | 0 | 0 | 0 | 0 | 1 | 0 | 4 | -2121406843
| VV |  | "pozice 18" 1,15*1,6*4 |  | 7.36 | [13 empty] | VV | 2 | 2 | -1 | 0 | ROZPOCET
| VV |  | "pozice 22" 2,55*0,6*24 |  | 36.72 | [13 empty] | VV | 2 | 2 | -1 | 0 | ROZPOCET
| VV |  | Součet |  | 44.08 | [13 empty] | VV | 2 | 4 | -1 | 1 | ROZPOCET
63 | K | 968062356 | Vybourání dřevěných rámů oken dvojitých nebo zdvojených pl do 4 m2 | m2 | 38.01 |  | 0 |  |  |  | základní |  |  | 0.00094 | 0.035729 | 0.054 | 2.0525 | 4 | K | 2 |  |  |  | ROZPOCET |  |  |  |  | 0 | 0 | 0 | 0 | 0 | 1 | 0 | 4 | 1103638161
| VV |  | "pozice 10" 1,1*2,1*1 |  | 2.31 | [13 empty] | VV | 2 | 2 | -1 | 0 | ROZPOCET
| VV |  | "pozice 14" 1,17*2,1*2 |  | 4.914 | [13 empty] | VV | 2 | 2 | -1 | 0 | ROZPOCET
| VV |  | "pozice 21"0,96*2,55*2 |  | 4.896 | [13 empty] | VV | 2 | 2 | -1 | 0 | ROZPOCET
| VV |  | "pozice 24" 3,2*1,25*1 |  | 4 | [13 empty] | VV | 2 | 2 | -1 | 0 | ROZPOCET
| VV |  | "pozice 25" 4,55*0,6*2 |  | 5.46 | [13 empty] | VV | 2 | 2 | -1 | 0 | ROZPOCET
| VV |  | "pozice 31" 0,8*2,9*2 |  | 4.64 | [13 empty] | VV | 2 | 2 | -1 | 0 | ROZPOCET
| VV |  | "pozice 32" 3,65*0,6*1 |  | 2.19 | [13 empty] | VV | 2 | 2 | -1 | 0 | ROZPOCET
| VV |  | "pozice 16" 1,5*1,6*2 |  | 4.8 | [13 empty] | VV | 2 | 2 | -1 | 0 | ROZPOCET
| VV |  | "pozice 17" 1,5*1,6*2 |  | 4.8 | [13 empty] | VV | 2 | 2 | -1 | 0 | ROZPOCET
| VV |  | Součet |  | 38.01 | [13 empty] | VV | 2 | 4 | -1 | 1 | ROZPOCET
64 | K | 968062357 | Vybourání dřevěných rámů oken dvojitých nebo zdvojených pl přes 4 m2 | m2 | 418.917 |  | 0 |  |  |  | základní |  |  | 0.00084 | 0.35189 | 0.047 | 19.6891 | 4 | K | 2 |  |  |  | ROZPOCET |  |  |  |  | 0 | 0 | 0 | 0 | 0 | 1 | 0 | 4 | 2106312210
| VV |  | "pozice 1"2,55*2,05*12 |  | 62.73 | [13 empty] | VV | 2 | 2 | -1 | 0 | ROZPOCET
| VV |  | "pozice 3" 3,65*2,05*1 |  | 7.4825 | [13 empty] | VV | 2 | 2 | -1 | 0 | ROZPOCET
| VV |  | "pozice 4" 2,2*2,05*39 |  | 175.89 | [13 empty] | VV | 2 | 2 | -1 | 0 | ROZPOCET
| VV |  | "pozice 5" 4,9*4 |  | 19.6 | [13 empty] | VV | 2 | 2 | -1 | 0 | ROZPOCET
| VV |  | "pozice 6" 7,325*2 |  | 14.65 | [13 empty] | VV | 2 | 2 | -1 | 0 | ROZPOCET
| VV |  | "pozice 7" 2,07*2,89*2 |  | 11.9646 | [13 empty] | VV | 2 | 2 | -1 | 0 | ROZPOCET
| VV |  | "pozice 8" 3,4*2,55*2 |  | 17.34 | [13 empty] | VV | 2 | 2 | -1 | 0 | ROZPOCET
| VV |  | "pozice 13" 2,55*2,1*12 |  | 64.26 | [13 empty] | VV | 2 | 2 | -1 | 0 | ROZPOCET
| VV |  | "pozice 23" 4,55*1,5*2 |  | 13.65 | [13 empty] | VV | 2 | 2 | -1 | 0 | ROZPOCET
| VV |  | "pozice 26" 3,5*1,5*1 |  | 5.25 | [13 empty] | VV | 2 | 2 | -1 | 0 | ROZPOCET
| VV |  | "pozice 27" 4,5*2,9*2 |  | 26.1 | [13 empty] | VV | 2 | 2 | -1 | 0 | ROZPOCET
| VV |  | Součet |  | 418.9171 | [13 empty] | VV | 2 | 4 | -1 | 1 | ROZPOCET
65 | K | 968062745 | Vybourání stěn dřevěných plných, zasklených nebo výkladních pl do 2 m2 | m2 | 11.745 |  | 0 |  |  |  | základní |  |  | 0.00057 | 0.0066946 | 0.024 | 0.28188 | 4 | K | 2 |  |  |  | ROZPOCET |  |  |  |  | 0 | 0 | 0 | 0 | 0 | 1 | 0 | 4 | 1369457077
| VV |  | "pozice 29" 4,05*2,9 |  | 11.745 | [13 empty] | VV | 2 | 2 | -1 | 1 | ROZPOCET
66 | K | 968072455 | Vybourání kovových dveřních zárubní pl do 2 m2 | m2 | 3.152 |  | 0 |  |  |  | základní |  |  | 0.0012 | 0.0037824 | 0.076 | 0.23955 | 4 | K | 2 |  |  |  | ROZPOCET |  |  |  |  | 0 | 0 | 0 | 0 | 0 | 1 | 0 | 4 | -200534064
| VV |  | "bourání dveří ve stávající štítech " 0,8*1,97*2 |  | 3.152 | [13 empty] | VV | 2 | 2 | -1 | 1 | ROZPOCET
67 | K | 968072456 | Vybourání kovových dveřních zárubní pl přes 2 m2 | m2 | 8.293 |  | 0 |  |  |  | základní |  |  | 0.00103 | 0.0085418 | 0.063 | 0.52246 | 4 | K | 2 |  |  |  | ROZPOCET |  |  |  |  | 0 | 0 | 0 | 0 | 0 | 1 | 0 | 4 | -1942450834
| VV |  | 1,45*3,65+1,5*2 |  | 8.2925 | [13 empty] | VV | 2 | 2 | -1 | 1 | ROZPOCET
68 | K | 968072641 | Vybourání kovových stěn kromě výkladních | m2 | 98.744 |  | 0 |  |  |  | základní |  |  | 0.00044 | 0.043447 | 0.025 | 2.4686 | 4 | K | 2 |  |  |  | ROZPOCET |  |  |  |  | 0 | 0 | 0 | 0 | 0 | 1 | 0 | 4 | 563486973
| VV |  | 4,55*2,55*4+3,5*7,28+2,75*3,925*1+2,75*2,92*2 |  | 98.7438 | [13 empty] | VV | 2 | 2 | -1 | 1 | ROZPOCET
69 | K | 9680728pc | Vybourání mříží okenních pl do 2 m2 | m2 | 60.9 |  | 0 |  |  |  | základní |  |  | 0 | 0 | 0.006 | 0.3654 | 4 | K | 2 |  |  |  | ROZPOCET |  |  |  |  | 0 | 0 | 0 | 0 | 0 | 1 | 0 | 4 | 557230874
| VV |  | 3,7*0,6+2,5*0,6*24+2,1*1,2*9 |  | 60.9 | [13 empty] | VV | 2 | 2 | -1 | 1 | ROZPOCET
70 | K | 9790811p.c.01 | Vysklívání oken do kontejneru | m2 | 582.577 |  | 0 |  |  |  | základní |  |  | 0 | 0 | 0 | 0 | 4 | K | 2 |  |  |  | ROZPOCET |  |  |  |  | 0 | 0 | 0 | 0 | 0 | 1 | 0 | 4 | -156742170
| VV |  | 642,677-60,1 |  | 582.577 | [13 empty] | VV | 2 | 2 | -1 | 1 | ROZPOCET
71 | K | 997013217 | Vnitrostaveništní doprava suti a vybouraných hmot pro budovy v do 24 m ručně | t | 430.905 |  | 0 | CS ÚRS 2013 02 |  |  | základní |  |  | 0 | 0 | 0 | 0 | 4 | K | 2 |  |  |  | ROZPOCET |  |  |  |  | 0 | 0 | 0 | 0 | 0 | 1 | 0 | 4 | 795415841
72 | K | 997013501 | Odvoz suti na skládku a vybouraných hmot nebo meziskládku do 1 km se složením | t | 430.905 |  | 0 | CS ÚRS 2013 02 |  |  | základní |  |  | 0 | 0 | 0 | 0 | 4 | K | 2 |  |  |  | ROZPOCET |  |  |  |  | 0 | 0 | 0 | 0 | 0 | 1 | 0 | 4 | 1901539030
73 | K | 997013509 | Příplatek k odvozu suti a vybouraných hmot na skládku ZKD 1 km přes 1 km | t | 3878.145 |  | 0 | CS ÚRS 2013 02 |  |  | základní |  |  | 0 | 0 | 0 | 0 | 4 | K | 2 |  |  |  | ROZPOCET |  |  |  |  | 0 | 0 | 0 | 0 | 0 | 1 | 0 | 4 | 503299588
| VV |  | 430,905*9 'Přepočtené koeficientem množství |  | 3878.145 | [13 empty] | VV | 2 | 2 | 0 | 1 | ROZPOCET
74 | K | 997013801 | Poplatek za uložení stavebního betonového odpadu na skládce (skládkovné) | t | 69.536 |  | 0 | CS ÚRS 2013 02 |  |  | základní |  |  | 0 | 0 | 0 | 0 | 4 | K | 2 |  |  |  | ROZPOCET |  |  |  |  | 0 | 0 | 0 | 0 | 0 | 1 | 0 | 4 | 869240349
| VV |  | "suť z betonových mazanin" 33,268+36,268 |  | 69.536 | [13 empty] | VV | 2 | 2 | -1 | 1 | ROZPOCET
75 | K | 997013802 | Poplatek za uložení stavebního železobetonového odpadu na skládce (skládkovné) | t | 25.584 |  | 0 | CS ÚRS 2013 02 |  |  | základní |  |  | 0 | 0 | 0 | 0 | 4 | K | 2 |  |  |  | ROZPOCET |  |  |  |  | 0 | 0 | 0 | 0 | 0 | 1 | 0 | 4 | 436855569
| VV |  | "suť ze ž.b. stropu" 25,584 |  | 25.584 | [13 empty] | VV | 2 | 2 | -1 | 1 | ROZPOCET
76 | K | 997013803 | Poplatek za uložení stavebního odpadu z keramických materiálů na skládce (skládkovné) | t | 297.065 |  | 0 | CS ÚRS 2013 02 |  |  | základní |  |  | 0 | 0 | 0 | 0 | 4 | K | 2 |  |  |  | ROZPOCET |  |  |  |  | 0 | 0 | 0 | 0 | 0 | 1 | 0 | 4 | 1582161410
| VV |  | "cihly, násypy pod podlahy, půdovky, dlažby" 430,973 |  | 430.973 | [13 empty] | VV | 2 | 2 | -1 | 0 | ROZPOCET
| VV |  | "odečet ostatních bouraných materiálů " -69,536-25,584-9,132-19,387-3,35-6,919 |  | -133.908 | [13 empty] | VV | 2 | 2 | -1 | 0 | ROZPOCET
| VV |  | Součet |  | 297.065 | [13 empty] | VV | 2 | 4 | -1 | 1 | ROZPOCET
77 | K | 997013804 | Poplatek za uložení stavebního odpadu ze skla na skládce (skládkovné) | t | 9.132 |  | 0 | CS ÚRS 2013 02 |  |  | základní |  |  | 0 | 0 | 0 | 0 | 4 | K | 2 |  |  |  | ROZPOCET |  |  |  |  | 0 | 0 | 0 | 0 | 0 | 1 | 0 | 4 | -55569863
| VV |  | "výplň oken - předpokládaná hmotnost 10 kg/m2 - výměra viz. vysklívání" 582,577*0,01 |  | 5.8258 | [13 empty] | VV | 2 | 2 | -1 | 0 | ROZPOCET
| VV |  | "sklobetony" 3,306 |  | 3.306 | [13 empty] | VV | 2 | 2 | -1 | 0 | ROZPOCET
| VV |  | Součet |  | 9.1318 | [13 empty] | VV | 2 | 4 | -1 | 1 | ROZPOCET
78 | K | 997013811 | Poplatek za uložení stavebního dřevěného odpadu na skládce (skládkovné) | t | 19.387 |  | 0 | CS ÚRS 2013 02 |  |  | základní |  |  | 0 | 0 | 0 | 0 | 4 | K | 2 |  |  |  | ROZPOCET |  |  |  |  | 0 | 0 | 0 | 0 | 0 | 1 | 0 | 4 | 1219000890
| VV |  | "okna + dřevěny obklad" 2,733+2,053+19,689+0,282+0,456 |  | 25.213 | [13 empty] | VV | 2 | 2 | -1 | 0 | ROZPOCET
| VV |  | "odečet výplň oken - předpokládaná hmotnost 10 kg/m2 - výměra viz. vysklívání" -582,577*0,01 |  | -5.8258 | [13 empty] | VV | 2 | 2 | -1 | 0 | ROZPOCET
| VV |  | Součet |  | 19.3872 | [13 empty] | VV | 2 | 4 | -1 | 1 | ROZPOCET
79 | K | 997013814 | Poplatek za uložení stavebního odpadu z izolačních hmot na skládce (skládkovné) | t | 3.35 |  | 0 | CS ÚRS 2013 02 |  |  | základní |  |  | 0 | 0 | 0 | 0 | 4 | K | 2 |  |  |  | ROZPOCET |  |  |  |  | 0 | 0 | 0 | 0 | 0 | 1 | 0 | 4 | 1463367648
| VV |  | "lepenky a tepelné izolační materiály" 2,917+0,194+0,239 |  | 3.35 | [13 empty] | VV | 2 | 2 | -1 | 1 | ROZPOCET
80 | K | 9970138R | Poplatek za uložení stavebního odpadu kovového (skládkovné) - bez poplatku | t | 6.919 |  | 0 |  |  |  | základní |  |  | 0 | 0 | 0 | 0 | 4 | K | 2 |  |  |  | ROZPOCET |  |  |  |  | 0 | 0 | 0 | 0 | 0 | 1 | 0 | 4 | -1812887740
| VV |  | " kovové prvky "0,24+0,522+2,469+0,365+2,198+1,125 |  | 6.919 | [13 empty] | VV | 2 | 2 | -1 | 1 | ROZPOCET
81 | K | 998017003 | Přesun hmot s omezením mechanizace pro budovy v do 24 m | t | 139.27 |  | 0 | CS ÚRS 2013 02 |  |  | základní |  |  | 0 | 0 | 0 | 0 | 4 | K | 2 |  |  |  | ROZPOCET |  |  |  |  | 0 | 0 | 0 | 0 | 0 | 1 | 0 | 4 | 1848378180
| D | PSV | Práce a dodávky PSV |  |  |  | 0 | [5 empty] | 0 |  | 69.2644 |  | 7.0612 | 2 | D | 0 |  |  |  | ROZPOCET | [10 empty] | 0
| D | 711 | Izolace proti vodě, vlhkosti a plynům |  |  |  | 0 | [5 empty] | 0 |  | 0.50019 |  | 0 | 2 | D | 1 |  |  |  | ROZPOCET | [10 empty] | 0
82 | K | 711111001 | Provedení izolace proti zemní vlhkosti vodorovné za studena nátěrem penetračním | m2 | 58.327 |  | 0 | CS ÚRS 2013 02 |  |  | základní |  |  | 0 | 0 | 0 | 0 | 16 | K | 2 |  |  |  | ROZPOCET |  |  |  |  | 0 | 0 | 0 | 0 | 0 | 1 | 0 | 16 | -1410802909
83 | M | 111631500 | lak asfaltový ALP/9 bal 9 kg | t | 0.175 |  | 0 | CS ÚRS 2013 02 |  |  | základní |  |  | 1 | 0.175 | 0 | 0 | 32 | M | 2 |  |  |  | ROZPOCET |  |  |  |  | 0 | 0 | 0 | 0 | 0 | 1 | 0 | 16 | -527722846
84 | K | 711141559 | Provedení izolace proti zemní vlhkosti pásy přitavením vodorovné NAIP | m2 | 58.33 |  | 0 | CS ÚRS 2013 02 |  |  | základní |  |  | 0.0004 | 0.023332 | 0 | 0 | 16 | K | 2 |  |  |  | ROZPOCET |  |  |  |  | 0 | 0 | 0 | 0 | 0 | 1 | 0 | 16 | 1790615700
| VV |  | "izolace balkonů" (22+4,3)*2 |  | 52.6 | [13 empty] | VV | 2 | 2 | -1 | 0 | ROZPOCET
| VV |  | "vytažení 150 mm" ((7,8+6,0+2,2-0,8*4+0,3*6)*2+(3,2+1,5-0,8+0,3*2)*2)*0,15 |  | 5.73 | [13 empty] | VV | 2 | 2 | -1 | 0 | ROZPOCET
| VV |  | Součet |  | 58.33 | [13 empty] | VV | 2 | 4 | -1 | 1 | ROZPOCET
85 | M | 6283R | Dodávka asfaltového pásu pro izolaci balkónů | m2 | 67.08 |  | 0 |  |  |  | základní |  |  | 0.0045 | 0.30186 | 0 | 0 | 32 | M | 2 |  |  |  | ROZPOCET |  |  |  |  | 0 | 0 | 0 | 0 | 0 | 1 | 0 | 16 | 1806727755
| VV |  | 58,33*1,15 |  | 67.0795 | [13 empty] | VV | 2 | 2 | -1 | 1 | ROZPOCET
86 | K | 998711103 | Přesun hmot tonážní pro izolace proti vodě, vlhkosti a plynům v objektech výšky do 60 m | t | 0.5 |  | 0 | CS ÚRS 2013 02 |  |  | základní |  |  | 0 | 0 | 0 | 0 | 16 | K | 2 |  |  |  | ROZPOCET |  |  |  |  | 0 | 0 | 0 | 0 | 0 | 1 | 0 | 16 | 551441264
| D | 712 | Povlakové krytiny |  |  |  | 0 | [5 empty] | 0 |  | 0.78178 |  | 2.9171 | 2 | D | 1 |  |  |  | ROZPOCET | [10 empty] | 0
87 | K | 712300832 | Odstranění povlakové krytiny střech do 10° dvouvrstvé | m2 | 138.8 |  | 0 | CS ÚRS 2013 02 |  |  | základní |  |  | 0 | 0 | 0.01 | 1.388 | 16 | K | 2 |  |  |  | ROZPOCET |  |  |  |  | 0 | 0 | 0 | 0 | 0 | 1 | 0 | 16 | 480248524
| VV |  | "odstranění pásu IPA 2*" podlaha_slunária |  | 138.8 | [13 empty] | VV | 2 | 2 | -1 | 1 | ROZPOCET
88 | K | 712300833 | Odstranění povlakové krytiny střech do 10° třívrstvé | m2 | 109.225 |  | 0 | CS ÚRS 2013 02 |  |  | základní |  |  | 0 | 0 | 0.014 | 1.5292 | 16 | K | 2 |  |  |  | ROZPOCET |  |  |  |  | 0 | 0 | 0 | 0 | 0 | 1 | 0 | 16 | 65814484
| VV |  | "odstanění krytiny střechy nad strojovnou a schodištěm" 4,9*13,75 |  | 67.375 | [13 empty] | VV | 2 | 2 | -1 | 0 | ROZPOCET
| VV |  | "odstanění krytiny střechyžel. bet stropu nad slunáriem" 13,75*3,6-3,0*0,85*3 |  | 41.85 | [13 empty] | VV | 2 | 2 | -1 | 0 | ROZPOCET
| VV |  | Součet |  | 109.225 | [13 empty] | VV | 2 | 4 | -1 | 1 | ROZPOCET
89 | K | 7123617R | Provedení povlakové krytiny střech do 10° folií, mechanicky přikotvenou, vč. provedení detailů. | m2 | 230.613 |  | 0 |  |  |  | základní |  |  | 0.00089 | 0.20525 | 0 | 0 | 16 | K | 2 |  |  |  | ROZPOCET |  |  |  |  | 0 | 0 | 0 | 0 | 0 | 1 | 0 | 16 | -436327061
| VV |  | "jednoplášťová střecha - skladba S1" 2,5*7,6 |  | 19 | [13 empty] | VV | 2 | 2 | -1 | 0 | ROZPOCET
| VV |  | "jednoplášťová střecha - skladba S2 a S3" (0,3+0,15+9,9+0,25+0,4+3,5+0,15+0,2)*(0,3+0,25+13,15+0,25+0,3) |  | 211.6125 | [13 empty] | VV | 2 | 2 | -1 | 0 | ROZPOCET
| VV | střecha_folie | Součet |  | 230.6125 | [13 empty] | VV | 2 | 4 | -1 | 1 | ROZPOCET
90 | M | 28322R | Dodávka fólie hydroizolační střešní tl. 1,5 mm na bázi PVC-P s polyester mřížkou, vč. dodávky kotvících prvků a prvků pro provedení detailů. | m2 | 265.204 |  | 0 |  |  |  | základní |  |  | 0.0019 | 0.50389 | 0 | 0 | 32 | M | 2 |  |  |  | ROZPOCET |  |  |  |  | 0 | 0 | 0 | 0 | 0 | 1 | 0 | 16 | -1957792935
| VV |  | "folie s požární odolností BROOF (t1)" střecha_folie*1,15 |  | 265.2044 | [13 empty] | VV | 2 | 2 | -1 | 1 | ROZPOCET
91 | K | 712391171 | Provedení povlakové krytiny střech do 10° podkladní textilní vrstvy | m2 | 230.613 |  | 0 | CS ÚRS 2013 02 |  |  | základní |  |  | 0 | 0 | 0 | 0 | 16 | K | 2 |  |  |  | ROZPOCET |  |  |  |  | 0 | 0 | 0 | 0 | 0 | 1 | 0 | 16 | -118999473
| VV |  | střecha_folie |  | 230.6125 | [13 empty] | VV | 2 | 2 | -1 | 1 | ROZPOCET
92 | M | 69311062R | Dodávka separační textilie ze syntetických vláken 300 g/m2 | m2 | 242.143 |  | 0 |  |  |  | základní |  |  | 0.0003 | 0.072643 | 0 | 0 | 32 | M | 2 |  |  |  | ROZPOCET |  |  |  |  | 0 | 0 | 0 | 0 | 0 | 1 | 0 | 16 | -1584592368
| VV |  | střecha_folie*1,05 |  | 242.1431 | [13 empty] | VV | 2 | 2 | -1 | 1 | ROZPOCET
93 | K | 998712103.1 | Přesun hmot pro krytiny povlakové v objektech v do 24 m | t | 0.782 |  | 0 |  |  |  | základní |  |  | 0 | 0 | 0 | 0 | 16 | K | 2 |  |  |  | ROZPOCET |  |  |  |  | 0 | 0 | 0 | 0 | 0 | 1 | 0 | 16 | -700568357
| D | 713 | Izolace tepelné |  |  |  | 0 | [5 empty] | 0 |  | 5.2928 |  | 0.19432 | 2 | D | 1 |  |  |  | ROZPOCET | [10 empty] | 0
94 | K | 713110811 | Odstranění tepelné izolace stropů volně kladených z vláknitých materiálů tl do 100 mm | m2 | 138.8 |  | 0 | CS ÚRS 2013 02 |  |  | základní |  |  | 0 | 0 | 0.0014 | 0.19432 | 16 | K | 2 |  |  |  | ROZPOCET |  |  |  |  | 0 | 0 | 0 | 0 | 0 | 1 | 0 | 16 | 592244201
| VV |  | "odstranění hobry" podlaha_slunária |  | 138.8 | [13 empty] | VV | 2 | 2 | -1 | 1 | ROZPOCET
95 | K | 713121111 | Montáž izolace tepelné podlah volně kladenými rohožemi, pásy, dílci, deskami 1 vrstva | m2 | 138.8 |  | 0 | CS ÚRS 2013 02 |  |  | základní |  |  | 0 | 0 | 0 | 0 | 16 | K | 2 |  |  |  | ROZPOCET |  |  |  |  | 0 | 0 | 0 | 0 | 0 | 1 | 0 | 16 | 1779433766
| VV |  | "nová podlaha slunária" 138,8 |  | 138.8 | [13 empty] | VV | 2 | 2 | -1 | 1 | ROZPOCET
96 | M | 283759140 | deska z pěnového polystyrenu bílá EPS 150 S 1000 x 1000 x 100 mm | m2 | 141.576 |  | 0 | CS ÚRS 2013 02 |  |  | základní |  |  | 0.003 | 0.42473 | 0 | 0 | 32 | M | 2 |  |  |  | ROZPOCET |  |  |  |  | 0 | 0 | 0 | 0 | 0 | 1 | 0 | 16 | 2053808050
| VV |  | " nová podlaha slunária" 138,8*1,02 |  | 141.576 | [13 empty] | VV | 2 | 2 | -1 | 1 | ROZPOCET
97 | K | 713141131 | Montáž izolace tepelné střech plochých lepené za studena 1 vrstva rohoží, pásů, dílců, desek | m2 | 668.5 |  | 0 |  |  |  | základní |  |  | 0.00116 | 0.77546 | 0 | 0 | 16 | K | 2 |  |  |  | ROZPOCET |  |  |  |  | 0 | 0 | 0 | 0 | 0 | 1 | 0 | 16 | -747462476
| VV |  | "skladba S1" 2,5*7,0 |  | 17.5 | [13 empty] | VV | 2 | 2 | -1 | 0 | ROZPOCET
| VV | puda | "půda" 43,4*15 |  | 651 | [13 empty] | VV | 2 | 2 | -1 | 0 | ROZPOCET
| VV |  | Součet |  | 668.5 | [13 empty] | VV | 2 | 4 | -1 | 1 | ROZPOCET
98 | K | 713141181 | Montáž izolace tepelné střech plochých tl přes 170 mm šrouby , budova v do 20 m | m2 | 352.42 |  | 0 |  |  |  | základní |  |  | 0.00014 | 0.049339 | 0 | 0 | 16 | K | 2 |  |  |  | ROZPOCET |  |  |  |  | 0 | 0 | 0 | 0 | 0 | 1 | 0 | 16 | -1964208609
| VV |  | "skladba S2" 13,15*9,9 |  | 130.185 | [13 empty] | VV | 2 | 2 | -1 | 0 | ROZPOCET
| VV |  | "skladba S2 - spádové klíny" 13,15*9,9 |  | 130.185 | [13 empty] | VV | 2 | 2 | -1 | 0 | ROZPOCET
| VV |  | "skladba S3" 13,15*3,5 |  | 46.025 | [13 empty] | VV | 2 | 2 | -1 | 0 | ROZPOCET
| VV |  | "skladba S3 - spádové klíny" 13,15*3,5 |  | 46.025 | [13 empty] | VV | 2 | 2 | -1 | 0 | ROZPOCET
| VV |  | Součet |  | 352.42 | [13 empty] | VV | 2 | 4 | -1 | 1 | ROZPOCET
99 | M | 283758870 | deska z pěnového polystyrenu EPS 100 Z 1000 x 1000 x 1000 mm | m3 | 119.524 |  | 0 |  |  |  | základní |  |  | 0.02 | 2.3905 | 0 | 0 | 32 | M | 2 |  |  |  | ROZPOCET |  |  |  |  | 0 | 0 | 0 | 0 | 0 | 1 | 0 | 16 | 1230082966
100 | M | 283723190 | deska z pěnového polystyrenu bílá EPS 100 S 1000 x 1000 x 160 mm | m2 | 17.85 |  | 0 | CS ÚRS 2013 02 |  |  | základní |  |  | 0.004 | 0.0714 | 0 | 0 | 32 | M | 2 |  |  |  | ROZPOCET |  |  |  |  | 0 | 0 | 0 | 0 | 0 | 1 | 0 | 16 | 542166433
101 | M | 283759130 | deska z pěnového polystyrenu EPS 100 S 1000 x 500 (1000) mm | m3 | 62.632 |  | 0 | CS ÚRS 2013 02 |  |  | základní |  |  | 0.025 | 1.5658 | 0 | 0 | 32 | M | 2 |  |  |  | ROZPOCET |  |  |  |  | 0 | 0 | 0 | 0 | 0 | 1 | 0 | 16 | 1014502988
102 | M | 283 p.c.04 | Dodávka kotevních prvků pro mechanické přikotvení izolace | kpl | 1 |  | 0 |  |  |  | základní |  |  | 0 | 0 | 0 | 0 | 32 | M | 2 |  |  |  | ROZPOCET |  |  |  |  | 0 | 0 | 0 | 0 | 0 | 1 | 0 | 16 | -1146098468
| VV |  | 1 |  | 1 | [13 empty] | VV | 2 | 2 | -1 | 1 | ROZPOCET
103 | K | 713 R1 | D+M samolepící parozábrany s AL. vložkou | m2 | 130.185 |  | 0 |  |  |  | základní |  |  | 0 | 0 | 0 | 0 | 16 | K | 2 |  |  |  | ROZPOCET |  |  |  |  | 0 | 0 | 0 | 0 | 0 | 1 | 0 | 16 | 485768817
| VV |  | "skladba S2" 13,15*9,9 |  | 130.185 | [13 empty] | VV | 2 | 2 | -1 | 1 | ROZPOCET
104 | K | 713 R2 | D+M samolepící parozábrany - asfaltový pás | m2 | 46.025 |  | 0 |  |  |  | základní |  |  | 0 | 0 | 0 | 0 | 16 | K | 2 |  |  |  | ROZPOCET |  |  |  |  | 0 | 0 | 0 | 0 | 0 | 1 | 0 | 16 | -163681695
| VV |  | "skladba S3" 13,15*3,5 |  | 46.025 | [13 empty] | VV | 2 | 2 | -1 | 1 | ROZPOCET
105 | K | 713191132 | Montáž izolace tepelné podlah, stropů vrchem nebo střech překrytí separační fólií z PE | m2 | 138.8 |  | 0 | CS ÚRS 2013 02 |  |  | základní |  |  | 0 | 0 | 0 | 0 | 16 | K | 2 |  |  |  | ROZPOCET |  |  |  |  | 0 | 0 | 0 | 0 | 0 | 1 | 0 | 16 | 669541947
| VV |  | " nová podlaha nástavby" 138,8 |  | 138.8 | [13 empty] | VV | 2 | 2 | -1 | 1 | ROZPOCET
106 | M | 283231500 | fólie separační PE bal. 100 m2 | m2 | 141.576 |  | 0 | CS ÚRS 2013 02 |  |  | základní |  |  | 0.00011 | 0.015573 | 0 | 0 | 32 | M | 2 |  |  |  | ROZPOCET |  |  |  |  | 0 | 0 | 0 | 0 | 0 | 1 | 0 | 16 | 296661667
| VV |  | "nová podlaha nástavby" 138,8*1,02 |  | 141.576 | [13 empty] | VV | 2 | 2 | -1 | 1 | ROZPOCET
107 | K | 998713103 | Přesun hmot pro izolace tepelné v objektech v do 24 m | t | 5.293 |  | 0 |  |  |  | základní |  |  | 0 | 0 | 0 | 0 | 16 | K | 2 |  |  |  | ROZPOCET |  |  |  |  | 0 | 0 | 0 | 0 | 0 | 1 | 0 | 16 | 288234682
| D | 762 | Konstrukce tesařské |  |  |  | 0 | [5 empty] | 0 |  | 32.5044 |  | 0 | 2 | D | 1 |  |  |  | ROZPOCET | [10 empty] | 0
108 | K | 76251117R | Podlahové kce podkladové z desek cementotřískových dvouvrstvých šroubovaných na sraz tl desky 2x15 mm | m2 | 651 |  | 0 |  |  |  | základní |  |  | 0.04993 | 32.5044 | 0 | 0 | 16 | K | 2 |  |  |  | ROZPOCET |  |  |  |  | 0 | 0 | 0 | 0 | 0 | 1 | 0 | 16 | 1981124325
| VV |  | puda |  | 651 | [13 empty] | VV | 2 | 2 | -1 | 1 | ROZPOCET
109 | K | 998762103 | Přesun hmot pro konstrukce tesařské v objektech v do 24 m | t | 32.504 |  | 0 |  |  |  | základní |  |  | 0 | 0 | 0 | 0 | 16 | K | 2 |  |  |  | ROZPOCET |  |  |  |  | 0 | 0 | 0 | 0 | 0 | 1 | 0 | 16 | 2063689266
| D | 763 | Konstrukce suché výstavby |  |  |  | 0 | [5 empty] | 0 |  | 2.0942 |  | 0.23851 | 2 | D | 1 |  |  |  | ROZPOCET | [10 empty] | 0
110 | K | 763111811 | Demontáž SDK příčky s jednoduchou ocelovou nosnou konstrukcí opláštění jednoduché | m2 | 7.512 |  | 0 | CS ÚRS 2013 02 |  |  | základní |  |  | 0 | 0 | 0.03175 | 0.23851 | 16 | K | 2 |  |  |  | ROZPOCET |  |  |  |  | 0 | 0 | 0 | 0 | 0 | 1 | 0 | 16 | 1145721122
| VV |  | "demontáž SDK příčky - strojovna výtahu" 4,15*1,81 |  | 7.5115 | [13 empty] | VV | 2 | 2 | -1 | 1 | ROZPOCET
111 | K | 763231151 | Sádrovláknitý podhled protipožární deska 1x15 dvouvrstvá spodní kce profil CD+UD bez TI | m2 | 133.473 |  | 0 | CS ÚRS 2013 02 |  |  | základní |  |  | 0.01569 | 2.0942 | 0 | 0 | 16 | K | 2 |  |  |  | ROZPOCET |  |  |  |  | 0 | 0 | 0 | 0 | 0 | 1 | 0 | 16 | 178182867
| VV |  | 13,15*(4,1+4,9) |  | 118.35 | [13 empty] | VV | 2 | 2 | -1 | 0 | ROZPOCET
| VV |  | "průvlak" 13,15*(0,3+0,65+0,2) |  | 15.1225 | [13 empty] | VV | 2 | 2 | -1 | 0 | ROZPOCET
| VV |  | Součet |  | 133.4725 | [13 empty] | VV | 2 | 4 | -1 | 1 | ROZPOCET
| D | 764 | Konstrukce klempířské |  |  |  | 0 | [5 empty] | 0 |  | 1.8595 |  | 2.1301 | 2 | D | 1 |  |  |  | ROZPOCET | [10 empty] | 0
112 | K | 76432R01 | Nadřímsový žlab - soubor prvků - žárově zinkovaný poplastovaný plech - viz. K6 + výkres detailu. | m | 100 |  | 0 |  |  |  | základní |  |  | 0.00447 | 0.447 | 0 | 0 | 16 | K | 2 |  |  |  | ROZPOCET |  |  |  |  | 0 | 0 | 0 | 0 | 0 | 1 | 0 | 16 | 236932343
| VV |  | "řešení detailu zahrnuje" | [15 empty] | VV | 2 | 1 | -1 | 0 | ROZPOCET
| VV |  | " půlkruhový žlab prům 200 mm - 100 m, vč. čel a háků" | [15 empty] | VV | 2 | 1 | -1 | 0 | ROZPOCET
| VV |  | " okapnice r.š. 300 mm - 100 m" | [15 empty] | VV | 2 | 1 | -1 | 0 | ROZPOCET
| VV |  | "pojitné krytí čela R.Š 800 - 100 m" | [15 empty] | VV | 2 | 1 | -1 | 0 | ROZPOCET
| VV |  | "žlabová maska R.Š 300 - 100 m" | [15 empty] | VV | 2 | 1 | -1 | 0 | ROZPOCET
| VV |  | "K/6" 100 |  | 100 | [13 empty] | VV | 2 | 2 | -1 | 1 | ROZPOCET
113 | K | 76432R | Oplechování okapů lepenková krytina rš 500 mm - žárově zinkovaný poplastovaný plech. | m | 9.8 |  | 0 |  |  |  | základní |  |  | 0.00244 | 0.023912 | 0 | 0 | 16 | K | 2 |  |  |  | ROZPOCET |  |  |  |  | 0 | 0 | 0 | 0 | 0 | 1 | 0 | 16 | -1651385858
| VV |  | "K8"9,8 |  | 9.8 | [13 empty] | VV | 2 | 2 | -1 | 1 | ROZPOCET
114 | K | 7644R | Oplechování říms rš 500 mm - žárově zinkovaný poplastovaný plech. | m | 45.2 |  | 0 |  |  |  | základní |  |  | 0.00283 | 0.12792 | 0 | 0 | 16 | K | 2 |  |  |  | ROZPOCET |  |  |  |  | 0 | 0 | 0 | 0 | 0 | 1 | 0 | 16 | 483162169
| VV |  | "K7" 45,2 |  | 45.2 | [13 empty] | VV | 2 | 2 | -1 | 1 | ROZPOCET
115 | K | 7644R01 | Odpadní trouby čtvercové strana 100 mm - žárově zinkovaný poplastovaný plech. | m | 18 |  | 0 |  |  |  | základní |  |  | 0.00289 | 0.05202 | 0 | 0 | 16 | K | 2 |  |  |  | ROZPOCET |  |  |  |  | 0 | 0 | 0 | 0 | 0 | 1 | 0 | 16 | -1924722677
| VV |  | "K4" 18 |  | 18 | [13 empty] | VV | 2 | 2 | -1 | 1 | ROZPOCET
116 | K | 7644R02 | Odpadní trouby čtvercové strana 125 mm - žárově zinkovaný poplastovaný plech. | m | 42.3 |  | 0 |  |  |  | základní |  |  | 0.00442 | 0.18697 | 0 | 0 | 16 | K | 2 |  |  |  | ROZPOCET |  |  |  |  | 0 | 0 | 0 | 0 | 0 | 1 | 0 | 16 | -1009986039
| VV |  | "K3"42,3 |  | 42.3 | [13 empty] | VV | 2 | 2 | -1 | 1 | ROZPOCET
117 | K | 764761R | Žlaby podokapní půlkruhové RŠ330 vč. háků a čel, žárově zinkované s poplastováním. | m | 9.8 |  | 0 |  |  |  | základní |  |  | 0.00106 | 0.010388 | 0 | 0 | 16 | K | 2 |  |  |  | ROZPOCET |  |  |  |  | 0 | 0 | 0 | 0 | 0 | 1 | 0 | 16 | -545322339
| VV |  | "K2" 9,8 |  | 9.8 | [13 empty] | VV | 2 | 2 | -1 | 1 | ROZPOCET
118 | K | 76439R | Připojovací dilatační lišta rš do 250 mm - žárově zinkovaný poplastovaný plech. | m | 35.8 |  | 0 |  |  |  | základní |  |  | 0.00068 | 0.024344 | 0 | 0 | 16 | K | 2 |  |  |  | ROZPOCET |  |  |  |  | 0 | 0 | 0 | 0 | 0 | 1 | 0 | 16 | 2050238267
| VV |  | "K9" 7,8 |  | 7.8 | [13 empty] | VV | 2 | 2 | -1 | 0 | ROZPOCET
| VV |  | "oplechování štítových zdí slunária" 28 |  | 28 | [13 empty] | VV | 2 | 2 | -1 | 0 | ROZPOCET
| VV |  | Součet |  | 35.8 | [13 empty] | VV | 2 | 4 | -1 | 1 | ROZPOCET
119 | K | 76473R1 | Oplechování zdí rš 500 mm - žárově zinkovaný poplastovaný plech. | m | 27.5 |  | 0 |  |  |  | základní |  |  | 0.00413 | 0.11357 | 0 | 0 | 16 | K | 2 |  |  |  | ROZPOCET |  |  |  |  | 0 | 0 | 0 | 0 | 0 | 1 | 0 | 16 | 2031493135
| VV |  | "K/5" 27,5 |  | 27.5 | [13 empty] | VV | 2 | 2 | -1 | 1 | ROZPOCET
120 | K | 76473R2 | Oplechování zdí rš 650 mm včetně rohů - žárově zinkovaný poplastovaný plech. | m | 35.5 |  | 0 |  |  |  | základní |  |  | 0.0034 | 0.1207 | 0 | 0 | 4 | K | 2 |  |  |  | ROZPOCET |  |  |  |  | 0 | 0 | 0 | 0 | 0 | 1 | 0 | 4 | -2078097975
| VV |  | "K/1" 35,5 |  | 35.5 | [13 empty] | VV | 2 | 2 | -1 | 1 | ROZPOCET
121 | K | 7647111pc.02 | D+M parapetní desky PVC plast s nosem - barva bílá r.š.250mm ( viz. P3) | m | 5.1 |  | 0 |  |  |  | základní |  |  | 0.00206 | 0.010506 | 0 | 0 | 16 | K | 2 |  |  |  | ROZPOCET |  |  |  |  | 0 | 0 | 0 | 0 | 0 | 1 | 0 | 16 | -1040078769
| VV |  | 5,1 |  | 5.1 | [13 empty] | VV | 2 | 2 | -1 | 1 | ROZPOCET
122 | K | 7647111pc01 | D+M parapetní desky PVC plast s nosem - barva bílá r.š.400mm ( viz. P1) | m | 299.5 |  | 0 |  |  |  | základní |  |  | 0.00206 | 0.61697 | 0 | 0 | 16 | K | 2 |  |  |  | ROZPOCET |  |  |  |  | 0 | 0 | 0 | 0 | 0 | 1 | 0 | 16 | -1623569090
| VV |  | 299,5 |  | 299.5 | [13 empty] | VV | 2 | 2 | -1 | 1 | ROZPOCET
123 | K | 764R | Úprava napojení plechové krytiny a bednění u nové štítové zdi slunária. | m | 28 |  | 0 |  |  |  | základní |  |  | 0.00447 | 0.12516 | 0 | 0 | 16 | K | 2 |  |  |  | ROZPOCET |  |  |  |  | 0 | 0 | 0 | 0 | 0 | 1 | 0 | 16 | -2091825557
| VV |  | 28 |  | 28 | [13 empty] | VV | 2 | 2 | -1 | 1 | ROZPOCET
124 | K | 764321840 | Demontáž oplechování říms pod nadřímsovým žlabem rš 750 mm do 30° - srovnatelná položka | m | 114 |  | 0 |  |  |  | základní |  |  | 0 | 0 | 0.00583 | 0.66462 | 16 | K | 2 |  |  |  | ROZPOCET |  |  |  |  | 0 | 0 | 0 | 0 | 0 | 1 | 0 | 16 | 1586572412
| VV |  | 114 |  | 114 | [13 empty] | VV | 2 | 2 | -1 | 1 | ROZPOCET
125 | K | 764323840 | Demontáž oplechování okapů lepenková krytina rš 400 mm | m | 9.8 |  | 0 | CS ÚRS 2013 02 |  |  | základní |  |  | 0 | 0 | 0.00359 | 0.035182 | 16 | K | 2 |  |  |  | ROZPOCET |  |  |  |  | 0 | 0 | 0 | 0 | 0 | 1 | 0 | 16 | 670509751
| VV |  | 9,8 |  | 9.8 | [13 empty] | VV | 2 | 2 | -1 | 1 | ROZPOCET
126 | K | 764410850 | Demontáž oplechování parapetu rš do 330 mm | m | 5.1 |  | 0 |  |  |  | základní |  |  | 0 | 0 | 0.00135 | 0.006885 | 16 | K | 2 |  |  |  | ROZPOCET |  |  |  |  | 0 | 0 | 0 | 0 | 0 | 1 | 0 | 16 | -356002394
| VV |  | 5,1 |  | 5.1 | [13 empty] | VV | 2 | 2 | -1 | 1 | ROZPOCET
127 | K | 764410880 | Demontáž oplechování parapetu rš do 600 mm | m | 299.5 |  | 0 |  |  |  | základní |  |  | 0 | 0 | 0.00287 | 0.85957 | 16 | K | 2 |  |  |  | ROZPOCET |  |  |  |  | 0 | 0 | 0 | 0 | 0 | 1 | 0 | 16 | -1569520169
| VV |  | 299,5 |  | 299.5 | [13 empty] | VV | 2 | 2 | -1 | 1 | ROZPOCET
128 | K | 764421870 | Demontáž oplechování říms rš do 500 mm | m | 45.2 |  | 0 | CS ÚRS 2013 02 |  |  | základní |  |  | 0 | 0 | 0.00252 | 0.1139 | 16 | K | 2 |  |  |  | ROZPOCET |  |  |  |  | 0 | 0 | 0 | 0 | 0 | 1 | 0 | 16 | -2025344553
| VV |  | "demontáž oplechování balkonů" 45,2 |  | 45.2 | [13 empty] | VV | 2 | 2 | -1 | 1 | ROZPOCET
129 | K | 764430850 | Demontáž oplechování zdí rš 630 mm | m | 63 |  | 0 |  |  |  | základní |  |  | 0 | 0 | 0.00337 | 0.21231 | 16 | K | 2 |  |  |  | ROZPOCET |  |  |  |  | 0 | 0 | 0 | 0 | 0 | 1 | 0 | 16 | 1414758468
| VV |  | 35,5+27,5 |  | 63 | [13 empty] | VV | 2 | 2 | -1 | 1 | ROZPOCET
130 | K | 764451802 | Demontáž odpadní trouba čtvercová strana 100 mm | m | 18 |  | 0 |  |  |  | základní |  |  | 0 | 0 | 0.00338 | 0.06084 | 16 | K | 2 |  |  |  | ROZPOCET |  |  |  |  | 0 | 0 | 0 | 0 | 0 | 1 | 0 | 16 | 1381652430
| VV |  | 18 |  | 18 | [13 empty] | VV | 2 | 2 | -1 | 1 | ROZPOCET
131 | K | 764451804 | Demontáž odpadní trouba čtvercová strana 150 mm | m | 42.3 |  | 0 |  |  |  | základní |  |  | 0 | 0 | 0.00418 | 0.17681 | 16 | K | 2 |  |  |  | ROZPOCET |  |  |  |  | 0 | 0 | 0 | 0 | 0 | 1 | 0 | 16 | 2065369050
| VV |  | 42,3 |  | 42.3 | [13 empty] | VV | 2 | 2 | -1 | 1 | ROZPOCET
132 | K | 998764103.1 | Přesun hmot pro konstrukce klempířské v objektech v do 24 m | t | 1.739 |  | 0 |  |  |  | základní |  |  | 0 | 0 | 0 | 0 | 16 | K | 2 |  |  |  | ROZPOCET |  |  |  |  | 0 | 0 | 0 | 0 | 0 | 1 | 0 | 16 | 2088571661
| D | 766 | Konstrukce truhlářské |  |  |  | 0 | [5 empty] | 0 |  | 20.5852 |  | 0.45608 | 2 | D | 1 |  |  |  | ROZPOCET | [10 empty] | 0
133 | K | 766421821 | Demontáž truhlářského obložení podhledů z palubek | m2 | 41.537 |  | 0 | CS ÚRS 2013 02 |  |  | základní |  |  | 0 | 0 | 0.01098 | 0.45608 | 16 | K | 2 |  |  |  | ROZPOCET |  |  |  |  | 0 | 0 | 0 | 0 | 0 | 1 | 0 | 16 | -462609567
| VV |  | "podhled ve slunáriu" 4,51*(4,63+4,58) |  | 41.5371 | [13 empty] | VV | 2 | 2 | -1 | 1 | ROZPOCET
134 | K | 766621211 | Montáž oken zdvojených otevíravých výšky do 1,5m s rámem do zdiva | m2 | 82.78 |  | 0 | CS ÚRS 2013 02 |  |  | základní |  |  | 0.00025 | 0.020695 | 0 | 0 | 16 | K | 2 |  |  |  | ROZPOCET |  |  |  |  | 0 | 0 | 0 | 0 | 0 | 1 | 0 | 16 | -835362869
| VV |  | "pozice 12" 2,2*1,06*5 |  | 11.66 | [13 empty] | VV | 2 | 2 | -1 | 0 | ROZPOCET
| VV |  | "pozice 16" 1,5*1,6*2 |  | 4.8 | [13 empty] | VV | 2 | 2 | -1 | 0 | ROZPOCET
| VV |  | "pozice 17" 1,5*1,6*2 |  | 4.8 | [13 empty] | VV | 2 | 2 | -1 | 0 | ROZPOCET
| VV |  | "pozice 18" 1,15*1,6*4 |  | 7.36 | [13 empty] | VV | 2 | 2 | -1 | 0 | ROZPOCET
| VV |  | "pozice 19" 0,9*0,6*1 |  | 0.54 | [13 empty] | VV | 2 | 2 | -1 | 0 | ROZPOCET
| VV |  | "pozice 22" 2,55*0,6*24 |  | 36.72 | [13 empty] | VV | 2 | 2 | -1 | 0 | ROZPOCET
| VV |  | "pozice 24"3,2*1,25*1 |  | 4 | [13 empty] | VV | 2 | 2 | -1 | 0 | ROZPOCET
| VV |  | "pozice 25"4,55*0,6*2 |  | 5.46 | [13 empty] | VV | 2 | 2 | -1 | 0 | ROZPOCET
| VV |  | "pozice 26"3,5*1,5*1 |  | 5.25 | [13 empty] | VV | 2 | 2 | -1 | 0 | ROZPOCET
| VV |  | "pozice 32"3,65*0,6*1 |  | 2.19 | [13 empty] | VV | 2 | 2 | -1 | 0 | ROZPOCET
| VV |  | Součet |  | 82.78 | [13 empty] | VV | 2 | 4 | -1 | 1 | ROZPOCET
135 | K | 766621212 | Montáž oken zdvojených otevíravých výšky přes 1,5 do 2,5m s rámem do zdiva | m2 | 418.112 |  | 0 | CS ÚRS 2013 02 |  |  | základní |  |  | 0.00025 | 0.10453 | 0 | 0 | 16 | K | 2 |  |  |  | ROZPOCET |  |  |  |  | 0 | 0 | 0 | 0 | 0 | 1 | 0 | 16 | 41962306
| VV |  | "pozice 1" 2,55*2,05*2 |  | 10.455 | [13 empty] | VV | 2 | 2 | -1 | 0 | ROZPOCET
| VV |  | "pozice 2" 4,55*2,55*4 |  | 46.41 | [13 empty] | VV | 2 | 2 | -1 | 0 | ROZPOCET
| VV |  | "pozice 3" 3,65*2,05*1 |  | 7.4825 | [13 empty] | VV | 2 | 2 | -1 | 0 | ROZPOCET
| VV |  | "pozice 4" 2,2*2,05*39 |  | 175.89 | [13 empty] | VV | 2 | 2 | -1 | 0 | ROZPOCET
| VV |  | "pozice 5" (2,2*1,9+0,8*0,9)*4 |  | 19.6 | [13 empty] | VV | 2 | 2 | -1 | 0 | ROZPOCET
| VV |  | "pozice 6" (3,05*1,9+1,7*0,9)*2 |  | 14.65 | [13 empty] | VV | 2 | 2 | -1 | 0 | ROZPOCET
| VV |  | "pozice 7" 2,07*2,89*2 |  | 11.9646 | [13 empty] | VV | 2 | 2 | -1 | 0 | ROZPOCET
| VV |  | "pozice 8" 3,4*2,55*2 |  | 17.34 | [13 empty] | VV | 2 | 2 | -1 | 0 | ROZPOCET
| VV |  | "pozice 10" 1,1*2,1*1 |  | 2.31 | [13 empty] | VV | 2 | 2 | -1 | 0 | ROZPOCET
| VV |  | "pozice 11" 1,25*1,92*3 |  | 7.2 | [13 empty] | VV | 2 | 2 | -1 | 0 | ROZPOCET
| VV |  | "pozice 13" 2,55*2,1*12 |  | 64.26 | [13 empty] | VV | 2 | 2 | -1 | 0 | ROZPOCET
| VV |  | "pozice 14" 1,17*2,1*2 |  | 4.914 | [13 empty] | VV | 2 | 2 | -1 | 0 | ROZPOCET
| VV |  | "pozice 21" 0,96*2,55*2 |  | 4.896 | [13 empty] | VV | 2 | 2 | -1 | 0 | ROZPOCET
| VV |  | "pozice 27" 4,5*2,9*2 |  | 26.1 | [13 empty] | VV | 2 | 2 | -1 | 0 | ROZPOCET
| VV |  | "pozice 31" 0,8*2,9*2 |  | 4.64 | [13 empty] | VV | 2 | 2 | -1 | 0 | ROZPOCET
| VV |  | Součet |  | 418.1121 | [13 empty] | VV | 2 | 4 | -1 | 1 | ROZPOCET
136 | M | 611 p.c 01 | Dodávka okna 2550/2050 mm (vč.lišty a dětské pojistky) - viz. výpis pozice 1 | kus | 12 |  | 0 |  |  |  | základní |  |  | 0.156 | 1.872 | 0 | 0 | 32 | M | 2 |  |  |  | ROZPOCET |  |  |  |  | 0 | 0 | 0 | 0 | 0 | 1 | 0 | 16 | 218060529
| VV |  | 12 |  | 12 | [13 empty] | VV | 2 | 2 | -1 | 1 | ROZPOCET
137 | M | 611 p.c 02 | Dodávka okna 4550/2550 mm (vč.lišty) - viz. výpis pozice 2 | kus | 4 |  | 0 |  |  |  | základní |  |  | 0.35 | 1.4 | 0 | 0 | 32 | M | 2 |  |  |  | ROZPOCET |  |  |  |  | 0 | 0 | 0 | 0 | 0 | 1 | 0 | 16 | 1235239499
| VV |  | 4 |  | 4 | [13 empty] | VV | 2 | 2 | -1 | 1 | ROZPOCET
138 | M | 611 p.c 03 | Dodávka okna 3650/2050 mm vč. lišty - viz. výpis pozice 3 | kus | 1 |  | 0 |  |  |  | základní |  |  | 0.225 | 0.225 | 0 | 0 | 32 | M | 2 |  |  |  | ROZPOCET |  |  |  |  | 0 | 0 | 0 | 0 | 0 | 1 | 0 | 16 | -1759948826
| VV |  | 1 |  | 1 | [13 empty] | VV | 2 | 2 | -1 | 1 | ROZPOCET
139 | M | 611 p.c 04 | Dodávka okna 2200/2050 mm (vč.lišty a dětské pojistky) - viz. výpis pozice 4 | kus | 39 |  | 0 |  |  |  | základní |  |  | 0.135 | 5.265 | 0 | 0 | 32 | M | 2 |  |  |  | ROZPOCET |  |  |  |  | 0 | 0 | 0 | 0 | 0 | 1 | 0 | 16 | 1647883288
| VV |  | 39 |  | 39 | [13 empty] | VV | 2 | 2 | -1 | 1 | ROZPOCET
140 | M | 611 p.c 041 | Dodávka uzamylatelného kování pro okna 2200/2050 mm - viz. výpis pozice 4 | kus | 4 |  | 0 |  |  |  | základní |  |  | 0.135 | 0.54 | 0 | 0 | 32 | M | 2 |  |  |  | ROZPOCET |  |  |  |  | 0 | 0 | 0 | 0 | 0 | 1 | 0 | 16 | 906012672
| VV |  | " část pozice 4" 4 |  | 4 | [13 empty] | VV | 2 | 2 | -1 | 1 | ROZPOCET
141 | M | 611 p.c 05 | Dodávka okna s dveřmi 2200/2740 mm (vč.lišty a dětské pojistky) - viz. výpis pozice 5 | kus | 4 |  | 0 |  |  |  | základní |  |  | 0.147 | 0.588 | 0 | 0 | 32 | M | 2 |  |  |  | ROZPOCET |  |  |  |  | 0 | 0 | 0 | 0 | 0 | 1 | 0 | 16 | 373040679
| VV |  | 4 |  | 4 | [13 empty] | VV | 2 | 2 | -1 | 1 | ROZPOCET
142 | M | 611 p.c 06 | Dodávka okna s dveřmi 3050/2740 mm (vč.lišty a dětské pojistky) - viz. výpis pozice 6 | kus | 2 |  | 0 |  |  |  | základní |  |  | 0.22 | 0.44 | 0 | 0 | 32 | M | 2 |  |  |  | ROZPOCET |  |  |  |  | 0 | 0 | 0 | 0 | 0 | 1 | 0 | 16 | -2074588741
| VV |  | 2 |  | 2 | [13 empty] | VV | 2 | 2 | -1 | 1 | ROZPOCET
143 | M | 611 p.c 08 | Dodávka okna s dveřmi 2070/2890mm (vč.lišty) - viz. výpis pozice7 | kus | 2 |  | 0 |  |  |  | základní |  |  | 0.179 | 0.358 | 0 | 0 | 32 | M | 2 |  |  |  | ROZPOCET |  |  |  |  | 0 | 0 | 0 | 0 | 0 | 1 | 0 | 16 | -206671942
| VV |  | 2 |  | 2 | [13 empty] | VV | 2 | 2 | -1 | 1 | ROZPOCET
144 | M | 611 p.c 09 | Dodávka okna 3400/2550mm (vč.lišty) - viz. výpis pozice 8 | kus | 2 |  | 0 |  |  |  | základní |  |  | 0.26 | 0.52 | 0 | 0 | 32 | M | 2 |  |  |  | ROZPOCET |  |  |  |  | 0 | 0 | 0 | 0 | 0 | 1 | 0 | 16 | -1300036523
| VV |  | 2 |  | 2 | [13 empty] | VV | 2 | 2 | -1 | 1 | ROZPOCET
145 | M | 611 p.c 10 | Dodávka okna 1100/2100 mm (vč.lišty) - viz. výpis pozice 10 | kus | 1 |  | 0 |  |  |  | základní |  |  | 0.07 | 0.07 | 0 | 0 | 32 | M | 2 |  |  |  | ROZPOCET |  |  |  |  | 0 | 0 | 0 | 0 | 0 | 1 | 0 | 16 | -1368920745
| VV |  | 1 |  | 1 | [13 empty] | VV | 2 | 2 | -1 | 1 | ROZPOCET
146 | M | 611 p.c 11 | Dodávka okna 1250/1920 mm (vč.lišty) - viz. výpis pozice 11 | kus | 3 |  | 0 |  |  |  | základní |  |  | 0.07 | 0.21 | 0 | 0 | 32 | M | 2 |  |  |  | ROZPOCET |  |  |  |  | 0 | 0 | 0 | 0 | 0 | 1 | 0 | 16 | -300588599
| VV |  | 3 |  | 3 | [13 empty] | VV | 2 | 2 | -1 | 1 | ROZPOCET
147 | M | 611 p.c 12 | Dodávka okna 2200/1060 mm (vč.lišty) - viz. výpis pozice 12 | kus | 5 |  | 0 |  |  |  | základní |  |  | 0.07 | 0.35 | 0 | 0 | 32 | M | 2 |  |  |  | ROZPOCET |  |  |  |  | 0 | 0 | 0 | 0 | 0 | 1 | 0 | 16 | -175698642
| VV |  | 5 |  | 5 | [13 empty] | VV | 2 | 2 | -1 | 1 | ROZPOCET
148 | M | 611 p.c 13 | Dodávka okna 2550/2100 mm (vč.lišty a dětské pojistky) - viz. výpis pozice 13 | kus | 12 |  | 0 |  |  |  | základní |  |  | 0.16 | 1.92 | 0 | 0 | 32 | M | 2 |  |  |  | ROZPOCET |  |  |  |  | 0 | 0 | 0 | 0 | 0 | 1 | 0 | 16 | 237680366
| VV |  | 12 |  | 12 | [13 empty] | VV | 2 | 2 | -1 | 1 | ROZPOCET
149 | M | 611 p.c 14 | Dodávka okna 1170/2100 vč. lišty a dětské pojistky - viz. výpis pozice 14 | kus | 2 |  | 0 |  |  |  | základní |  |  | 0.075 | 0.15 | 0 | 0 | 32 | M | 2 |  |  |  | ROZPOCET |  |  |  |  | 0 | 0 | 0 | 0 | 0 | 1 | 0 | 16 | 1587229419
| VV |  | 2 |  | 2 | [13 empty] | VV | 2 | 2 | -1 | 1 | ROZPOCET
150 | M | 611 p.c 16 | Dodávka okna 1500/1600 mm (vč.lišty) - viz. výpis pozice 16 | kus | 2 |  | 0 |  |  |  | základní |  |  | 0.06 | 0.12 | 0 | 0 | 32 | M | 2 |  |  |  | ROZPOCET |  |  |  |  | 0 | 0 | 0 | 0 | 0 | 1 | 0 | 16 | 1477137373
| VV |  | 2 |  | 2 | [13 empty] | VV | 2 | 2 | -1 | 1 | ROZPOCET
151 | M | 611 p.c 17 | Dodávka okna 1500/1600 mm (vč.lišty) - viz. výpis pozice 17 | kus | 2 |  | 0 |  |  |  | základní |  |  | 0.06 | 0.12 | 0 | 0 | 32 | M | 2 |  |  |  | ROZPOCET |  |  |  |  | 0 | 0 | 0 | 0 | 0 | 1 | 0 | 16 | 927462549
| VV |  | 2 |  | 2 | [13 empty] | VV | 2 | 2 | -1 | 1 | ROZPOCET
152 | M | 611 p.c 18 | Dodávka okna 1150/1600 mm (vč.lišty) - viz. výpis pozice 18 | kus | 4 |  | 0 |  |  |  | základní |  |  | 0.05 | 0.2 | 0 | 0 | 32 | M | 2 |  |  |  | ROZPOCET |  |  |  |  | 0 | 0 | 0 | 0 | 0 | 1 | 0 | 16 | -1937389848
| VV |  | 4 |  | 4 | [13 empty] | VV | 2 | 2 | -1 | 1 | ROZPOCET
153 | M | 611 p.c 22 | Dodávka okna 900/600 mm (vč.lišty) - viz. výpis pozice 19 | kus | 1 |  | 0 |  |  |  | základní |  |  | 0.015 | 0.015 | 0 | 0 | 32 | M | 2 |  |  |  | ROZPOCET |  |  |  |  | 0 | 0 | 0 | 0 | 0 | 1 | 0 | 16 | 230866224
| VV |  | 1 |  | 1 | [13 empty] | VV | 2 | 2 | -1 | 1 | ROZPOCET
154 | M | 611 p.c 23 | Dodávka okna 960/2550 mm (vč.lišty) - viz. výpis pozice 21 | kus | 2 |  | 0 |  |  |  | základní |  |  | 0.07 | 0.14 | 0 | 0 | 32 | M | 2 |  |  |  | ROZPOCET |  |  |  |  | 0 | 0 | 0 | 0 | 0 | 1 | 0 | 16 | -539738932
| VV |  | 2 |  | 2 | [13 empty] | VV | 2 | 2 | -1 | 1 | ROZPOCET
155 | M | 611 p.c 24 | Dodávka okna 2550/600 mm (vč.lišty) - viz. výpis pozice 22 | kus | 24 |  | 0 |  |  |  | základní |  |  | 0.046 | 1.104 | 0 | 0 | 32 | M | 2 |  |  |  | ROZPOCET |  |  |  |  | 0 | 0 | 0 | 0 | 0 | 1 | 0 | 16 | -348207786
| VV |  | 24 |  | 24 | [13 empty] | VV | 2 | 2 | -1 | 1 | ROZPOCET
156 | M | 611 p.c 26 | Dodávka okna 3200/1060 mm (vč.lišty) - viz. výpis pozice 24 | kus | 1 |  | 0 |  |  |  | základní |  |  | 0.12 | 0.12 | 0 | 0 | 32 | M | 2 |  |  |  | ROZPOCET |  |  |  |  | 0 | 0 | 0 | 0 | 0 | 1 | 0 | 16 | -183223488
| VV |  | 1 |  | 1 | [13 empty] | VV | 2 | 2 | -1 | 1 | ROZPOCET
157 | M | 611 p.c 27 | Dodávka okna 4550/600 mm (vč.lišty) - viz. výpis pozice 25 | kus | 2 |  | 0 |  |  |  | základní |  |  | 0.08 | 0.16 | 0 | 0 | 32 | M | 2 |  |  |  | ROZPOCET |  |  |  |  | 0 | 0 | 0 | 0 | 0 | 1 | 0 | 16 | 412803054
| VV |  | 2 |  | 2 | [13 empty] | VV | 2 | 2 | -1 | 1 | ROZPOCET
158 | M | 611 p.c 28 | Dodávka okna 3500/1500 mm (vč.lišty) - viz. výpis pozice 26 | kus | 1 |  | 0 |  |  |  | základní |  |  | 0.16 | 0.16 | 0 | 0 | 32 | M | 2 |  |  |  | ROZPOCET |  |  |  |  | 0 | 0 | 0 | 0 | 0 | 1 | 0 | 16 | -1093928409
| VV |  | 1 |  | 1 | [13 empty] | VV | 2 | 2 | -1 | 1 | ROZPOCET
159 | M | 611 p.c 29 | Dodávka okna 4500/2900 mm (vč.lišty) - viz. výpis pozice 27 | kus | 2 |  | 0 |  |  |  | základní |  |  | 0.39 | 0.78 | 0 | 0 | 32 | M | 2 |  |  |  | ROZPOCET |  |  |  |  | 0 | 0 | 0 | 0 | 0 | 1 | 0 | 16 | 1660152240
| VV |  | 2 |  | 2 | [13 empty] | VV | 2 | 2 | -1 | 1 | ROZPOCET
160 | M | 611 p.c 30 | Dodávka okna 2300/2900 mm (vč.lišty) - viz. výpis pozice 30 | kus | 1 |  | 0 |  |  |  | základní |  |  | 0.2 | 0.2 | 0 | 0 | 32 | M | 2 |  |  |  | ROZPOCET |  |  |  |  | 0 | 0 | 0 | 0 | 0 | 1 | 0 | 16 | -1971240849
| VV |  | 1 |  | 1 | [13 empty] | VV | 2 | 2 | -1 | 1 | ROZPOCET
161 | M | 611 p.c 31 | Dodávka okna 800/2900 mm (vč.lišty) - viz. výpis pozice 31 | kus | 2 |  | 0 |  |  |  | základní |  |  | 0.07 | 0.14 | 0 | 0 | 32 | M | 2 |  |  |  | ROZPOCET |  |  |  |  | 0 | 0 | 0 | 0 | 0 | 1 | 0 | 16 | 457024763
| VV |  | 2 |  | 2 | [13 empty] | VV | 2 | 2 | -1 | 1 | ROZPOCET
162 | M | 611 p.c 32 | Dodávka okna 3650/600 mm (vč.lišty) - viz. výpis pozice 32 | kus | 1 |  | 0 |  |  |  | základní |  |  | 0.07 | 0.07 | 0 | 0 | 32 | M | 2 |  |  |  | ROZPOCET |  |  |  |  | 0 | 0 | 0 | 0 | 0 | 1 | 0 | 16 | -1997266858
| VV |  | 1 |  | 1 | [13 empty] | VV | 2 | 2 | -1 | 1 | ROZPOCET
163 | K | 766692911 | Výměna parapetních desek dřevěných, laminovaných šířky do 30 cm délky do 1,0 m | m | 304.6 |  | 0 |  |  |  | základní |  |  | 0 | 0 | 0 | 0 | 16 | K | 2 |  |  |  | ROZPOCET |  |  |  |  | 0 | 0 | 0 | 0 | 0 | 1 | 0 | 16 | -897329361
| VV |  | "P2" 304,6 |  | 304.6 | [13 empty] | VV | 2 | 2 | -1 | 1 | ROZPOCET
164 | M | 607941030 | deska parapetní vnitřní lamino MDF š. 280 mm | m | 304.6 |  | 0 |  |  |  | základní |  |  | 0.005 | 1.523 | 0 | 0 | 32 | M | 2 |  |  |  | ROZPOCET |  |  |  |  | 0 | 0 | 0 | 0 | 0 | 1 | 0 | 16 | -633475028
| VV |  | "P2"304,6 |  | 304.6 | [13 empty] | VV | 2 | 2 | -1 | 1 | ROZPOCET
165 | K | 7666pc02 | D+M plastových prosklených dveří s 2 nadsvětlíky 1450/3650 mm vč. zárubně a kování (viz.pozice 9) | kus | 1 |  | 0 |  |  |  | základní |  |  | 0.1 | 0.1 | 0 | 0 | 16 | K | 2 |  |  |  | ROZPOCET |  |  |  |  | 0 | 0 | 0 | 0 | 0 | 1 | 0 | 16 | 798739469
| VV |  | 1 |  | 1 | [13 empty] | VV | 2 | 2 | -1 | 1 | ROZPOCET
166 | K | 7666pc03 | D+M plastové prosklené stěny s dveřmi 4050/2900 mm vč. zárubně a kování (viz.pozice 29) | kus | 1 |  | 0 |  |  |  | základní |  |  | 0.4 | 0.4 | 0 | 0 | 16 | K | 2 |  |  |  | ROZPOCET |  |  |  |  | 0 | 0 | 0 | 0 | 0 | 1 | 0 | 16 | 1663846076
| VV |  | 1 |  | 1 | [13 empty] | VV | 2 | 2 | -1 | 1 | ROZPOCET
167 | K | 7666pc04 | D+M vnitřních dveří 800/1970 mm protipožárních EI 30 DP3, vč. kovové zárubně, prahu , kování, samozavírače, povrchové úpravy a přesunu hmot. | kus | 3 |  | 0 |  |  |  | základní |  |  | 0.4 | 1.2 | 0 | 0 | 16 | K | 2 |  |  |  | ROZPOCET |  |  |  |  | 0 | 0 | 0 | 0 | 0 | 1 | 0 | 16 | 130613071
| VV |  | "pozice 33" 3 |  | 3 | [13 empty] | VV | 2 | 2 | -1 | 1 | ROZPOCET
168 | K | 998766103 | Přesun hmot pro konstrukce truhlářské v objektech v do 24 m | t | 20.585 |  | 0 |  |  |  | základní |  |  | 0 | 0 | 0 | 0 | 16 | K | 2 |  |  |  | ROZPOCET |  |  |  |  | 0 | 0 | 0 | 0 | 0 | 1 | 0 | 16 | -4387988
| D | 767 | Konstrukce zámečnické |  |  |  | 0 | [5 empty] | 0 |  | 2.0703 |  | 1.125 | 2 | D | 1 |  |  |  | ROZPOCET | [10 empty] | 0
169 | K | 767113150 | Montáž stěn pro zasklení z Al profilů plochy -okna - srovnatelná položka | m2 | 59.003 |  | 0 |  |  |  | základní |  |  | 4e-05 | 0.0023601 | 0 | 0 | 16 | K | 2 |  |  |  | ROZPOCET |  |  |  |  | 0 | 0 | 0 | 0 | 0 | 1 | 0 | 16 | -80960998
| VV |  | "pozice 15" 3,5*7,28*1 |  | 25.48 | [13 empty] | VV | 2 | 2 | -1 | 0 | ROZPOCET
| VV |  | "pozice 20" 2,75*12,19 |  | 33.5225 | [13 empty] | VV | 2 | 2 | -1 | 0 | ROZPOCET
| VV |  | Součet |  | 59.0025 | [13 empty] | VV | 2 | 4 | -1 | 1 | ROZPOCET
170 | M | 553 p.c.01 | Dodávka stěn AL pozice 15, 20 | m2 | 59.003 |  | 0 |  |  |  | základní |  |  | 0.035 | 2.0651 | 0 | 0 | 32 | M | 2 |  |  |  | ROZPOCET |  |  |  |  | 0 | 0 | 0 | 0 | 0 | 1 | 0 | 16 | -1547880035
| VV |  | "pozice 15" 3,5*7,28*1 |  | 25.48 | [13 empty] | VV | 2 | 2 | -1 | 0 | ROZPOCET
| VV |  | "pozice 20" 2,75*12,19*1 |  | 33.5225 | [13 empty] | VV | 2 | 2 | -1 | 0 | ROZPOCET
| VV |  | Součet |  | 59.0025 | [13 empty] | VV | 2 | 4 | -1 | 1 | ROZPOCET
171 | K | 767161814 | Demontáž zábradlí rovného nerozebíratelného hmotnosti 1m zábradlí přes 20 kg | m | 45 |  | 0 | CS ÚRS 2013 02 |  |  | základní |  |  | 0 | 0 | 0.025 | 1.125 | 4 | K | 2 |  |  |  | ROZPOCET |  |  |  |  | 0 | 0 | 0 | 0 | 0 | 1 | 0 | 4 | 1719732109
| VV |  | "výměra viz. nové zábradlí" 45 |  | 45 | [13 empty] | VV | 2 | 2 | -1 | 1 | ROZPOCET
172 | K | 7671R01 | D+M balkonového zábradlí vč. povrchové úpravy žárovým zinkování, kotvících prvků, vývrtů pro ně a s přesunem hmot. | m | 45 |  | 0 |  |  |  | základní |  |  | 6e-05 | 0.0027 | 0 | 0 | 16 | K | 2 |  |  |  | ROZPOCET |  |  |  |  | 0 | 0 | 0 | 0 | 0 | 1 | 0 | 16 | 680377774
| VV |  | "Z/1" 45 |  | 45 | [13 empty] | VV | 2 | 2 | -1 | 1 | ROZPOCET
173 | K | 7671R02 | D+M žebříku 400/2200 mm, vč. povrchové úpravy žárovým zinkování, kotvících prvků, vývrtů pro ně a s přesunem hmot. | kus | 2 |  | 0 |  |  |  | základní |  |  | 6e-05 | 0.00012 | 0 | 0 | 16 | K | 2 |  |  |  | ROZPOCET |  |  |  |  | 0 | 0 | 0 | 0 | 0 | 1 | 0 | 16 | 1488683091
| VV |  | "Z/2" 2 |  | 2 | [13 empty] | VV | 2 | 2 | -1 | 1 | ROZPOCET
174 | K | 7671R03 | D+M sítě proti hmyzu v AL rámu, vč. přesunu hmot. | m2 | 140.828 |  | 0 |  |  |  | základní |  |  | 0 | 0 | 0 | 0 | 16 | K | 2 |  |  |  | ROZPOCET |  |  |  |  | 0 | 0 | 0 | 0 | 0 | 1 | 0 | 16 | -736776763
| VV |  | "Z/3" 0,75*1,45*34 |  | 36.975 | [13 empty] | VV | 2 | 2 | -1 | 0 | ROZPOCET
| VV |  | "Z/4" 0,75*1,45*24 |  | 26.1 | [13 empty] | VV | 2 | 2 | -1 | 0 | ROZPOCET
| VV |  | "Z/5" 0,6*1,45*6 |  | 5.22 | [13 empty] | VV | 2 | 2 | -1 | 0 | ROZPOCET
| VV |  | "Z/6" 0,85*1,45*1 |  | 1.2325 | [13 empty] | VV | 2 | 2 | -1 | 0 | ROZPOCET
| VV |  | "Z/7" 0,8*0,5*72 |  | 28.8 | [13 empty] | VV | 2 | 2 | -1 | 0 | ROZPOCET
| VV |  | "Z/8" 085*0,5*1 |  | 42.5 | [13 empty] | VV | 2 | 2 | -1 | 0 | ROZPOCET
| VV |  | Součet |  | 140.8275 | [13 empty] | VV | 2 | 4 | -1 | 1 | ROZPOCET
175 | K | 998767103 | Přesun hmot pro zámečnické konstrukce v objektech v do 24 m | t | 2.07 |  | 0 |  |  |  | základní |  |  | 0 | 0 | 0 | 0 | 16 | K | 2 |  |  |  | ROZPOCET |  |  |  |  | 0 | 0 | 0 | 0 | 0 | 1 | 0 | 16 | -1079031035
| D | 771 | Podlahy z dlaždic |  |  |  | 0 | [5 empty] | 0 |  | 1.3845 |  | 0 | 2 | D | 1 |  |  |  | ROZPOCET | [10 empty] | 0
176 | K | 771474114 | Montáž soklíků z dlaždic keramických rovných flexibilní lepidlo v do 150 mm | m | 38.2 |  | 0 | CS ÚRS 2013 02 |  |  | základní |  |  | 0.00079 | 0.030178 | 0 | 0 | 16 | K | 2 |  |  |  | ROZPOCET |  |  |  |  | 0 | 0 | 0 | 0 | 0 | 1 | 0 | 16 | 412818660
| VV |  | "soklík balkony 150 mm" (7,8+6,0+2,2-0,8*4+0,3*6)*2+(3,2+1,5-0,8+0,3*2)*2 |  | 38.2 | [13 empty] | VV | 2 | 2 | -1 | 1 | ROZPOCET
177 | K | 771574113 | Montáž podlah keramických režných hladkých lepených flexibilním lepidlem do 12 ks/m2 | m2 | 52.6 |  | 0 | CS ÚRS 2013 02 |  |  | základní |  |  | 0.00367 | 0.19304 | 0 | 0 | 16 | K | 2 |  |  |  | ROZPOCET |  |  |  |  | 0 | 0 | 0 | 0 | 0 | 1 | 0 | 16 | -1546421854
| VV |  | "dlažba na balkony - lepidlo systémové, vodovzdorné, mrazuvzdorné - viz. technická zpráva" (22+4,3)*2 |  | 52.6 | [13 empty] | VV | 2 | 2 | -1 | 1 | ROZPOCET
178 | M | 597614R | Dodávka dlaždic keramických mrazuvzdorných protiskluzných. | m2 | 60.481 |  | 0 |  |  |  | základní |  |  | 0.0192 | 1.1612 | 0 | 0 | 32 | M | 2 |  |  |  | ROZPOCET |  |  |  |  | 0 | 0 | 0 | 0 | 0 | 1 | 0 | 16 | -1904349714
| VV |  | 52,6*1,03 |  | 54.178 | [13 empty] | VV | 2 | 2 | -1 | 0 | ROZPOCET
| VV |  | "soklík" 38,2*0,15*1,1 |  | 6.303 | [13 empty] | VV | 2 | 2 | -1 | 0 | ROZPOCET
| VV |  | Součet |  | 60.481 | [13 empty] | VV | 2 | 4 | -1 | 1 | ROZPOCET
179 | K | 998771103 | Přesun hmot tonážní pro podlahy z dlaždic v objektech v do 24 m | t | 1.384 |  | 0 | CS ÚRS 2013 02 |  |  | základní |  |  | 0 | 0 | 0 | 0 | 16 | K | 2 |  |  |  | ROZPOCET |  |  |  |  | 0 | 0 | 0 | 0 | 0 | 1 | 0 | 16 | -1257242783
| D | 783 | Dokončovací práce - nátěry |  |  |  | 0 | [5 empty] | 0 |  | 0.0006 |  | 0 | 2 | D | 1 |  |  |  | ROZPOCET | [10 empty] | 0
180 | K | 783201811 | Odstranění nátěrů ze zámečnických konstrukcí oškrabáním | m2 | 1 |  | 0 |  |  |  | základní |  |  | 0 | 0 | 0 | 0 | 4 | K | 2 |  |  |  | ROZPOCET |  |  |  |  | 0 | 0 | 0 | 0 | 0 | 1 | 0 | 4 | -2052789587
| VV |  | "drobné prvky na fasádě - předpoklad" 1 |  | 1 | [13 empty] | VV | 2 | 2 | -1 | 1 | ROZPOCET
181 | K | 783271001 | Nátěry polyuretanové kovových doplňkových konstrukcí jednonásobné a 2x email | m2 | 1 |  | 0 |  |  |  | základní |  |  | 0.0006 | 0.0006 | 0 | 0 | 16 | K | 2 |  |  |  | ROZPOCET |  |  |  |  | 0 | 0 | 0 | 0 | 0 | 1 | 0 | 16 | -1388502286
| VV |  | "základ epoxid, 2x polyuretan" 1 |  | 1 | [13 empty] | VV | 2 | 2 | -1 | 1 | ROZPOCET
| D | 784 | Dokončovací práce - malby |  |  |  | 0 | [5 empty] | 0 |  | 1.9019 |  | 0 | 2 | D | 1 |  |  |  | ROZPOCET | [10 empty] | 0
182 | K | 78445310R | Malby z malířských směsí disperzní bílé otěruvzdorné dvojnásobné s penetrací místnost v do 3,8 m, vč. přípravy podkladu. | m2 | 2211.497 |  | 0 |  |  |  | základní |  |  | 0.00086 | 1.9019 | 0 | 0 | 16 | K | 2 |  |  |  | ROZPOCET |  |  |  |  | 0 | 0 | 0 | 0 | 0 | 1 | 0 | 16 | 1841115051
| VV |  | "1.PP" (44,9+42)*2,8 |  | 243.32 | [13 empty] | VV | 2 | 2 | -1 | 0 | ROZPOCET
| VV |  | "2,3,4.NP" (42,8+44,6)*2*3,2*3 |  | 1678.08 | [13 empty] | VV | 2 | 2 | -1 | 0 | ROZPOCET
| VV |  | "maby nových stěn nástavby - plocha viz. omítky" 146,443+(0,55*6+0,37*2)*2,52 |  | 156.6238 | [13 empty] | VV | 2 | 2 | -1 | 0 | ROZPOCET
| VV |  | "SDK podhled" 133,473 |  | 133.473 | [13 empty] | VV | 2 | 2 | -1 | 0 | ROZPOCET
| VV |  | Součet |  | 2211.4968 | [13 empty] | VV | 2 | 4 | -1 | 1 | ROZPOCET
| D | 786 | Dokončovací práce - čalounické úpravy |  |  |  | 0 | [5 empty] | 0 |  | 0.28912 |  | 0 | 2 | D | 1 |  |  |  | ROZPOCET | [10 empty] | 0
183 | K | 786626111 | Montáž lamelové žaluzie vnitřní nebo do oken dvojitých dřevěných | m2 | 361.404 |  | 0 | CS ÚRS 2013 02 |  |  | základní |  |  | 0 | 0 | 0 | 0 | 16 | K | 2 |  |  |  | ROZPOCET |  |  |  |  | 0 | 0 | 0 | 0 | 0 | 1 | 0 | 16 | -949606812
| VV |  | "T/1" 2,2*2,05*27 |  | 121.77 | [13 empty] | VV | 2 | 2 | -1 | 0 | ROZPOCET
| VV |  | "T/2" (2,2*2,74-0,9*0,9*2)*4 |  | 17.632 | [13 empty] | VV | 2 | 2 | -1 | 0 | ROZPOCET
| VV |  | "T/3"2,05*1,17*2 |  | 4.797 | [13 empty] | VV | 2 | 2 | -1 | 0 | ROZPOCET
| VV |  | "T/4" (3,05*2,74-0,8*0,9*2)*2 |  | 13.834 | [13 empty] | VV | 2 | 2 | -1 | 0 | ROZPOCET
| VV |  | "T/5" 1,5*1,6*4 |  | 9.6 | [13 empty] | VV | 2 | 2 | -1 | 0 | ROZPOCET
| VV |  | "T/6" 1,15*1,6*4 |  | 7.36 | [13 empty] | VV | 2 | 2 | -1 | 0 | ROZPOCET
| VV |  | "T/7" 2,55*0,6*13 |  | 19.89 | [13 empty] | VV | 2 | 2 | -1 | 0 | ROZPOCET
| VV |  | "T/8" 3,4*2,55*2 |  | 17.34 | [13 empty] | VV | 2 | 2 | -1 | 0 | ROZPOCET
| VV |  | "T/9" 1,1*2,1*1 |  | 2.31 | [13 empty] | VV | 2 | 2 | -1 | 0 | ROZPOCET
| VV |  | "T/10" 2,55*2,05*19 |  | 99.3225 | [13 empty] | VV | 2 | 2 | -1 | 0 | ROZPOCET
| VV |  | "T/11" 3,65*2,05*1 |  | 7.4825 | [13 empty] | VV | 2 | 2 | -1 | 0 | ROZPOCET
| VV |  | "T/12" 2,07*2,89*2 |  | 11.9646 | [13 empty] | VV | 2 | 2 | -1 | 0 | ROZPOCET
| VV |  | "T/13" 4,55*2,55*2 |  | 23.205 | [13 empty] | VV | 2 | 2 | -1 | 0 | ROZPOCET
| VV |  | "T/14" 0,96*2,55*2 |  | 4.896 | [13 empty] | VV | 2 | 2 | -1 | 0 | ROZPOCET
| VV |  | Součet |  | 361.4036 | [13 empty] | VV | 2 | 4 | -1 | 1 | ROZPOCET
184 | M | 553R1 | Dodávka žaluzií vnitřních plastových vertikálních s bočním manuálním ovládáním. | m2 | 361.404 |  | 0 |  |  |  | základní |  |  | 0.0008 | 0.28912 | 0 | 0 | 32 | M | 2 |  |  |  | ROZPOCET |  |  |  |  | 0 | 0 | 0 | 0 | 0 | 1 | 0 | 16 | -1934675183
| VV |  | 361,404 |  | 361.404 | [13 empty] | VV | 2 | 2 | -1 | 1 | ROZPOCET
185 | K | 998786103 | Přesun hmot pro čalounické úpravy v objektech v do 24 m | t | 0.289 |  | 0 |  |  |  | základní |  |  | 0 | 0 | 0 | 0 | 16 | K | 2 |  |  |  | ROZPOCET |  |  |  |  | 0 | 0 | 0 | 0 | 0 | 1 | 0 | 16 | 157967641
| D | M | Práce a dodávky M |  |  |  | 0 | [5 empty] | 0 |  | 0 |  | 0 | 3 | D | 0 |  |  |  | ROZPOCET | [10 empty] | 0
| D | 21-M | Elektromontáže |  |  |  | 0 | [5 empty] | 0 |  | 0 |  | 0 | 3 | D | 1 |  |  |  | ROZPOCET | [10 empty] | 0
186 | K | 210 p.c.01.1 | Výměna svislých svodů hromosvodu, vč. výměny kotevních prvků a přesunu hmot. | m | 62 |  | 0 |  |  |  | základní |  |  | 0 | 0 | 0 | 0 | 64 | K | 2 |  |  |  | ROZPOCET |  |  |  |  | 0 | 0 | 0 | 0 | 0 | 1 | 0 | 64 | 525945878
| VV |  | 62 |  | 62 | [13 empty] | VV | 2 | 2 | -1 | 1 | ROZPOCET
187 | K | 210 p.c.02 | Výměna vodorovných hromosvodů, vč. výměny kotevních prvků a přesunu hmot. | m | 20 |  | 0 |  |  |  | základní |  |  | 0 | 0 | 0 | 0 | 64 | K | 2 |  |  |  | ROZPOCET |  |  |  |  | 0 | 0 | 0 | 0 | 0 | 1 | 0 | 64 | -2040385700
| VV |  | 20 |  | 20 | [13 empty] | VV | 2 | 2 | -1 | 1 | ROZPOCET
188 | K | 210 p.c.03 | Revize hromosvodu | kus | 1 |  | 0 |  |  |  | základní |  |  | 0 | 0 | 0 | 0 | 64 | K | 2 |  |  |  | ROZPOCET |  |  |  |  | 0 | 0 | 0 | 0 | 0 | 1 | 0 | 64 | 1486988113
| VV |  | 1 |  | 1 | [13 empty] | VV | 2 | 2 | -1 | 1 | ROZPOCET
189 | K | 210 p.c.04 | Revize elektroinstalace - klimatizační jednotky na fasádě. | kus | 1 |  | 0 |  |  |  | základní |  |  | 0 | 0 | 0 | 0 | 64 | K | 2 |  |  |  | ROZPOCET |  |  |  |  | 0 | 0 | 0 | 0 | 0 | 1 | 0 | 64 | -471992754
| VV |  | 1 |  | 1 | [13 empty] | VV | 2 | 2 | -1 | 1 | ROZPOCET
| D | VRN9 | Ostatní náklady |  |  |  | 0 | [5 empty] | 0 |  | 0 |  | 0 | 5 | D | 2 |  |  |  | ROZPOCET | [10 empty] | 0
190 | K | 005PC08 | Vymezení nebezpečného prostoru kolem staveniště | soub | 1 |  | 0 |  |  |  | základní |  |  | 0 | 0 | 0 | 0 | 1024 | K | 3 |  |  |  | ROZPOCET |  |  |  |  | 0 | 0 | 0 | 0 | 0 | 1 | 0 | 1024 | -202777094
| P |  | Poznámka k položce: Náklady spojené se zřízením zábran kolem budov vymezujících nebezpečný prostor kolem stavby dle podmínek daných zadavatelem, náklady na ochranu vstupů do budov pevnou stříškou, včetně výstražných tabulek a včetně zpětného odstranění zábran po ukončení prací. | [15 empty] | P | 3
| VV |  | 1 |  | 1 | [13 empty] | VV | 3 | 2 | -1 | 1 | ROZPOCET
191 | K | 005PC10 | Pojištění dodavatele a pojištění díla | soub | 1 |  | 0 |  |  |  | základní |  |  | 0 | 0 | 0 | 0 | 1024 | K | 3 |  |  |  | ROZPOCET |  |  |  |  | 0 | 0 | 0 | 0 | 0 | 1 | 0 | 1024 | -2091335122
| P |  | Poznámka k položce: Náklady zhotovitele, které vznikají v souvislosti se zajištěním požadavků objednatele. Náklady spojené s povinným pojištěním dodavatele nebo stavebního díla či jeho části, v rozsahu obchodních podmínek. | [15 empty] | P | 3
| VV |  | 1 |  | 1 | [13 empty] | VV | 3 | 2 | -1 | 1 | ROZPOCET
| D | VRN | Vedlejší rozpočtové náklady |  |  |  | 0 | [5 empty] | 0 |  | 0 |  | 0 | 5 | D | 0 |  |  |  | ROZPOCET | [10 empty] | 0
192 | K | 005PC01 | Pronájem 1 mobilní toalety | den | 480 |  | 0 |  |  |  | základní |  |  | 0 | 0 | 0 | 0 | 1024 | K | 1 |  |  |  | ROZPOCET |  |  |  |  | 0 | 0 | 0 | 0 | 0 | 1 | 0 | 1024 | -1578106063
| P |  | Poznámka k položce: Včetně dopravy, odvozu, čištění, čerpání, mytí a pod. | [15 empty] | P | 1
| VV |  | " 2 toalety - měsíců" 30*8*2 |  | 480 | [13 empty] | VV | 1 | 2 | -1 | 1 | ROZPOCET
193 | K | 005PC02 | Vybudování zařízení staveniště | soub | 1 |  | 0 |  |  |  | základní |  |  | 0 | 0 | 0 | 0 | 1024 | K | 1 |  |  |  | ROZPOCET |  |  |  |  | 0 | 0 | 0 | 0 | 0 | 1 | 0 | 1024 | 92792958
| P |  | Poznámka k položce: Náklady spojené s případným vypracování projektové dokumentace zařízení staveniště, zřízením přípojek energií k objektům zařízení staveniště, vybudování případných měřících odběrných míst a zřízení, případná příprava území pro objekty zařízení staveniště a vlastí vybudování objektů zařízení staveniště. | [15 empty] | P | 1
| VV |  | 1 |  | 1 | [13 empty] | VV | 1 | 2 | -1 | 1 | ROZPOCET
194 | K | 005PC03 | Provoz a zařízení staveniště | soub | 1 |  | 0 |  |  |  | základní |  |  | 0 | 0 | 0 | 0 | 1024 | K | 1 |  |  |  | ROZPOCET |  |  |  |  | 0 | 0 | 0 | 0 | 0 | 1 | 0 | 1024 | -1564559953
| P |  | Poznámka k položce: Náklady na vybavení objektů zařízení staveniště, náklady na energie spotřebované dodavatelem v rámci provozu zařízení staveniště, náklady na potřebný úklid v prostorách zařízení staveniště, náklady na nutnou údržbu a opravy na objektech zařízení staveniště a na přípojkách energií. | [15 empty] | P | 1
| VV |  | 1 |  | 1 | [13 empty] | VV | 1 | 2 | -1 | 1 | ROZPOCET
195 | K | 005PC04 | Odstranění zařízení staveniště | soub | 1 |  | 0 |  |  |  | základní |  |  | 0 | 0 | 0 | 0 | 1024 | K | 1 |  |  |  | ROZPOCET |  |  |  |  | 0 | 0 | 0 | 0 | 0 | 1 | 0 | 1024 | 406868785
| P |  | Poznámka k položce: Odstranění objektů zařízení staveniště včetně přípojek energií a jejich odvoz. Položka zahrnuje i náklady na úpravu povrchů po odstranění zařízení staveniště a úklid ploch, na kterých bylo zařízení staveniště provozováno. | [15 empty] | P | 1
| VV |  | 1 |  | 1 | [13 empty] | VV | 1 | 2 | -1 | 1 | ROZPOCET
196 | K | 005PC05 | Provoz investora | soub | 1 |  | 0 |  |  |  | základní |  |  | 0 | 0 | 0 | 0 | 1024 | K | 1 |  |  |  | ROZPOCET |  |  |  |  | 0 | 0 | 0 | 0 | 0 | 1 | 0 | 1024 | 367433513
| P |  | Poznámka k položce: Náklady spojené se zajištěním provozu investora v průběhu realizace stavby. | [15 empty] | P | 1
| VV |  | 1 |  | 1 | [13 empty] | VV | 1 | 2 | -1 | 1 | ROZPOCET
197 | K | 005PC06 | Kompletační činnost | soub | 1 |  | 0 |  |  |  | základní |  |  | 0 | 0 | 0 | 0 | 1024 | K | 1 |  |  |  | ROZPOCET |  |  |  |  | 0 | 0 | 0 | 0 | 0 | 1 | 0 | 1024 | -1643579261
| P |  | Poznámka k položce: Koordinace profesí generálním dodavatelem stavby. | [15 empty] | P | 1
| VV |  | 1 |  | 1 | [13 empty] | VV | 1 | 2 | -1 | 1 | ROZPOCET
198 | K | 005PC12 | Ztížené výrobní podmínky | soub | 1 |  | 0 |  |  |  | základní |  |  | 0 | 0 | 0 | 0 | 1024 | K | 1 |  |  |  | ROZPOCET |  |  |  |  | 0 | 0 | 0 | 0 | 0 | 1 | 0 | 1024 | -1563617933
| P |  | Poznámka k položce: Ztížené výrobní podmínky související s umístěním stavby, provozními, nebo dopravními omezeními, pokud jsou zadavatelem požadovány, případně pokud vyplývají z příslušné dokumentace. Povádění stavby za plného stávajícího provozu. | [15 empty] | P | 1
| VV |  | 1 |  | 1 | [13 empty] | VV | 1 | 2 | -1 | 1 | ROZPOCET

## Pokyny pro vyplnění
Struktura údajů, formát souboru a metodika pro zpracování
Struktura
Soubor je složen ze záložky Rekapitulace stavby a záložek s názvem soupisu prací pro jednotlivé objekty ve formátu XLS. Každá ze záložek přitom obsahuje
ještě samostatné sestavy vymezené orámovaním a nadpisem sestavy. Všechny sestavy jsou optimalizovány i pro tisk na formát A4 na výšku.
Rekapitulace stavby obsahuje sestavu Rekapitulace stavby a Rekapitulace objektů stavby a soupisů prací.
V sestavě Rekapitulace stavby jsou uvedeny informace identifikující předmět veřejné zakázky na stavební práce, KSO, CC-CZ, CZ-CPV, CZ-CPA a rekapitulaci
celkové nabídkové ceny uchazeče.
V sestavě Rekapitulace objektů stavby a soupisů prací je uvedena rekapitulace stavebních objektů, inženýrských objektů, provozních souborů,
vedlejších a ostatních nákladů a ostatních nákladů s rekapitulací nabídkové ceny za jednotlivé soupisy prací. Na základě údaje Typ je možné
identifikovat, zda se jedná o objekt nebo soupis prací pro daný objekt:
|  | STA | Stavební objekt pozemní
|  | ING | Stavební objekt inženýrský
|  | PRO | Provozní soubor
|  | VON | Vedlejší a ostatní náklady
|  | OST | Ostatní
|  | Soupis | Soupis prací pro daný typ objektu
Soupis prací pro jednotlivé objekty obsahuje sestavy Krycí list soupisu, Rekapitulace členění soupisu prací, Soupis prací. Za soupis prací může být považován
i objekt stavby v případě, že neobsahuje podřízenou zakázku.
Krycí list soupisu obsahuje rekapitulaci informací o předmětu veřejné zakázky ze sestavy Rekapitulace stavby, informaci o zařazení objektu do KSO,
CC-CZ, CZ-CPV, CZ-CPA a rekapitulaci celkové nabídkové ceny uchazeče za aktuální soupis prací.
Rekapitulace členění soupisu prací obsahuje rekapitulaci soupisu prací ve všech úrovních členění soupisu tak, jak byla tato členění použita (např.
stavební díly, funkční díly, případně jiné členění) s rekapitulací nabídkové ceny.
Soupis prací obsahuje položky veškerých stavebních nebo montážních prací, dodávek materiálů a služeb nezbytných pro zhotovení stavebního objektu,
inženýrského objektu, provozního souboru, vedlejších a ostatních nákladů.
Pro položky soupisu prací se zobrazují následující informace:
|  | PČ |  | Pořadové číslo položky v aktuálním soupisu
|  | TYP |  | Typ položky: K - konstrukce, M - materiál, PP - plný popis, PSC - poznámka k souboru cen, P - poznámka k položce, VV - výkaz výměr
|  | Kód |  | Kód položky
|  | Popis |  | Zkrácený popis položky
|  | MJ |  | Měrná jednotka položky
|  | Množství |  | Množství v měrné jednotce
|  | J.cena |  | Jednotková cena položky. Zadaní může obsahovat namísto J.ceny sloupce J.materiál a J.montáž, jejichž součet definuje
J.cenu položky.
|  | Cena celkem |  | Celková cena položky daná jako součin množství a j.ceny
|  | Cenová soustava |  | Příslušnost položky do cenové soustavy
Ke každé položce soupisu prací se na samostatných řádcích může zobrazovat:
Plný popis položky
Poznámka k souboru cen a poznámka zadavatele
Výkaz výměr
Pokud je k řádku výkazu výměr evidovaný údaj ve sloupci Kód, jedná se o definovaný odkaz, na který se může odvolávat výkaz výměr z jiné položky.
Metodika pro zpracování
Jednotlivé sestavy jsou v souboru provázány. Editovatelné pole jsou zvýrazněny žlutým podbarvením, ostatní pole neslouží k editaci a nesmí být jakkoliv
modifikovány. Hodnoty jsou ve výpočtech zaokrouhlovány na počet desetinných míst viditelných v jednotlivých polích.
Uchazeč je pro podání nabídky povinen vyplnit žlutě podbarvená pole:
Pole Uchazeč v sestavě Rekapitulace stavby - zde uchazeč vyplní svůj název (název subjektu)
Pole IČ a DIČ v sestavě Rekapitulace stavby - zde uchazeč vyplní svoje IČ a DIČ
Datum v sestavě Rekapitulace stavby - zde uchazeč vyplní datum vytvoření nabídky
J.cena = jednotková cena v sestavě Soupis prací o maximálním počtu desetinných míst uvedených v poli
- pokud sestavy soupisů prací obsahují pole J.cena, musí být všechna tato pole vyplněna nenulovými kladnými číslicemi
Poznámka - nepovinný údaj pro položku soupisu
V případě, že sestavy soupisů prací neobsahují pole J.cena, potom ve všech soupisech prací obsahují pole:
- J.materiál - jednotková cena materiálu
- J.montáž - jednotková cena montáže
Uchazeč je v tomto případě povinen vyplnit všechna pole J.materiál a pole J.montáž nenulovými kladnými číslicemi. V případech, kdy položka
neobsahuje žádný materiál je přípustné, aby pole J.materiál bylo vyplněno nulou. V případech, kdy položka neobsahuje žádnou montáž je přípustné,
aby pole J.montáž bylo vyplněno nulou. Není však přípustné, aby obě pole - J.materiál, J.Montáž byly u jedné položky vyplněny nulou.
Rekapitulace stavby
Název |  |  | Povinný |  | Popis | Typ | Max. počet
atributu |  |  | (A/N) |  |  |  | znaků
Kód |  |  | A |  | Kód stavby | String | 20
Stavba |  |  | A |  | Název stavby | String | 120
Místo |  |  | N |  | Místo stavby | String | 50
Datum |  |  | A |  | Datum vykonaného exportu | Date
KSO |  |  | N |  | Klasifikace stavebního objektu | String | 15
CC-CZ |  |  | N |  | Klasifikace stavbeních děl | String | 15
CZ-CPV |  |  | N |  | Společný slovník pro veřejné zakázky | String | 20
CZ-CPA |  |  | N |  | Klasifikace produkce podle činností | String | 20
Zadavatel |  |  | N |  | Zadavatel zadaní | String | 50
IČ |  |  | N |  | IČ zadavatele zadaní | String | 20
DIČ |  |  | N |  | DIČ zadavatele zadaní | String | 20
Uchazeč |  |  | N |  | Uchazeč veřejné zakázky | String | 50
Projektant |  |  | N |  | Projektant | String | 50
Poznámka |  |  | N |  | Poznámka k zadání | String | 255
Sazba DPH |  |  | A |  | Rekapitulace sazeb DPH u položek soupisů | eGSazbaDph
Základna DPH |  |  | A |  | Základna DPH určena součtem celkové ceny z položek soupisů | Double
Hodnota DPH |  |  | A |  | Hodnota DPH | Double
Cena bez DPH |  |  | A |  | Celková cena bez DPH za celou stavbu. Sčítává se ze všech listů. | Double
Cena s DPH |  |  | A |  | Celková cena s DPH za celou stavbu | Double
Rekapitulace objektů stavby a soupisů prací
Název |  |  | Povinný |  | Popis | Typ | Max. počet
atributu |  |  | (A/N) |  |  |  | znaků
Kód |  |  | A |  | Přebírá se z Rekapitulace stavby | String | 20
Stavba |  |  | A |  | Přebírá se z Rekapitulace stavby | String | 120
Místo |  |  | N |  | Přebírá se z Rekapitulace stavby | String | 50
Datum |  |  | A |  | Přebírá se z Rekapitulace stavby | Date
Zadavatel |  |  | N |  | Přebírá se z Rekapitulace stavby | String | 50
Projektant |  |  | N |  | Přebírá se z Rekapitulace stavby | String | 50
Uchazeč |  |  | N |  | Přebírá se z Rekapitulace stavby | String | 50
Kód |  |  | A |  | Kód objektu | String | 20
Objektu, Soupis prací |  |  | A |  | Název objektu | String | 120
Cena bez DPH |  |  | A |  | Cena bez DPH za daný objekt | Double
Cena s DPH |  |  | A |  | Cena spolu s DPH za daný objekt | Double
Typ |  |  | A |  | Typ zakázky | eGTypZakazky
Krycí list soupisu
Název |  |  | Povinný |  | Popis | Typ | Max. počet
atributu |  |  | (A/N) |  |  |  | znaků
Stavba |  |  | A |  | Přebírá se z Rekapitulace stavby | String | 120
Objekt |  |  | A |  | Kód a název objektu | String | 20 + 120
Soupis |  |  | A |  | Kód a název soupisu | String | 20 + 120
KSO |  |  | N |  | Klasifikace stavebního objektu | String | 15
CC-CZ |  |  | N |  | Klasifikace stavbeních děl | String | 15
CZ-CPV |  |  | N |  | Společný slovník pro veřejné zakázky | String | 20
CZ-CPA |  |  | N |  | Klasifikace produkce podle činností | String | 20
Místo |  |  | N |  | Přebírá se z Rekapitulace stavby | String | 50
Zadavatel |  |  | N |  | Přebírá se z Rekapitulace stavby | String | 50
Uchazeč |  |  | N |  | Přebírá se z Rekapitulace stavby | String | 50
Projektant |  |  | N |  | Přebírá se z Rekapitulace stavby | String | 50
Poznámka |  |  | N |  | Poznámka k soupisu prací | String | 255
Sazba DPH |  |  | A |  | Rekapitulace sazeb DPH na položkách aktuálního soupisu | eGSazbaDph
Základna DPH |  |  | A |  | Základna DPH určena součtem celkové ceny z položek aktuálního soupisu | Double
Hodnota DPH |  |  | A |  | Hodnota DPH | Double
Cena bez DPH |  |  | A |  | Cena bez DPH za daný soupis | Double
Cena s DPH |  |  | A |  | Cena s DPH za daný soupis | Double
Rekapitulace členění soupisu prací
Název |  |  | Povinný |  | Popis | Typ | Max. počet
atributu |  |  | (A/N) |  |  |  | znaků
Stavba |  |  | A |  | Přebírá se z Rekapitulace stavby | String | 120
Objekt |  |  | A |  | Kód a název objektu, přebírá se z Krycího listu soupisu | String | 20 + 120
Soupis |  |  | A |  | Kód a název objektu, přebírá se z Krycího listu soupisu | String | 20 + 120
Místo |  |  | N |  | Přebírá se z Rekapitulace stavby | String | 50
Datum |  |  | A |  | Přebírá se z Rekapitulace stavby | Date
Zadavatel |  |  | N |  | Přebírá se z Rekapitulace stavby | String | 50
Projektant |  |  | N |  | Přebírá se z Rekapitulace stavby | String | 50
Uchazeč |  |  | N |  | Přebírá se z Rekapitulace stavby | String | 50
Kód dílu - Popis |  |  | A |  | Kód a název dílu ze soupisu | String | 20 + 100
Cena celkem |  |  | A |  | Cena celkem za díl ze soupisu | Double
Soupis prací
Název |  |  | Povinný |  | Popis | Typ | Max. počet
atributu |  |  | (A/N) |  |  |  | znaků
Stavba |  |  | A |  | Přebírá se z Rekapitulace stavby | String | 120
Objekt |  |  | A |  | Kód a název objektu | String | 20 + 120
Soupis |  |  | A |  | Přebírá se z Krycího listu soupisu | String | 20 + 120
Místo |  |  | N |  | Přebírá se z Krycího listu soupisu | String | 50
Datum |  |  | A |  | Přebírá se z Krycího listu soupisu | Date
Zadavatel |  |  | N |  | Přebírá se z Krycího listu soupisu | String | 50
Projektant |  |  | N |  | Přebírá se z Krycího listu soupisu | String | 50
Uchazeč |  |  | N |  | Přebírá se z Krycího listu soupisu | String | 50
PČ |  |  | A |  | Pořadové číslo položky soupisu | Long
Typ |  |  | A |  | Typ položky soupisu | eGTypPolozky | 1
Kód |  |  | A |  | Kód položky ze soupisu | String | 20
Popis |  |  | A |  | Popis položky ze soupisu | String | 255
MJ |  |  | A |  | Měrná jednotka položky | String | 10
Množství |  |  | A |  | Množství položky soupisu | Double
J.Cena |  |  | A |  | Jednotková cena položky | Double
Cena celkem |  |  | A |  | Cena celkem vyčíslena jako J.Cena * Množství | Double
Cenová soustava |  |  | N |  | Zařazení položky do cenové soustavy | String | 50
Datová věta
Typ věty |  |  | Hodnota |  | Význam
eGSazbaDPH |  |  | základní |  | Základní sazba DPH
|  |  | snížená |  | Snížená sazba DPH
|  |  | nulová |  | Nulová sazba DPH
|  |  | zákl. přenesená |  | Základní sazba DPH přenesená
|  |  | sníž. přenesená |  | Snížená sazba DPH přenesená
eGTypZakazky |  |  | STA |  | Stavební objekt
|  |  | PRO |  | Provozní soubor
|  |  | ING |  | Inženýrský objekt
|  |  | VON |  | Vedlejší a ostatní náklady
|  |  | OST |  | Ostatní náklady
eGTypPolozky |  |  | 1 |  | Položka typu HSV
|  |  | 2 |  | Položka typu PSV
|  |  | 3 |  | Položka typu M
|  |  | 4 |  | Položka typu OST