## List1
TECHNICKO-CENOVÁ SPECIFIKACE
Název akce : | JMK, Žerotínovo nám. 3., Brno - Czech Point a kantýna
Část: | SLP
Stupeň: | Výkaz výměr
Objednatel: | Jihomoravský kraj
Žerotínovo náměstí 449/3
602 00 Brno
Zpracoval: | Lukáš Galčan
V Brně dne: | 2020-03-06
Rekapitulace rozpočtů
| SLP - SKS |  |  |  | 0
| SLP - PZTS |  |  |  | 0
| SLP - EPS |  |  |  | 0
| SLP - ER |  |  |  | 0
| CELKEM bez DPH : |  |  |  | 0
|  |  |  | Rozpočet číslo : | R191-03768
Část: | SLP - SKS
R E K A P I T U L A C E
| Dodávky |  |  |  | 0
| Materiál |  |  |  | 0
| Montážní práce |  |  |  | 0
| HZS |  |  |  | 0
| Ostatní náklady-doprava, projekt skutečného stavu, přesun hmot, PPV |  |  |  | 0
| Celkem bez DPH |  |  |  | 0
V Ý K A Z V Ý M Ě R
Dodávky
| Popis položky | Počet | MJ | Jedn. cena | Celkem
| Datová zásuvka pro 2xRJ45, TANGO vč. krytky, masky a rámečku, bílá | 1 | ks |  | 0
| Datová zásuvka pro 1xRJ45, TANGO vč. krytky, masky a rámečku, bílá | 2 | ks |  | 0
| Datová zásuvka MOSAIK 45x45 modulární | 20 | ks |  | 0
| Keystone modul stíněný, Cat.5, samozářezový | 44 | ks |  | 0
| Štítek označovací dle TIA/EIA-606 na kabel, zásuvku, panel | 176 | ks |  | 0
| Kabel F/UTP Cat.5e 4x2xAWG24, LSOH pl. modrý, box 305m | 4100 | m |  | 0
| 19" patchpanel 24xRJ45 stíněný Cat.5, výška 1U | 2 | ks |  | 0
| Montážní sada do DR M6 | 2 | ks |  | 0
| 19" vyvazovací kovový panel, 5x kovové oko, 1U, barva šed | 2 | ks |  | 0
| Montážní sada do DR M6 | 2 | ks |  | 0
| Propojovací kabel, Cat.5 stíněný, 2xRJ-45, 1m, b. šedá | 44 | ks |  | 0
| Štítek označovací dle TIA/EIA-606 na kabel, zásuvku, panel | 88 | ks |  | 0
| Propojovací kabel, Cat.5 stíněný, 2xRJ-45, 2m, b. šedá | 44 | ks |  | 0
| Štítek označovací dle TIA/EIA-606 na kabel, zásuvku, panel | 88 | ks |  | 0
| RJ45 pro zapojení technologie CCTV, WIFI | 4 | ks |  | 0
| Štítek označovací dle TIA/EIA-606 na kabel, zásuvku, panel | 16 | ks |  | 0
| WIFI AP, volnou licenci AP má investor k dispozici (1x nová, 1x náhrada stáv.) | 2 | ks |  | 0
Dvoupásmový bezdrátový Access Point s rychlostí přenosu dat až 1 Gb/s. Operuje v pásmech 2,4 a 5 GHz. Podporuje Wi-Fi standardy a/b/g/n/ac Wave 2. Poskytuje 4x4 MU-MIMO. Je vybaven 1x RJ-45 management portem s interním modelem antény + software Mobility Express. Jeho rozměry činí 150,8 x 150,8 x 33 mm při hmotnosti 400 g. Nutní kompatibilita se stávající systémovou platformou investora.
| 48x portů 10/100/1000BaseT PoE+ minimálně 30W na port, 4x 1/10 SFP+ porty | 1 | ks |  | 0
Technické požadavky na switch:
1U L2/L3 switch s vysokou hustotou portu 48port, 1G+ PoE+
L2/L3 managment switche s podporou standartu:
IEEE802.1x
IEEE802.1x-Rev
IEEE802.1D Spanning Tree Protocol
IEEE802.1Q VLAN (4096 VLAN)
SNMPv1, v2c, and v3
Přístupové porty: 48x ports 10/100/1000BaseT PoE+ minimálně 30W na port (telefony, IOT zařízení, AP prvky)
Up-linky modulární porty: 4x 1/10 SFP+ ports (rychlost může být i vyšší, mini-gbic nebudou součástí dodávky).
Napájení: redundantní napájení s možností výměny zdroje bez nutnosti vypnutí prvku.
| Drobný instalační materiál | 1 | kpl |  | 0
| Celkem |  |  |  | 0
Materiál
| Popis položky | Počet | MJ | Jedn. cena | Celkem
| Kabelový žlab Merkur 2 100/50 | 52 | ks |  | 0
| Spojka SZM1 | 104 | ks |  | 0
| Nosník vč. závitové tyče a kotevního materiálu | 104 | ks |  | 0
| Držák svazkovací, pozinkovaný plech 85x50x33mm | 90 | ks |  | 0
| Elektroinstalační trubka ohebná 750N 25/18,3MM 50M | 120 | m |  | 0
| Krabice universální KU68-1901 (spojitelná) | 4 | ks |  | 0
| Celkem |  |  |  | 0
Montáž
| Popis položky | Počet | MJ | Jedn. cena | Celkem
| Instalace zásuvkového boxu vč. sestavení | 1 | ks |  | 0
| Instalace zásuvkového boxu vč. sestavení | 2 | ks |  | 0
| Instalace zásuvkového boxu vč. sestavení | 20 | ks |  | 0
| Štítek označovací na kabel, zásuvku, patch panel | 176 | ks |  | 0
| Kabelová forma do 0.5m, 4 pár FTP, zařezání kabelu | 88 | ks |  | 0
| Uložení kabelu FTP kat.5e | 4100 | m |  | 0
| Instalace pasivního prvku do datového rozvaděče | 2 | ks |  | 0
| Instalace pasivního prvku do datového rozvaděče | 2 | ks |  | 0
| Štítek označovací na kabel, zásuvku, patch panel | 88 | ks |  | 0
| Propojení portů pomocí patch cord - metalický | 44 | ks |  | 0
| Štítek označovací na kabel, zásuvku, patch panel | 88 | ks |  | 0
| Propojení portů pomocí patch cord - metalický | 44 | ks |  | 0
| Štítek označovací na kabel, zásuvku, patch panel | 16 | ks |  | 0
| Kabelová forma do 0.5m, 4 pár FTP, zařezání kabelu | 8 | ks |  | 0
| Kabelový žlab Merkur, pozink.100/50mm vč.podpěrek | 104 | m |  | 0
| Montáž kabelového úchytu | 90 | ks |  | 0
| Trubka oheb. elektroinstalační, pod omítkou, 23.0 mm | 120 | m |  | 0
| Krabice přístrojová bez zapojení 1901 | 4 | ks |  | 0
| Instalace, zapojení, oživení a základní konfigurace WIFI AP | 2 | ks |  | 0
| Instalace, zapojení, oživení a základní konfigurace switche | 1 | ks |  | 0
| Celkem |  |  |  | 0
Měření, programování, nastavení a oživení
| Popis položky | Počet | MJ | Jedn. cena | Celkem
| MET-5E-11801proměření metalického segmentu dle ISO/IEC 11801 | 44 | ks |  | 0
| MET-5E-11801proměření metalického segmentu dle ISO/IEC 11801 | 4 | ks |  | 0
| Celkem |  |  |  | 0
HZS
| Popis položky | Počet | MJ | Jedn. cena | Celkem
| Demontáž stávající kamery, instalace a zapojeni na nové pozici | 3 | h |  | 0
| Demontáž stávající WIFI, instalace a zapojeni na nové pozici | 3 | h |  | 0
| Koordinace s ostatními profesemi a zástupcem investora | 16 | h |  | 0
| Příprava ke komplexní zkoušce, zkouška | 8 | h |  | 0
| Celkem |  |  |  | 0
|  |  |  | Rozpočet číslo : | R191-03769
Část: | SLP - PZTS
R E K A P I T U L A C E
| Dodávky |  |  |  | 0
| Materiál |  |  |  | 0
| Montážní práce |  |  |  | 0
| Revize |  |  |  | 0
| HZS |  |  |  | 0
| Ostatní náklady-doprava, projekt skutečného stavu, přesun hmot, PPV |  |  |  | 0
| Celkem bez DPH |  |  |  | 0
V Ý K A Z V Ý M Ě R
Dodávky
| Popis položky | Počet | MJ | Jedn. cena | Celkem
*Rozšíření stávajícího systému PZTS
| Expander, 8 dvojitě vyvážených vstupů, 1 reléový výstup 30V/2A, temper, box | 4 | ks |  | 0
Proudový odběr 12 mA
Počet adres na sběrnici 32
Max. počet vstupů 8
Max. počet výstupů 8
Vyvážení vstupů dvojité
Stupeň zabezpečení 4
Certifikát NBÚ ano
Šířka 217 mm
Výška 167 mm
Hloubka 33 mm
Hmotnost 0,87 kg
| Tísňové NC tlačítko výklopné bez paměti poplachu a indikační LED diody | 4 | ks |  | 0
Paměť poplachu ne
Poplachový výstup NC kontakt
Provedení plast
Barva bílá
Rozměry - výška 74 mm
Rozměry - šířka 45 mm
Rozměry - hloubka 20 mm
Vestavěné EOL odpory Ne
| Magnetický kontakt šestidrátový se dvěmi kontakty a pracovní mezerou 30mm | 9 | ks |  | 0
Montáž povrchová
Upevnění šroub
Materiál plast
Pracovní mezera - max. 30 mm
Podklad nevodivý + vodivý
Sabotážní kontakt ano
Počet jazýčkových kontaktů 2
Připojení (počet žil) 6 vodičů
Délka přívodního kabelu 300 cm
Poplachový výstup NC
Barva bílá
Krytí IP65
Třída prostředí III - venkovní chráněné
Pracovní teplota -40 - 70 °C
Rozměry - výška 13 mm
Rozměry - šířka 54 mm
Rozměry - hloubka 13 mm
Stupeň zabezpečení 2
NBÚ SS91=2
| Magnetický kontakt závrtný šestidrátový se 2 kontakty a pracovní mezerou 25mm | 1 | ks |  | 0
Montáž závrtná
Materiál plast
Pracovní mezera - max. 25 mm
Podklad nevodivý
Sabotážní kontakt ano
Počet jazýčkových kontaktů 2
Připojení (počet žil) 6 vodičů
Délka přívodního kabelu 300 cm
Poplachový výstup 2x N/C
Barva bílá
Krytí IP65
Třída prostředí III - venkovní chráněné
Pracovní teplota -40 - 70 °C
Rozměry - průměr 8 mm kontakt / 6 mm magnet
Rozměry - délka 33 mm
Stupeň zabezpečení 2
NBÚ SS91=2
| Spojovací krabice pro magnetický kontakt | 10 | ks |  | 0
| Digitální DUAL PIR+MW, antimasking, dosah 15m/85°, stojánky, vyvažovací rezistor | 9 | ks |  | 0
Snímač PIR+MW
Dosah 15 m
Úhel záběru 85 °
Antimasking ano
Typ čočky vějíř
Napájecí napětí 9-16V DC
Stupeň zabezpečení 3
Teplota provozní -30 až +70 °C
Proud při poplachu 30 mA
Proudový odběr 24 mA
Montážní výška 1,8 až 2,4 m
Šířka 69 mm
Výška 117 mm
Hloubka 50 mm
Hmotnost 0,14 kg
| Detektro tříštění a řezání skla, dosah 9m | 3 | ks |  | 0
Dosah 9 m
Antimasking ano
Napájecí napětí 12-24V DC
Stupeň zabezpečení 3
Certifikát NBÚ ano
Šířka 69 mm
Výška 110 mm
Hloubka 39 mm
Hmotnost 0,125 kg
| Klávesnice bez řadiče a vstupů, světle šedá, bílý displej | 1 | ks |  | 0
Napájecí napětí 9-16V DC
Proudový odběr 50 mA
Další vlastnosti Podsvětlený displej 2x20 znaků
Šířka 151 mm
Výška 171 mm
Hloubka 40 mm
Hmotnost 0,39 kg
| Drobný instalační materiál | 1 | kpl |  | 0
| Celkem |  |  |  | 0
Materiál
| Popis položky | Počet | MJ | Jedn. cena | Celkem
| Kabel sdělovací SYKFY 3x2x0,5 | 630 | m |  | 0
| Kabel F/UTP Cat.5e 4x2xAWG24, LSOH pl. modrý, box 305m | 210 | m |  | 0
| Elektroinstalační trubka ohebná 750N 25/18,3MM 50M | 250 | m |  | 0
| Držák svazkovací, pozinkovaný plech 85x50x33mm | 110 | ks |  | 0
| Krabice universální KU68-1902 | 17 | ks |  | 0
| Celkem |  |  |  | 0
Montáž
| Popis položky | Počet | MJ | Jedn. cena | Celkem
| Montáž kabelového úchytu | 110 | ks |  | 0
| Trubka oheb. elektroinstalační, pod omítkou, 23.0 mm | 250 | m |  | 0
| Krabice přístrojová bez zapojení 1901 | 17 | ks |  | 0
| Kabel SYKFY 5x2x0,5 v trubkách | 630 | m |  | 0
| Uložení kabelu FTP kat.5e | 210 | m |  | 0
| Instalace a zapojení expanderu | 4 | ks |  | 0
| Instalace bezdrátového tlačítka | 4 | ks |  | 0
| Instalace a zapojení magnetického kontaktu | 9 | ks |  | 0
| Instalace a zapojení magnetického kontaktu - zápustný | 1 | ks |  | 0
| Instalace a zapojení duálního PIR detektoru | 9 | ks |  | 0
| Instalace a zapojení detektoru tříštění skla | 3 | ks |  | 0
| Instalace a zapojení ovládací klávesnice | 1 | ks |  | 0
| Vyhledání stávající sběrnice PZTS a připojení na sběrnici | 1 | kpl |  | 0
| Celkem |  |  |  | 0
Měření, programování, nastavení a oživení
| Popis položky | Počet | MJ | Jedn. cena | Celkem
| Úprava stávajícího SW PZTS ústředny vč. naprogramování nových prvků | 1 | kpl |  | 0
| Úprava a doplnění SW nadstavby ALVIS | 1 | kpl |  | 0
| Úprava a doplnění SW nadstavby LATIS - řešeno v jiném projektu investora |  |  |  | 0
| Celkem |  |  |  | 0
HZS
| Popis položky | Počet | MJ | Jedn. cena | Celkem
| Koordinace s ostatními profesemi a zástupcem investora | 8 | h |  | 0
| Příprava ke komplexní zkoušce, zkouška | 8 | h |  | 0
| Celkem |  |  |  | 0
Revize
| Popis položky | Počet | MJ | Jedn. cena | Celkem
| Výchozí prohlídka a funkční zkouška systému PZTS, vč. vypracování protokolu | 1 | kpl |  | 0
| Celkem |  |  |  | 0
|  |  |  | Rozpočet číslo : | R191-03770
Část: | SLP - EPS
R E K A P I T U L A C E
| Dodávky |  |  |  | 0
| Materiál |  |  |  | 0
| Montážní práce |  |  |  | 0
| Revize |  |  |  | 0
| HZS |  |  |  | 0
| Ostatní náklady-doprava, projekt skutečného stavu, přesun hmot, PPV |  |  |  | 0
| Celkem bez DPH |  |  |  | 0
V Ý K A Z V Ý M Ě R
Dodávky
| Popis položky | Počet | MJ | Jedn. cena | Celkem
*Rozšíření stávajícího systému EPS
| Automatický opticko kouřový hlásič vč. patice - kompatibilita se stávající EPS | 8 | ks |  | 0
| Automatický termodifer. hlásič vč. patice - kompatibilita se stávající EPS | 1 | ks |  | 0
| Drobný instalační materiál | 1 | kpl |  | 0
| Celkem |  |  |  | 0
Materiál
| Popis položky | Počet | MJ | Jedn. cena | Celkem
| Kabel sdělovací J-Y/ST/Y 2X2X0,8 PVC PLÁŠŤ ČERVENÝ | 80 | m |  | 0
| Kabelová ocelová příchytka vč. kotvy | 240 | ks |  | 0
| Celkem |  |  |  | 0
Montáž
| Popis položky | Počet | MJ | Jedn. cena | Celkem
| Montáž kabelového úchytu | 240 | ks |  | 0
| Kabel SYKFY 5x2x0,5 v trubkách | 80 | m |  | 0
| Vyhledání stávající linky EPS a připojení na linku | 1 | kpl |  | 0
| Instalace a zapojení kouřového hláciče vč. patice a štítku | 8 | ks |  | 0
| Instalace a zapojení teplotního hláciče vč. patice a štítku | 1 | ks |  | 0
| Celkem |  |  |  | 0
Měření, programování, nastavení a oživení
| Popis položky | Počet | MJ | Jedn. cena | Celkem
| Úprava stávajícího SW EPS ústředny vč. naprogramování nových prvků | 1 | kpl |  | 0
| Úprava a doplnění SW nadstavby ALVIS | 1 | kpl |  | 0
| Úprava a doplnění SW nadstavby LATIS - řešeno v jiném projektu investora |  |  |  | 0
| Celkem |  |  |  | 0
HZS
| Popis položky | Počet | MJ | Jedn. cena | Celkem
| Koordinace s ostatními profesemi a zástupcem investora | 8 | h |  | 0
| Příprava ke komplexní zkoušce, zkouška | 8 | h |  | 0
| Celkem |  |  |  | 0
Revize
| Popis položky | Počet | MJ | Jedn. cena | Celkem
| Výchozí prohlídka a funkční zkouška systému EPS, vč. vypracování protokolu | 1 | kpl |  | 0
| Celkem |  |  |  | 0
|  |  |  | Rozpočet číslo : | R191-03771
Část: | SLP - ER
R E K A P I T U L A C E
| Dodávky |  |  |  | 0
| Materiál |  |  |  | 0
| Montážní práce |  |  |  | 0
| Revize |  |  |  | 0
| HZS |  |  |  | 0
| Ostatní náklady-doprava, projekt skutečného stavu, přesun hmot, PPV |  |  |  | 0
| Celkem bez DPH |  |  |  | 0
V Ý K A Z V Ý M Ě R
Dodávky
| Popis položky | Počet | MJ | Jedn. cena | Celkem
*Rozšíření stávajícího systému ER
| Skříňkový kovový reproduktor 6W, EVAC, bílý | 4 | ks |  | 0
| Drobný instalační materiál | 1 | kpl |  | 0
| Celkem |  |  |  | 0
Materiál
| Popis položky | Počet | MJ | Jedn. cena | Celkem
| Kabel PRAFLADUR-J 3 X 1,5 | 60 | m |  | 0
| Kabelová ocelová příchytka vč. kotvy | 180 | ks |  | 0
| Celkem |  |  |  | 0
Montáž
| Popis položky | Počet | MJ | Jedn. cena | Celkem
| Montáž kabelového úchytu | 180 | ks |  | 0
| Kabel SYKFY 5x2x0,5 v trubkách | 60 | m |  | 0
| Vyhledání stávající linky ER a připojení na linku | 1 | kpl |  | 0
| Instalace a zapojení reproduktoru, vč. štítku | 4 | ks |  | 0
| Celkem |  |  |  | 0
Měření, programování, nastavení a oživení
| Popis položky | Počet | MJ | Jedn. cena | Celkem
| Úprava stávajícího SW ER ústředny vč. naprogramování nových prvků | 1 | ks |  | 0
| Úprava a doplnění SW nadstavby LATIS - řešeno v jiném projektu investora |  |  |  | 0
| Celkem |  |  |  | 0
HZS
| Popis položky | Počet | MJ | Jedn. cena | Celkem
| Koordinace s ostatními profesemi a zástupcem investora | 4 | h |  | 0
| Příprava ke komplexní zkoušce, zkouška | 2 | h |  | 0
| Celkem |  |  |  | 0
Revize
| Popis položky | Počet | MJ | Jedn. cena | Celkem
| Výchozí prohlídka a funkční zkouška systému ER, vč. vypracování protokolu | 1 | kpl |  | 0
| Celkem |  |  |  | 0