## Technická specifikace
Příloha č. 3 Technická specifikace - Technická specifikace
Číslo položky | Položka | Název zboží (doplní dodavatel) | Požadované technické parametry | Nabízené technické paramatery * (doplní dodavatel)
1 | MINI PC | [doplní dodavatel] | Procesor: bodové hodnocení procesoru min. 8000 na stránce: http://www.cpubenchmark.net/ v sekci High Mid Range CPUs s hodnocením podle výkonu CPU Mark, ne podle ceny Price Performance, max TDP procesoru 40W Paměť RAM: min. 16GB, DDR4, Pevný disk: typ SSD o min. velikosti 240 GB, s rychlostí čtení min 520MB/s, rychlost zápisu min. 440MB/S WiFi: podpora standardu 802.11 /b/g/n/ Síťová karta: ano, RJ45, 10/100/1000 Mbps , Výstupy: HDMI -ano min. 1x, USB type C - ano min 1x, výstup zvuku sluchátka 3,5mm, USB 3.0. - ano min. 4x Další výbava: bez operačního systému, VESA držák, PC musí mít podporu wake on lan, čtečka pamětových karet,
2 | Externí mechanika | [doplní dodavatel] | Typ mechaniky :externí DVD vypalovačka Rozhraní: min USB 2.0 Rychlost čtení CD: Min. 24 Rychlost čtení DVD: min 8 Zapisovací: ano Rychlost přepisu CD: min. 24 Rychlost přepisu DVD: min. 8 Dual layer: Ano DVD: ano
3 | Monitor 27 " | [doplní dodavatel] | Rozlišení: úhlopříčka min. 27 palců, rozlišení min. 1920x1080 px, povrch - matný, poměr stran:16:9 Technologie:LCD LED Typ panelu:IPS Doba odezvy: max. 6 ms LED podsvícení: ano Vstup: min. 1x, HDMI - ano, min 1x, DVI - ano Integrované reproduktory: ANO
4 | Monitor 24" | [doplní dodavatel] | Rozlišení: úhlopříčka min. 23,8 palců, rozlišení min. 1920x1080px, povrch - matný, Poměr stran:16:9 Technologie:LCD LED Typ panelu:IPS Doba odezvy: max. 8 ms LED podsvícení: ano Vstup: VGA- ano, min. 1x, HDMI - ano, min 1x Součástí dodávky i HDMI kabel
5 | PC | [doplní dodavatel] | Procesor: bodové hodnocení procesoru min. 9500 na stránce: http://www.cpubenchmark.net/ v sekci High End Range CPUs s hodnocením podle výkonu CPU Mark, ne podle ceny Price Performance, max TDP procesoru 70W Paměť RAM: min. 16GB, DDR4, Pevný disk: typ SSD o min. velikosti 512 GB, s rychlostí čtení min 550MB/s, rychlost zápisu min. 490MB/S Grafická karta: bodové hodnocení grafické karty min. 1400 v sekci High end Video cards s hodnocením podle Average G3D Mark, ne podle ceny Price Performance Síťová karta: ano, RJ45, 10/100/1000 Mbps , Mechanika: ano DVD+RW Výstupy: HDMI -ano min. 2x, VGA - ano min 1x výstup zvuku sluchátka 3,5mm, USB 3.2. - ano min. 4x, USB 2.0 -ano min. 4x, Další výbava: Operační systém kompatibilní s vybavením školy(WINDOWS 10 PRO - připojitelný do domény) , PC musí mít podporu wake on lan
6 | Notebook | [doplní dodavatel] | Displej: úhlopříčka displeje 15.6 palců, SVA matný rozlišení 1920x1080 (Full HD) Procesor: bodové hodnocení procesoru min. 7900 na stránce: http://www.cpubenchmark.net/ v sekci High End Range CPUs s hodnocením podle výkonu CPU Mark, ne podle ceny Price Performance, max TDP procesoru 25W Paměť RAM: min. 8GB, DDR4 Pevný disk: typ SSD o min. velikosti 256 GB, s rychlostí čtení min 550MB/s, rychlost zápisu min. 490MB/S WiFi: podpora standardu 802.11 ac/ Síťová karta: ano, RJ45, 10/100/1000 Mbps , Výstupy: USB 3.0/3.1/3.2 - ano min. 2x, USB 2.0 ano min. 1x, HDMI - ano min 1x Další výbava: Operační systém kompatibilní s vybavením školy(WINDOWS 10 PRO - připojitelný do domény), bluetooth,webkamera, výstup zvuku - standardní 3,5mm jack, součástí numerická klávesnice
7 | Grafický tablet | [doplní dodavatel] | Rozlišení (LPI): min. 5000 Počet úrovní přítlaku: min. 8000 napájení přes USB - ano Aktivní plocha: min. 220 x 150 mm Součástí balení: stylus, USB napájecí kabel
8 | HDMI splitter | [doplní dodavatel] | Kompatibilní min HDMI 1.4a - možnost přenášet obraz i zvuk Napájení: externí zdroj Vstup: HDMI typ A min. 1x Výstup: HDMI typ B min. 2x Podporuje rozlišení: 480i, 480p, 720i, 720p, 1080i, 1080p a 2160p Možnost připojení kabelů do délky 15 metrů Podporované standardy: Dolby Digital/Plus, Dolby True HD, DTS HD Master Audio, DVD Audio, SA-CD, HDCP, CEC
9 | UPS | [doplní dodavatel] | Výkon [VA]: min. 1600VA Výkon [W]: min. 960W Technologie : Line - Interaktivní Ochrana síťového kabelu: ANO Počet Zásuvek: min. 8 Počet baterií: min.1 LCD displej: ano USB nabíjecí porty: ano min. 2x (USB TYPE C + USB TYPE A) Akustická varování:Ano Automatický autotest: ano Upozornění na selhání baterií: ano Výměna baterie bez nástrojů: ano Zásuvky pouze s ochranou proti přepětí a s ochranou pomocí baterie: ano AVR:ano Studený start: ano Ochrana datové linky před proudovými rázy: ano Baterie s možností výměny za chodu:ano Sinusový výstup:ano Správa pomocí USB:ano Rozměry: Maximální výška 260mm, Maximální šířka 100mm, Maximální hloubka 368mm
10 | Sluchátka s mikrofonem | [doplní dodavatel] | Konektor: 3,5mm, USB Type-A Frekvenční rozsah reproduktoru min. :20Hz Frekvenční rozsah reproduktoru max. :20KHz Citlivost: 115 dB Frekveční rozsah mikrofonu min. :100 Hz Frekveční rozsah mikrofonu max. :10 KHz
11 | SSD disky | [doplní dodavatel] | SSD disk o velikosti 2,5“ s kapacitou 512 GB. Paměť SSD disku: 3D TLC Rozhraní SATA III. Rychlost čtení min. 500 MB/s a rychlost zápisu min. 450 MB/s. Odolný vůči otřesům a nárazům
12 | SSD disky | [doplní dodavatel] | SSD disk o velikosti 2,5“ s kapacitou 256 GB. Paměť SSD disku: 3D TLC Rozhraní SATA III. Rychlost čtení min. 500 MB/s a rychlost zápisu min. 450 MB/s. Odolný vůči otřesům a nárazům
13 | Switch 8Port | [doplní dodavatel] | Počet portů 10/100/1000 Mbps: min.8 LED indikátory:ano Speed (100/1000): pro každý port Activity/link:pro každý port Duplex/Collision:ano power indikátor pro každou jednotku:ano Certifikáty: FCC Class A, CE, UL, CUL,C-Tick Typ: Desktop Funkce QoS: ano
14 | Záznamové zařízení | [doplní dodavatel] | Počet kanálů: min. 32 počet slotů pro HDD: min. 4 kapacita HDD: max. 16TB Rozlišení nahrávaní:max. 8Mpix /4K UHD RAID: min. JBOD,RAID 0, RAID 1, RAID 5, RAID 6, RAID 10, Synology Hybrid Raid Komprese videa: min. H.264, H.264+, H.265, H.265+, MJPEG, MPEG-4 Konektory LAN: min. 4x 10/100/1000Mbps Konektor eSATA: min 2 Alarmové vstupy: 0 Alarmové výstupy: 0 Počet USB 3.0/3.1/3.2 Gen 1 Type-A: min. 3 Mobilní klient: Ano Kompatibilní s 4 x 3,5" nebo 4 x 2,5" SATA HDD/SSD: ano Součástí dodávky jsou licence pro 24 kamer S ohledem na stávající vybavení zadavatele (kamery ACTi, Brickcom,HikVISION), je požadováno dodání zařížení, jehož funkcionalita a kompatibilita budou ve 100 % shodě se současným zařízení (Synology DVA3221).
15 | SWITCH 48 portů | [doplní dodavatel] | Počet LAN 1000 Mbps: min. 48 Počet portů SFP: min. 4 Přenosová rychlost: max. 104 Gbps Podporované rychlosti: min. 1 000 Mb/s Provedení: Rackmount Web management: Ano Funkce: L2, L3, L4, CLI,Tellnet, SSH, IGMP Snooping, QoS, VLAN,SNMP, RMON , Dual Image, protokol Radius, vázaní na adresu IP,MAC, CL, zabezpečení portů, ochrana proti útokům DoS, Strom Control, DHCP Snooping S ohledem na stávající vybavení zadavatele ( Switch TP-LINK ) je požadováno dodání stejného nebo obdobného zařížení, jehož funkcionalita a kompatibilita budou ve 100 % shodě se současným zařízení
16 | SWITCH 24 portů | [doplní dodavatel] | Počet LAN 1000 Mbps: min. 24 Počet portů SFP: min. 4 Přenosová rychlost: max. 56 Gbps Podporované rychlosti: min. 1 000 Mb/s Provedení: Rackmount Web management: Ano Funkce:L2, L3, L4, CLI,Tellnet, SSH, IGMP Snooping, QoS, VLAN,SNMP, RMON , Dual Image, protokol Radius, vázaní na adresu IP,MAC, CL, zabezpečení portů, ochrana proti útokům DoS, Strom Control, DHCP Snooping S ohledem na stávající vybavení zadavatele ( Switch TP-LINK ) je požadováno dodání stejného nebo obdobného zařížení, jehož funkcionalita a kompatibilita budou ve 100 % shodě se současným zařízení
17 | Externí disk | [doplní dodavatel] | Externí pevný disk Typ disku: HDD Kapacita [GB]: min. 2000 Formát disku: 2,5" Cache paměť [MB]: min. 8 Otáčky pevného disku [ot./min]: min. 5400 Napájení: DC 5 V z portu USB Odolnost proti otřesům: ano Disk splňuje podmínky odolnosti testu MIL-STD-810G 516.6 Podpora OS: Linux, Windows 8, Windows XP, Windows 7, Windows Vista, Windows 10 Rozhraní: USB 3.0
* Dodavatel doplní do modrých polí jím nabízené parametry. Dodavatel u každé uvedené položky (modrého pole) tabulky uvede nabízené technické parametry zařízení nebo u nevyčíslitelných požadavků uvede ANO/NE, tzn., zda zařízení splňuje nebo nesplňuje tento požadavek. Pro to, aby nabídka mohla být posuzována a hodnocena, musí účastník splnit všechny zadavatelem požadované technické parametry zařízení.
Zadavatelem vymezené kapacitní, kvalitativní a technické parametry a požadavky na předmět zakázky stejně jako hodnoty uvedené u těchto parametrů jsou stanoveny jako minimální přípustné. Účastníci proto mohou nabídnout zařízení, která budou disponovat lepšími parametry a vlastnostmi u funkcionalit zadavatelem požadovaných.