## Monitory
Příloha č. 3 Výzvy – Technická specifikace předmětu plnění
Monitory
Monitor - typ I
Název a výrobce zboží | [doplní dodavatel]
Technický parametr | Požadovaný parametr | Nabízený parametr *
Úhlopříčka | min. 22"
Technologie obrazu | LCD/LED
Typ displeje | IPS
Poměr stran | 16:9 nebo 16:10
Odezva max. | x
Rozlišení | min. 1920 x 1080 Full HD
Konektivita min. | HDMI, D-SUB (VGA), DVI nebo Display Port
Povrch zobrazovací plochy | matný
Další parametry
- Nastavitelnost | výškově nastavitelný, PIVOT
- Reproduktory | není požadováno
- Ostatní požadavky | x
Maximální cena s DPH | 3900
Maximální cena bez DPH | 3223
Záruka min. | 24 měsíců
* Dodavatel doplní do modrých polí jím nabízené parametry. Dodavatel u každé uvedené položky (modrého pole) tabulky uvede nabízené technické parametry zařízení nebo u nevyčíslitelných požadavků uvede ANO/NE, tzn., zda zařízení splňuje nebo nesplňuje tento požadavek. Pro to, aby nabídka mohla být posuzována a hodnocena, musí účastník splnit všechny zadavatelem požadované technické parametry zařízení.
Zadavatelem vymezené kapacitní, kvalitativní a technické parametry a požadavky na předmět zakázky stejně jako hodnoty uvedené u těchto parametrů jsou stanoveny jako minimální přípustné. Účastníci proto mohou nabídnout zařízení, která budou disponovat lepšími parametry a vlastnostmi u funkcionalit zadavatelem požadovaných.

## Notebooky
Příloha č. 3 Výzvy – Technická specifikace předmětu plnění
Notebooky
Notebook - typ I
Název a výrobce zboží | [doplní dodavatel]
Technický parametr | Požadovaný parametr | Nabízený parametr *
Display
- Úhlopříčka | 15.6"
- Rozlišení | FullHD 1920x1080
- Typ | IPS
- Displej | matný antireflexní
- Provedení | x
Procesor
- Minimální výkon dle PassMark - CPU Mark V10 (dle cpubenchmark.net) | 6000
- Počet jader | minimálně dvoujádrový procesor s nominální frekvencí minimálně 2,4 GHz
- TDP max. | 15 W
Paměť RAM (min. velikost)
- Min. velikost | 8 GB DDR4
Pevný disk
- Počet min. / druh | 1 / SSD
- Kapacita dat min. | 256 GB
Optická mechanika
DVD-RW | nepovinné
Grafická karta
- Typ | integrovaná (ve smyslu integrovaného GPU v rámci CPU)
Zvuková karta
- Typ | integrovaná
Síťové adaptéry
- Síťová karta - typ | integrovaná/RJ45
- Rychlost min. | 10/100/1000 Mbit/s
- Wi-fi | ANO
- BlueTooth | ANO
- Webkamera | ANO
Rozhraní - minimální požadavky
- USB | min. 1 (2.0) a min. 2 (3.1/3.2)
- Digitální video výstup | min. HDMI
- Další výstupy | LAN (RJ45)
- Čtečka paměťových karet | ANO
- Podpora IEEE 802.11ac | ANO
Ostatní
Klávesnice | CZ - numerická
Operační systém | CZ lokalizace - Win 10 CZ profesional 64-bit
Maximální cena s DPH | 19000
Maximální cena bez DPH | 15702
Ostatní | Jako součást nabídky požadavek na part number (číslo dílu) každé z nabízených komponent pro ověření splnění zadaných požadavků.
Záruka min. | 2 roky NBD on-site
* Dodavatel doplní do modrých polí jím nabízené parametry. Dodavatel u každé uvedené položky (modrého pole) tabulky uvede nabízené technické parametry zařízení nebo u nevyčíslitelných požadavků uvede ANO/NE, tzn., zda zařízení splňuje nebo nesplňuje tento požadavek. Pro to, aby nabídka mohla být posuzována a hodnocena, musí účastník splnit všechny zadavatelem požadované technické parametry zařízení.
Zadavatelem vymezené kapacitní, kvalitativní a technické parametry a požadavky na předmět zakázky stejně jako hodnoty uvedené u těchto parametrů jsou stanoveny jako minimální přípustné. Účastníci proto mohou nabídnout zařízení, která budou disponovat lepšími parametry a vlastnostmi u funkcionalit zadavatelem požadovaných.