## Krycí list rozpočtu
Krycí list soupisu prací
Název stavby: |  | Atona II |  | Objednatel: | Atona s.r.o., Poříčí 2428/44, 678 01 Blansko |  | IČ/DIČ:
Druh stavby: |  | D.1.4.a ZTI |  | Projektant: | A99, s.r.o. |  | IČ/DIČ:
Lokalita: |  | Blansko |  | Zhotovitel: |  |  | IČ/DIČ:
Začátek výstavby: |  |  |  | Konec výstavby: |  |  | Položek: | 114
JKSO: |  |  |  | Zpracoval: |  |  | Datum: | 2026-07-29
Rozpočtové náklady v Kč
A | Základní rozpočtové náklady |  | B | Doplňkové náklady |  | C | Náklady na umístění stavby (NUS)
HSV | Dodávky | 0 | Práce přesčas |  | 0 | Zařízení staveniště |  | 0
| Montáž | 0 | Bez pevné podl. |  | 0 | Mimostav. doprava |  | 0
PSV | Dodávky | 0 | Kulturní památka |  | 0 | Územní vlivy |  | 0
| Montáž | 0 |  |  |  | Provozní vlivy |  | 0
"M" | Dodávky | 0 |  |  |  | Ostatní |  | 0
| Montáž | 0 |  |  |  | NUS z rozpočtu |  | 0
Ostatní materiál |  | 0
Přesun hmot a sutí |  | 0
ZRN celkem |  | 0 | DN celkem |  | 0 | NUS celkem |  | 0
|  |  | DN celkem z obj. |  | 0 | NUS celkem z obj. |  | 0
[6 empty] | ORN celkem |  | 0
[6 empty] | ORN celkem z obj. |  | 0
Základ 0% |  | 0
Základ 15% |  | 0 | DPH 15% |  | 0 | Celkem bez DPH |  | 0
Základ 21% |  | 0 | DPH 21% |  | 0 | Celkem včetně DPH |  | 0
Projektant |  |  | Objednatel |  |  | Zhotovitel
Datum, razítko a podpis |  |  | Datum, razítko a podpis |  |  | Datum, razítko a podpis
Poznámka:

## soupis prací
Stavební soupis prací
Název stavby: |  |  | ON VOLTAGE CENTER | Doba výstavby: |  |  |  | Objednatel: | Integrovaná střední škola, Sokolnice 496 664 52 Sokolnice 496
Druh stavby: |  |  | Vnitřní ZTI a areálové rozvody | Začátek výstavby: |  |  |  | Projektant: | A99, s.r.o.
Lokalita: |  |  | Sokolnice | Konec výstavby: |  |  |  | Zhotovitel:
JKSO: |  |  |  | Zpracováno dne: |  | 2026-07-29 |  | Zpracoval: | Ing. Michal Kysilka
Č | Objekt | Kód | Zkrácený popis / Varianta | M.j. | Množství | Jednot. | Náklady (Kč) |  |  | Hmotnost (t) |  | Cenová
|  |  | Rozměry |  |  | cena (Kč) | Dodávka | Montáž | Celkem | Jednot. | Celkem | soustava |  |  | Přesuny | Typ skupiny | HSV mat | HSV prac | PSV mat | PSV prac | Mont mat | Mont prac | Ostatní mat.
|  | 11 | Přípravné a přidružené práce |  |  |  | 0 | 0 | 0 |  | 0.07096 |  |  |  | 0 | HS | 0 | 0 | 0 | 0 | 0 | 0 | 0 | [6 empty] | 0 | 0 | 0
1 |  | 115100001RAA | Čerpání vody na výšku 10 m, do 500 l | h | 30 |  | 0 | 0 | 0 | 0 | 0 | RTS I / 2017 | 3 | 0 | [9 empty] | 0 | 0 | 0 | 21 | 0 | 0 |  |  |  | 0 | 0 | 11_ | 1_ | _
včetně pohotovosti čerpací soupravy
|  |  | 30 |  | 30
2 |  | 119001411R00 | Dočasné zajištění beton.a plast. potrubí do DN 200 | m | 2 |  | 0 | 0 | 0 | 0.0107 | 0.0214 | RTS I / 2017 | 1 | 0 | [9 empty] | 0 | 0 | 0 | 21 | 0 | 0 |  |  |  | 0 | 0 | 11_ | 1_ | _
|  |  | 2 |  | 2
|  | RTS komentář: | Položku lze použít i pro potrubí kameninové nebo železobetonové.
3 |  | 119001421R00 | Dočasné zajištění kabelů - do počtu 3 kabelů | m | 2 |  | 0 | 0 | 0 | 0.02478 | 0.04956 | RTS I / 2017 | 1 | 0 | [9 empty] | 0 | 0 | 0 | 21 | 0 | 0 |  |  |  | 0 | 0 | 11_ | 1_ | _
|  |  | 2 |  | 2
|  | RTS komentář: | Položka se použije i pro zajištění kabelových tratí z volně ložených kabelů.
|  | 119VD | Zemní práce |  |  |  | 0 | 0 | 0 |  | 0.072 |  |  |  | 0 | HS | 0 | 0 | 0 | 0 | 0 | 0 | 0 | [6 empty] | 0 | 0 | 0
4 |  | 119001421VD | Dodatečná ochrana kabelů tvárnicemi | m | 2 |  | 0 | 0 | 0 | 0.036 | 0.072 | vlastní | 1 | 0 | [9 empty] | 0 | 0 | 0 | 21 | 0 | 0 |  |  |  | 0 | 0 | 119VD_ | 1_ | _
vč. dodávky tvárnic
|  |  | 2 |  | 2
|  | 13 | Hloubené vykopávky |  |  |  | 0 | 0 | 0 |  | 0 |  |  |  | 0 | HS | 0 | 0 | 0 | 0 | 0 | 0 | 0 | [6 empty] | 0 | 0 | 0
5 |  | 131201202R00 | Hloubení zapažených jam v hor.3 do 1000 m3 | m3 | 112 |  | 0 | 0 | 0 | 0 | 0 | RTS I / 2017 | 1 | 0 | [9 empty] | 0 | 0 | 0 | 21 | 0 | 0 |  |  |  | 0 | 0 | 13_ | 1_ | _
|  |  | 2*2,0*2,0*1,5 RŠ deš´tová |  | 12
|  |  | 8*5*2,5 RN |  | 100
6 |  | 131201209R00 | Příplatek za lepivost - hloubení zapaž.jam v hor.3 | m3 | 33.6 |  | 0 | 0 | 0 | 0 | 0 | RTS I / 2017 | 1 | 0 | [9 empty] | 0 | 0 | 0 | 21 | 0 | 0 |  |  |  | 0 | 0 | 13_ | 1_ | _
|  |  | 112*0,3 30% |  | 33.6
|  | RTS komentář: | Do měrných jednotek se udává poměrné množství zeminy, které ulpí v nářadí a o které je snížen celkový výkon stroje.
7 |  | 132201212R00 | Hloubení rýh š.do 200 cm hor.3 do 1000m3,STROJNĚ | m3 | 329.93 |  | 0 | 0 | 0 | 0 | 0 | RTS I / 2017 | 1 | 0 | [9 empty] | 0 | 0 | 0 | 21 | 0 | 0 |  |  |  | 0 | 0 | 13_ | 1_ | _
|  |  | 107*1*1,5 D1-D2 |  | 160.5
|  |  | (63,5+39)*1*1 P1-P2 |  | 102.5
|  |  | 14,8*1*1,5 V1 |  | 25.2
|  |  | 6,65*1*1,2 S1 |  | 7.98
|  |  | 45*1*0,75 svodné pod objektem |  | 33.75
|  | RTS komentář: | Položka obsahuje hloubení rýh traktorbagrem, naložení výkopku na dopravní prostředek pro svislé, nebo vodorovné přemístění, popř. přemístění výkopku do 3 m (po povrchu území), případné zajištění rypadel polštáři, udržování pracoviště a ochranu výkopiště proti stékání srážkové vody z okolního terénu i s jejím odvodněním, nebo odvedením, přesekání a odstranění kořenů ve výkopišti, odstranění napadávek, urovnání dna výkopu.
8 |  | 132201219R00 | Příplatek za lepivost - hloubení rýh 200cm v hor.3 | m3 | 98.979 |  | 0 | 0 | 0 | 0 | 0 | RTS I / 2017 | 1 | 0 | [9 empty] | 0 | 0 | 0 | 21 | 0 | 0 |  |  |  | 0 | 0 | 13_ | 1_ | _
|  |  | 329,93*0,3 30% |  | 98.979
|  | RTS komentář: | Do měrných jednotek se udává poměrné množství zeminy, které ulpí v nářadí a o které je snížen celkový výkon stroje.
|  | 15 | Roubení |  |  |  | 0 | 0 | 0 |  | 1.2511 |  |  |  | 0 | HS | 0 | 0 | 0 | 0 | 0 | 0 | 0 | [6 empty] | 0 | 0 | 0
9 |  | 151101101R00 | Pažení a rozepření stěn rýh - příložné - hl. do 2m | m2 | 653.86 |  | 0 | 0 | 0 | 0.00099 | 0.64732 | RTS I / 2017 | 1 | 0 | [9 empty] | 0 | 0 | 0 | 21 | 0 | 0 |  |  |  | 0 | 0 | 15_ | 1_ | _
|  |  | 107*1,5*2 D1-D2 |  | 321
|  |  | (63,5+39)*2*1 P1-P2 |  | 205
|  |  | 14,8*2*1,5 V1 |  | 44.4
|  |  | 6,65*2*1,2 S1 |  | 15.96
|  |  | 45*2*0,75 svodné pod objektem |  | 67.5
|  | RTS komentář: | Odstranění pažení a rozepření se oceňuje samostatně.
10 |  | 151101111R00 | Odstranění pažení stěn rýh - příložné - hl. do 2 m | m2 | 653.86 |  | 0 | 0 | 0 | 0 | 0 | RTS I / 2017 | 1 | 0 | [9 empty] | 0 | 0 | 0 | 21 | 0 | 0 |  |  |  | 0 | 0 | 15_ | 1_ | _
|  |  | 656,86 |  | 653.86
11 |  | 151201201R00 | Pažení stěn výkopu - zátažné - hloubky do 4 m | m2 | 81 |  | 0 | 0 | 0 | 0.00149 | 0.12069 | RTS I / 2017 | 1 | 0 | [9 empty] | 0 | 0 | 0 | 21 | 0 | 0 |  |  |  | 0 | 0 | 15_ | 1_ | _
|  |  | 2*4*2 RŠ |  | 16
|  |  | 2*(8+5)*2,5 RN |  | 65
|  | RTS komentář: | Položka neobsahuje rozepření ani vzepření pažení. Odstranění pažení se oceňuje samostatně.
12 |  | 151201211R00 | Odstranění pažení stěn - zátažné - hl. do 4 m | m2 | 81 |  | 0 | 0 | 0 | 0 | 0 | RTS I / 2017 | 1 | 0 | [9 empty] | 0 | 0 | 0 | 21 | 0 | 0 |  |  |  | 0 | 0 | 15_ | 1_ | _
|  |  | 81 |  | 81
13 |  | 151201301R00 | Rozepření stěn pažení - zátažné - hl. do 4 m | m3 | 112 |  | 0 | 0 | 0 | 0.00137 | 0.15344 | RTS I / 2017 | 1 | 0 | [9 empty] | 0 | 0 | 0 | 21 | 0 | 0 |  |  |  | 0 | 0 | 15_ | 1_ | _
|  |  | 112 |  | 112
|  | RTS komentář: | Odstranění rozepření stěn se oceňuje samostatně.
14 |  | 151201311R00 | Odstranění rozepření stěn - zátažné - hl. do 4 m | m3 | 112 |  | 0 | 0 | 0 | 0 | 0 | RTS I / 2017 | 1 | 0 | [9 empty] | 0 | 0 | 0 | 21 | 0 | 0 |  |  |  | 0 | 0 | 15_ | 1_ | _
|  |  | 112 |  | 112
15 |  | 151201401R00 | Vzepření stěn pažení - zátažné - hl. do 4 m | m2 | 81 |  | 0 | 0 | 0 | 0.00407 | 0.32967 | RTS I / 2017 | 1 | 0 | [9 empty] | 0 | 0 | 0 | 21 | 0 | 0 |  |  |  | 0 | 0 | 15_ | 1_ | _
|  |  | 81 |  | 81
|  | RTS komentář: | V položce je zakalkulováno i potřebné přepažování. Odstranění vzepření se oceňuje samostatně.
16 |  | 151201411R00 | Odstranění vzepření stěn - zátažné - hl. do 4 m | m2 | 81 |  | 0 | 0 | 0 | 0 | 0 | RTS I / 2017 | 1 | 0 | [9 empty] | 0 | 0 | 0 | 21 | 0 | 0 |  |  |  | 0 | 0 | 15_ | 1_ | _
|  |  | 81 |  | 81
|  | 16 | Přemístění výkopku |  |  |  | 0 | 0 | 0 |  | 0 |  |  |  | 0 | HS | 0 | 0 | 0 | 0 | 0 | 0 | 0 | [6 empty] | 0 | 0 | 0
17 |  | 161101101R00 | Svislé přemístění výkopku z hor.1-4 do 2,5 m | m3 | 887.215 |  | 0 | 0 | 0 | 0 | 0 | RTS I / 2017 | 1 | 0 | [9 empty] | 0 | 0 | 0 | 21 | 0 | 0 |  |  |  | 0 | 0 | 16_ | 1_ | _
|  |  | (1605+102,5+25,2+7,98+33,75)*0,5 rýhy - 50% |  | 887.215
|  | RTS komentář: | Platí pro hloubky výkopu od 1 do 2,5 m. Při hloubce do 1 m se svislé přemístění neoceňuje. Tabulka pro určení podílu svislého přemístění výkopku. Číselná hodnota uvedená v tabulce udává procento z celkového objemu výkopávky, pro něž se oceňuje svislé přemístění výkopku. a) hloubení jam objemu do 100 m3 100 % objemu do 1000 m3 8 % objemu do 10000 m3 3 % objemu nad 10000 m3 2 % b) hloubení rýh š. do 60 cm bez ohledu na objem 100 % c) hloubení rýh š. do 200 cm objemu do 100 m3 100 % objemu nad 100 m3 50 % d) hloubení zářezů objemu do 1000 m3 neoceňuje se objemu do 10000 m3 neoceňuje se objemu nad 10000 m3 neoceňuje se
18 |  | 161101102R00 | Svislé přemístění výkopku z hor.1-4 do 4,0 m | m3 | 17.92 |  | 0 | 0 | 0 | 0 | 0 | RTS I / 2017 | 1 | 0 | [9 empty] | 0 | 0 | 0 | 21 | 0 | 0 |  |  |  | 0 | 0 | 16_ | 1_ | _
|  |  | (100+12)*0,16 jámy - 16% |  | 17.92
|  | RTS komentář: | Tabulka pro určení podílu svislého přemístění výkopku. Číselná hodnota uvedená v tabulce udává procento z celkového objemu výkopávky, pro něž se oceňuje svislé přemístění výkopku Platí pro hloubky výkopu do 2,5 - 4 m. a) hloubení jam objemu do 100 m3 100 % objemu do 1000 m3 16 % objemu do 10000 m3 7 % objemu nad 10000 m3 3 % b) hloubení rýh š. do 60 cm bez ohledu na objem nepředpokládá se c) hloubení rýh š. do 200 cm objemu do 100 m3 100 % objemu nad 100 m3 55 % d) hloubení zářezů objemu do 1000 m3 neoceňuje se objemu do 10000 m3 neoceňuje se objemu nad 10000 m3 neoceňuje se
19 |  | 162701105R00 | Vodorovné přemístění výkopku z hor.1-4 do 10000 m | m3 | 441.93 |  | 0 | 0 | 0 | 0 | 0 | RTS I / 2017 | 1 | 0 | [9 empty] | 0 | 0 | 0 | 21 | 0 | 0 |  |  |  | 0 | 0 | 16_ | 1_ | _
|  |  | 12 RŠ |  | 12
|  |  | 100 RN |  | 100
|  |  | 160,5 D1-D2 |  | 160.5
|  |  | 102,5 P1-P2 |  | 102.5
|  |  | 25,2 V1 |  | 25.2
|  |  | 7,98 S1 |  | 7.98
|  |  | 33,75 svodné pod objektem |  | 33.75
20 |  | 162701105R00 | Vodorovné přemístění recyklátu do 10000 m | m3 | 309.36 |  | 0 | 0 | 0 | 0 | 0 | RTS I / 2017 | 1 | 0 | [9 empty] | 0 | 0 | 0 | 21 | 0 | 0 |  |  |  | 0 | 0 | 16_ | 1_ | _
|  |  | 441,93 |  | 309.36
|  | 17 | Konstrukce ze zemin |  |  |  | 0 | 0 | 0 |  | 168.266 |  |  |  | 0 | HS | 0 | 0 | 0 | 0 | 0 | 0 | 0 | [6 empty] | 0 | 0 | 0
21 |  | 171201201R00 | Uložení sypaniny na skl.-sypanina na výšku přes 2m | m3 | 441.93 |  | 0 | 0 | 0 | 0 | 0 | RTS I / 2017 | 1 | 0 | [9 empty] | 0 | 0 | 0 | 21 | 0 | 0 |  |  |  | 0 | 0 | 17_ | 1_ | _
|  |  | 441,93 |  | 441.93
|  | RTS komentář: | Položka se nepoužívá pro prosté vysypání zeminy na skládku. To je zahrnuto v ceně odvozu. Položka neobsahuje náklady na získání skládek ani na poplatky za skládku.
22 |  | 174101101R00 | Zásyp jam, rýh, šachet se zhutněním | m3 | 309.36 |  | 0 | 0 | 0 | 0 | 0 | RTS I / 2017 | 1 | 0 | [9 empty] | 0 | 0 | 0 | 21 | 0 | 0 |  |  |  | 0 | 0 | 17_ | 1_ | _
recyklátem
|  |  | 8,4 RŠ |  | 8.4
|  |  | 70 RN |  | 70
|  |  | 112,35 D1-D2 |  | 112.35
|  |  | 71,75 P1-P2 |  | 71.75
|  |  | 17,64 V1 |  | 17.64
|  |  | 5,59 S1 |  | 5.59
|  |  | 23,63 svodné pod objektem |  | 23.63
|  | RTS komentář: | Položka obsahuje strojní přemístění materiálu pro zásyp ze vzdálenosti do 10 m od okraje zásypu.
23 |  | 175101101RT2 | Obsyp potrubí bez prohození sypaniny | m3 | 98.98 |  | 0 | 0 | 0 | 1.7 | 168.266 | RTS I / 2017 | 1 | 0 | [9 empty] | 0 | 0 | 0 | 21 | 0 | 0 |  |  |  | 0 | 0 | 17_ | 1_ | _
s dodáním štěrkopísku frakce 0 - 22 mm
|  |  | 48,15 D1-D2 |  | 48.15
|  |  | 30,75 P1-P2 |  | 30.75
|  |  | 7,56 V1 |  | 7.56
|  |  | 2,39 S1 |  | 2.39
|  |  | 10,13 svodné pod objektem |  | 10.13
|  | RTS komentář: | Včetně dodávky kameniva.
|  | 19 | Hloubení pro podzemní stěny, ražení a hloubení důlní |  |  |  | 0 | 0 | 0 |  | 0 |  |  |  | 0 | HS | 0 | 0 | 0 | 0 | 0 | 0 | 0 | [6 empty] | 0 | 0 | 0
24 |  | 199000002R00 | Poplatek za skládku horniny 1- 4 | m3 | 441.93 |  | 0 | 0 | 0 | 0 | 0 | RTS I / 2017 | 1 | 0 | [9 empty] | 0 | 0 | 0 | 21 | 0 | 0 |  |  |  | 0 | 0 | 19_ | 1_ | _
|  |  | 441,93 |  | 441.93
|  | 45 | Podkladní a vedlejší konstrukce (kromě vozovek a železničního svršku) |  |  |  | 0 | 0 | 0 |  | 76.1957 |  |  |  | 0 | HS | 0 | 0 | 0 | 0 | 0 | 0 | 0 | [6 empty] | 0 | 0 | 0
25 |  | 451572111R00 | Lože pod potrubí z kameniva těženého 0 - 4 mm | m3 | 56.7 |  | 0 | 0 | 0 | 1.1322 | 64.1957 | RTS I / 2017 | 1 | 0 | [9 empty] | 0 | 0 | 0 | 21 | 0 | 0 |  |  |  | 0 | 0 | 45_ | 4_ | _
|  |  | 1,2 RŠ |  | 1.2
|  |  | 6 RN |  | 6
|  |  | 24,08 D1-D2 |  | 24.08
|  |  | 15,38 P1-P2 |  | 15.38
|  |  | 3,78 V1 |  | 3.78
|  |  | 1,20 S1 |  | 1.2
|  |  | 5,06 svodné pod objektem |  | 5.06
|  | RTS komentář: | Položka je určena pro práce v otevřeném výkopu, pro práce ve štole se k položce používá příplatek 45154-1192.
26 |  | 452311131R00 | Desky podkladní pod potrubí z betonu C 12/15 | m3 | 4.8 |  | 0 | 0 | 0 | 2.5 | 12 | RTS I / 2017 | 1 | 0 | [9 empty] | 0 | 0 | 0 | 21 | 0 | 0 |  |  |  | 0 | 0 | 45_ | 4_ | _
platí i pod drobné objekty
|  |  | 0,8 RŠ |  | 0.8
|  |  | 4 RN |  | 4
|  | RTS komentář: | Položka je určena pro práce v otevřeném výkopu, pro práce ve štole se k položce používá příplatek 45231-1192. Položka je určena i pro ochrannou vrstvu pod železobetonové konstrukce.
|  | 59 | Dlažby a předlažby pozemních komunikací a zpevněných ploch |  |  |  | 0 | 0 | 0 |  | 9.9266 |  |  |  | 0 | HS | 0 | 0 | 0 | 0 | 0 | 0 | 0 | [6 empty] | 0 | 0 | 0
27 |  | 599000010RAA | Rozebrání a oprava asfaltové komunikace | m2 | 8 |  | 0 | 0 | 0 | 1.2408 | 9.9266 | RTS I / 2017 | 3 | 0 | [9 empty] | 0 | 0 | 0 | 21 | 0 | 0 |  |  |  | 0 | 0 | 59_ | 5_ | _
řezání, výměna podkladu tl. 30 cm, asfaltobet.7 cm
|  |  | 4*2 přípojka deště |  | 8
|  | RTS komentář: | V položce není kalkulován poplatek za skládku pro vybouranou suť. Tyto náklady se oceňují individuálně podle místních podmínek. Orientační hmotnost vybouraných konstrukcí je 0,581 t/m2 konstrukce.
|  | 63 | Podlahy a podlahové konstrukce |  |  |  | 0 | 0 | 0 |  | 1.5513 |  |  |  | 0 | HS | 0 | 0 | 0 | 0 | 0 | 0 | 0 | [6 empty] | 0 | 0 | 0
28 |  | 631361921RT4 | Výztuž mazanin svařovanou sítí | t | 1.4549 |  | 0 | 0 | 0 | 1.0662 | 1.5513 | RTS I / 2017 | 1 | 0 | [9 empty] | 0 | 0 | 0 | 21 | 0 | 0 |  |  |  | 0 | 0 | 63_ | 6_ | _
průměr drátu 6,0, oka 100/100 mm
|  |  | 4,8/0,15*2*4,4/1000 |  | 1.4549
|  | RTS komentář: | 0
|  | 87 | Potrubí z trub plastických, skleněných a čedičových |  |  |  | 0 | 0 | 0 |  | 6.9358 |  |  |  | 0 | HS | 0 | 0 | 0 | 0 | 0 | 0 | 0 | [6 empty] | 0 | 0 | 0
29 |  | 871171121R00 | Montáž trubek polyetylenových ve výkopu d 32 mm | m | 17 |  | 0 | 0 | 0 | 0 | 0 | RTS I / 2017 | 1 | 0 | [9 empty] | 0 | 0 | 0 | 21 | 0 | 0 |  |  |  | 0 | 0 | 87_ | 8_ | _
|  |  | 17 |  | 17
|  | RTS komentář: | V položce je uvažováno použití svitku. Případné spoje se dorozpočtují přirážkou za spoj pol. 877 ..-2121 V položce není zakalkulována dodávka trub, spojek a tvarovek. Jejich dodávka se oceňuje ve specifikaci. Montáž elektrotvarovek se oceňuje pol. č. 877 ..-2121 podle množství a průměru potřebných spojů.
30 |  |  | Montáž trubek polyetylenových ve výkopu d 50 mm | m | 39 |  | 0 | 0 | 0 | 0 | 0 | RTS I / 2017 | 1 | 0 | [9 empty] | 0 | 0 | 0 | 21 | 0 | 0 |  |  |  | 0 | 0 | 87_ | 8_ | _
|  |  | 39 |  | 39
|  | RTS komentář: | V položce je uvažováno použití svitku. Případné spoje se dorozpočtují přirážkou za spoj pol. 877 ..-2121 V položce není zakalkulována dodávka trub, spojek a tvarovek. Jejich dodávka se oceňuje ve specifikaci. Montáž elektrotvarovek se oceňuje pol. č. 877 ..-2121 podle množství a průměru potřebných spojů.
31 |  |  | Montáž trubek polyetylenových ve výkopu d 160 mm | m | 65 |  | 0 | 0 | 0 | 0 | 0 | RTS I / 2017 | 1 | 0 | [9 empty] | 0 | 0 | 0 | 21 | 0 | 0 |  |  |  | 0 | 0 | 87_ | 8_ | _
|  |  | 65 |  | 65
|  | RTS komentář: | V položce je uvažováno použití svitku. Případné spoje se dorozpočtují přirážkou za spoj pol. 877 ..-2121 V položce není zakalkulována dodávka trub, spojek a tvarovek. Jejich dodávka se oceňuje ve specifikaci. Montáž elektrotvarovek se oceňuje pol. č. 877 ..-2121 podle množství a průměru potřebných spojů.
32 |  |  | Přirážka za 1 spoj elektrotvarovky d 160 mm | kus | 3 |  | 0 | 0 | 0 | 0 | 0 | RTS I / 2017 | 1 | 0 | [9 empty] | 0 | 0 | 0 | 21 | 0 | 0 |  |  |  | 0 | 0 | 87_ | 8_ | _
|  |  | 3 |  | 3
|  | RTS komentář: | Cena vyjadřuje náklady na jeden spoj. Montáž elektrotvarovky se ocení příslušným počtem spojů = napojení. V položce nejsou zakalkulovány náklady na dodání elektrotvarovek; elektrotvarovky se oceňují ve specifikaci.
|  | 96 | Bourání konstrukcí |  |  |  | 0 | 0 | 0 |  | 2.9904 |  |  |  | 0 | HS | 0 | 0 | 0 | 0 | 0 | 0 | 0 | [6 empty] | 0 | 0 | 0
33 |  | 969011131R00 | Vybourání vodovod., plynového vedení DN do 160 mm | m | 80 |  | 0 | 0 | 0 | 0.03738 | 2.9904 | RTS I / 2017 | 1 | 0 | [9 empty] | 0 | 0 | 0 | 21 | 0 | 0 |  |  |  | 0 | 0 | 96_ | 9_ | _
|  |  | 80 |  | 80
|  | RTS komentář: | V položce není kalkulována manipulace se sutí, která se oceňuje samostatně položkami souboru 979.
|  | 721 | Vnitřní kanalizace |  |  |  | 0 | 0 | 0 |  | 0.95288 |  |  |  | 0 | PS | 0 | 0 | 0 | 0 | 0 | 0 | 0 | [6 empty] | 0 | 0 | 0
34 |  | 721171219R00 | Trubka pro připojení WC (výlevky), D 110 mm | kus | 1 |  | 0 | 0 | 0 | 0.00029 | 0.00029 | RTS I / 2017 | 1 | 0 | [9 empty] | 0 | 0 | 0 | 21 | 0 | 0 |  |  |  | 0 | 0 | 721_ | 72_ | _
|  |  | 1 |  | 1
35 |  | 721171239R00 | Tvarovka k připojení závěsného WC, DN 80/100 | kus | 2 |  | 0 | 0 | 0 | 0.00093 | 0.00186 | RTS I / 2017 | 1 | 0 | [9 empty] | 0 | 0 | 0 | 21 | 0 | 0 |  |  |  | 0 | 0 | 721_ | 72_ | _
|  |  | 2 |  | 2
|  | RTS komentář: | Tvarovka pro připojení závěsného WC s délkově a směrově nastavitelným přítokovým kolenem a boční přítokovou trubkou, včetně balení (připojovací souprava), DN 80/100, připojení DN 50.
36 |  | 721176102R00 | Potrubí HT připojovací D 40 x 1,8 mm | m | 0 |  | 0 | 0 | 0 | 0.00047 | 0 | RTS I / 2017 | 1 | 0 | [9 empty] | 0 | 0 | 0 | 21 | 0 | 0 |  |  |  | 0 | 0 | 721_ | 72_ | _
|  |  | 0 |  | 0
37 |  | 721176103R00 | Potrubí HT připojovací D 50 x 1,8 mm | m | 97.5 |  | 0 | 0 | 0 | 0.00047 | 0.045825 | RTS I / 2017 | 1 | 0 | [9 empty] | 0 | 0 | 0 | 21 | 0 | 0 |  |  |  | 0 | 0 | 721_ | 72_ | _
|  |  | 97,5 |  | 97.5
38 |  | 721176104R00 | Potrubí HT připojovací D 75 x 1,9 mm | m | 8 |  | 0 | 0 | 0 | 0.0007 | 0.0056 | RTS I / 2017 | 1 | 0 | [9 empty] | 0 | 0 | 0 | 21 | 0 | 0 |  |  |  | 0 | 0 | 721_ | 72_ | _
|  |  | 18 |  | 8
39 |  | 721176105R00 | Potrubí HT připojovací D 110 x 2,7 mm | m | 8.4 |  | 0 | 0 | 0 | 0.00152 | 0.012768 | RTS I / 2017 | 1 | 0 | [9 empty] | 0 | 0 | 0 | 21 | 0 | 0 |  |  |  | 0 | 0 | 721_ | 72_ | _
|  |  | 8,4 |  | 8.4
40 |  | 721176114R00 | Potrubí HT odpadní svislé D 75 x 1,9 mm | m | 16 |  | 0 | 0 | 0 | 0.00078 | 0.01248 | RTS I / 2017 | 1 | 0 | [9 empty] | 0 | 0 | 0 | 21 | 0 | 0 |  |  |  | 0 | 0 | 721_ | 72_ | _
|  |  | 6+10 |  | 16
41 |  | 721176115R00 | Potrubí HT odpadní svislé D 110 x 2,7 mm | m | 3 |  | 0 | 0 | 0 | 0.00131 | 0.00393 | RTS I / 2017 | 1 | 0 | [9 empty] | 0 | 0 | 0 | 21 | 0 | 0 |  |  |  | 0 | 0 | 721_ | 72_ | _
|  |  | 3 |  | 3
42 |  | 721176136R00 | Potrubí HT svodné (ležaté) zavěšené D 125 mm | m | 68.55 |  | 0 | 0 | 0 | 0.00173 | 0.11859 | RTS I / 2017 | 1 | 0 | [9 empty] | 0 | 0 | 0 | 21 | 0 | 0 |  |  |  | 0 | 0 | 721_ | 72_ | _
|  |  | 68,5 |  | 68.55
43 |  | 721176137R00 | Potrubí HT svodné (ležaté) zavěšené D 160 mm | m | 28 |  | 0 | 0 | 0 | 0.00137 | 0.03836 | RTS I / 2017 | 1 | 0 | [9 empty] | 0 | 0 | 0 | 21 | 0 | 0 |  |  |  | 0 | 0 | 721_ | 72_ | _
|  |  | 28 |  | 28
44 |  | 721176146R00 | Potrubí HT dešťové (svislé) D 125 x 3,1 mm | m | 20 |  | 0 | 0 | 0 | 0.0016 | 0.032 | RTS I / 2017 | 1 | 0 | [9 empty] | 0 | 0 | 0 | 21 | 0 | 0 |  |  |  | 0 | 0 | 721_ | 72_ | _
|  |  | 20 |  | 20
45 |  | 721176222R00 | Potrubí KG svodné (ležaté) v zemi D 110 x 3,2 mm | m | 10.5 |  | 0 | 0 | 0 | 0.00209 | 0.021945 | RTS I / 2017 | 1 | 0 | [9 empty] | 0 | 0 | 0 | 21 | 0 | 0 |  |  |  | 0 | 0 | 721_ | 72_ | _
|  |  | 10,5 |  | 10.5
46 |  | 721176223R00 | Potrubí KG svodné (ležaté) v zemi D 125 x 3,2 mm | m | 48 |  | 0 | 0 | 0 | 0.0025 | 0.12 | RTS I / 2017 | 1 | 0 | [9 empty] | 0 | 0 | 0 | 21 | 0 | 0 |  |  |  | 0 | 0 | 721_ | 72_ | _
|  |  | 48 |  | 48
47 |  | 721176224R00 | Potrubí KG svodné (ležaté) v zemi D 160 x 4,5 mm | m | 110 |  | 0 | 0 | 0 | 0.0025 | 0.275 | RTS I / 2017 | 1 | 0 | [9 empty] | 0 | 0 | 0 | 21 | 0 | 0 |  |  |  | 0 | 0 | 721_ | 72_ | _
|  |  | 28+82 |  | 110
48 |  | 721176225R00 | Potrubí KG svodné (ležaté) v zemi D 200 x 4,8 mm | m | 37.5 |  | 0 | 0 | 0 | 0.0025 | 0.09375 | RTS I / 2017 | 1 | 0 | [9 empty] | 0 | 0 | 0 | 21 | 0 | 0 |  |  |  | 0 | 0 | 721_ | 72_ | _
|  |  | 37,5 |  | 37.5
49 |  | 721194105R00 | Vyvedení odpadních výpustek D 50 x 1,8 | kus | 8 |  | 0 | 0 | 0 | 0 | 0 | RTS I / 2017 | 1 | 0 | [9 empty] | 0 | 0 | 0 | 21 | 0 | 0 |  |  |  | 0 | 0 | 721_ | 72_ | _
|  |  | 8 |  | 8
50 |  | 721194107R00 | Vyvedení odpadních výpustek D 75 | kus | 5 |  | 0 | 0 | 0 | 0 | 0 | RTS I / 2017 | 1 | 0 | [9 empty] | 0 | 0 | 0 | 21 | 0 | 0 |  |  |  | 0 | 0 | 721_ | 72_ | _
|  |  | 5 |  | 5
51 |  | 721194109R00 | Vyvedení odpadních výpustek D 110 x 2,3 | kus | 3 |  | 0 | 0 | 0 | 0 | 0 | RTS I / 2017 | 1 | 0 | [9 empty] | 0 | 0 | 0 | 21 | 0 | 0 |  |  |  | 0 | 0 | 721_ | 72_ | _
|  |  | 3 |  | 3
52 |  | 721223423RT2 | Vpusť podlahová se zápachovou uzávěrkou DN100 | kus | 1 |  | 0 | 0 | 0 | 0.00075 | 0.00075 | RTS I / 2017 | 1 | 0 | [9 empty] | 0 | 0 | 0 | 21 | 0 | 0 |  |  |  | 0 | 0 | 721_ | 72_ | _
mřížka nerez 115 x 115 D 50/75/110 mm
|  |  | 1 |  | 1
53 |  | 721234101RT1 | Vtok střešní PP pro plochou střechu | kus | 8 |  | 0 | 0 | 0 | 0.00183 | 0.01464 | RTS I / 2017 | 1 | 0 | [9 empty] | 0 | 0 | 0 | 21 | 0 | 0 |  |  |  | 0 | 0 | 721_ | 72_ | _
živičný pás, záchytný koš D 75, 110, 125 mm
|  |  | 1 DN125 |  | 8
54 |  | 721242110RT1 | Lapač střešních splavenin PP D 110(125)mm, kloub | kus | 2 |  | 0 | 0 | 0 | 0.07643 | 0.15286 | RTS I / 2017 | 1 | 0 | [9 empty] | 0 | 0 | 0 | 21 | 0 | 0 |  |  |  | 0 | 0 | 721_ | 72_ | _
zápachová klapka, koš na listí
|  |  | 2 |  | 2
|  | RTS komentář: | S košem pro zachytávání nečistot, odtok s otáčivým kulovým kloubem nastavitelným od 0 - 90 stupňů, suchá nezámrzná klapka proti pronikání zápachu, připojení dešťových svodů do průměru 110 mm.
55 |  | 721273150RT1 | Hlavice ventilační přivětrávací | kus | 4 |  | 0 | 0 | 0 | 0.00049 | 0.00196 | RTS I / 2017 | 1 | 0 | [9 empty] | 0 | 0 | 0 | 21 | 0 | 0 |  |  |  | 0 | 0 | 721_ | 72_ | _
přivzdušňovací ventil, D 50/75/110 mm
|  |  | 4 |  | 4
|  | RTS komentář: | S masivní pryžovou membránou pro vedlejší svodná potrubí s odnímatelnou mřížkou proti hmyzu.
56 |  | 721273200RT3 | Souprava ventilační střešní | kus | 1 |  | 0 | 0 | 0 | 0.00027 | 0.00027 | RTS I / 2017 | 1 | 0 | [9 empty] | 0 | 0 | 0 | 21 | 0 | 0 |  |  |  | 0 | 0 | 721_ | 72_ | _
souprava větrací hlavice PP D 110 mm
|  |  | 1 |  | 1
57 |  | 721290111R00 | Zkouška těsnosti kanalizace vodou do DN 200 | m | 455.45 |  | 0 | 0 | 0 | 0 | 0 | RTS I / 2017 | 1 | 0 | [9 empty] | 0 | 0 | 0 | 21 | 0 | 0 |  |  |  | 0 | 0 | 721_ | 72_ | _
|  |  | 455,45 |  | 455.45
|  | 722 | Vnitřní vodovod |  |  |  | 0 | 0 | 0 |  | 1.0546 |  |  |  | 0 | PS | 0 | 0 | 0 | 0 | 0 | 0 | 0 | [6 empty] | 0 | 0 | 0
58 |  | 722130232R00 | Potrubí z trub.závit.pozink.svařovan. 11343,DN 20 | m | 1 |  | 0 | 0 | 0 | 0.01608 | 0.01608 | RTS I / 2017 | 1 | 0 | [9 empty] | 0 | 0 | 0 | 21 | 0 | 0 |  |  |  | 0 | 0 | 722_ | 72_ | _
|  |  | 1 |  | 1
59 |  | 722130233R00 | Potrubí z trub.závit.pozink.svařovan. 11343,DN 25 | m | 20 |  | 0 | 0 | 0 | 0.0159 | 0.318 | RTS I / 2017 | 1 | 0 | [9 empty] | 0 | 0 | 0 | 21 | 0 | 0 |  |  |  | 0 | 0 | 722_ | 72_ | _
|  |  | 20 |  | 20
60 |  | 722172330R00 | Potrubí z PPR PN20, D 16x2,7 mm | m | 40.5 |  | 0 | 0 | 0 | 0.00393 | 0.15917 | RTS I / 2017 | 1 | 0 | [9 empty] | 0 | 0 | 0 | 21 | 0 | 0 |  |  |  | 0 | 0 | 722_ | 72_ | _
|  |  | 25,5+15 |  | 40.5
61 |  | 722172331R00 | Potrubí z PPR PN20, D 20x3,4 mm | m | 84 |  | 0 | 0 | 0 | 0.00401 | 0.33684 | RTS I / 2017 | 1 | 0 | [9 empty] | 0 | 0 | 0 | 21 | 0 | 0 |  |  |  | 0 | 0 | 722_ | 72_ | _
|  |  | 48+36 |  | 84
62 |  | 722172332R00 | Potrubí z PPR PN20, D 25x4,2 mm | m | 28.5 |  | 0 | 0 | 0 | 0.00522 | 0.14877 | RTS I / 2017 | 1 | 0 | [9 empty] | 0 | 0 | 0 | 21 | 0 | 0 |  |  |  | 0 | 0 | 722_ | 72_ | _
|  |  | 28,5 |  | 28.5
63 |  | 722181211RT6 | Izolace návleková tl. stěny 6 mm | m | 25.5 |  | 0 | 0 | 0 | 1e-05 | 0.000255 | RTS I / 2017 | 1 | 0 | [9 empty] | 0 | 0 | 0 | 21 | 0 | 0 |  |  |  | 0 | 0 | 722_ | 72_ | _
vnitřní průměr 18 mm
|  |  | 25,5 |  | 25.5
|  | RTS komentář: | V položce je kalkulována dodávka izolační trubice, spon a lepicí pásky.
64 |  | 722181211RT8 | Izolace návleková tl. stěny 6 mm | m | 28.5 |  | 0 | 0 | 0 | 6e-05 | 0.00171 | RTS I / 2017 | 1 | 0 | [9 empty] | 0 | 0 | 0 | 21 | 0 | 0 |  |  |  | 0 | 0 | 722_ | 72_ | _
vnitřní průměr 25 mm
|  |  | 28,5 |  | 28.5
|  | RTS komentář: | V položce je kalkulována dodávka izolační trubice, spon a lepicí pásky.
65 |  | 722181211RZ6 | Izolace návleková tl. stěny 6 mm | m | 48 |  | 0 | 0 | 0 | 1e-05 | 0.00048 | RTS I / 2017 | 1 | 0 | [9 empty] | 0 | 0 | 0 | 21 | 0 | 0 |  |  |  | 0 | 0 | 722_ | 72_ | _
vnitřní průměr 20 mm
|  |  | 48 |  | 48
|  | RTS komentář: | V položce je kalkulována dodávka izolační trubice, spon a lepicí pásky.
66 |  | 722181215RT6 | Izolace návleková tl. stěny 25 mm | m | 15 |  | 0 | 0 | 0 | 5e-05 | 0.00075 | RTS I / 2017 | 1 | 0 | [9 empty] | 0 | 0 | 0 | 21 | 0 | 0 |  |  |  | 0 | 0 | 722_ | 72_ | _
vnitřní průměr 18 mm
|  |  | 15 |  | 15
|  | RTS komentář: | V položce je kalkulována dodávka izolační trubice, spon a lepicí pásky.
67 |  | 722181215RZ6 | Izolace návleková tl. stěny 25 mm | m | 134.45 |  | 0 | 0 | 0 | 5e-05 | 0.0067225 | RTS I / 2017 | 1 | 0 | [9 empty] | 0 | 0 | 0 | 21 | 0 | 0 |  |  |  | 0 | 0 | 722_ | 72_ | _
vnitřní průměr 20 mm
|  |  | 36 |  | 134.45
|  | RTS komentář: | V položce je kalkulována dodávka izolační trubice, spon a lepicí pásky.
68 |  |  | Izolace kaučuková tl. stěny 20 mm | m | 60 |  | 0 | 0 | 0 | 0.00039 | 0.0234 | RTS I / 2017 | 1 | 0 | [9 empty] | 0 | 0 | 0 | 21 | 0 | 0 |  |  |  | 0 | 0 | 722_ | 72_ | _
|  |  | 60 |  | 60
|  | RTS komentář: | V položce je kalkulována dodávka izolační trubice, spon a lepicí pásky.
69 |  | 722190223R00 | Přípojky vodovodní pro pevné připojení DN 25 | soubor | 1 |  | 0 | 0 | 0 | 0.00992 | 0.00992 | RTS I / 2017 | 1 | 0 | [9 empty] | 0 | 0 | 0 | 21 | 0 | 0 |  |  |  | 0 | 0 | 722_ | 72_ | _
|  |  | 1 |  | 1
70 |  | 722190401R00 | Vyvedení a upevnění výpustek DN 15 | kus | 15 |  | 0 | 0 | 0 | 0 | 0 | RTS I / 2017 | 1 | 0 | [9 empty] | 0 | 0 | 0 | 21 | 0 | 0 |  |  |  | 0 | 0 | 722_ | 72_ | _
|  |  | 15 |  | 15
71 |  | 722190402R00 | Vyvedení a upevnění výpustek DN 20 | kus | 2 |  | 0 | 0 | 0 | 0 | 0 | RTS I / 2017 | 1 | 0 | [9 empty] | 0 | 0 | 0 | 21 | 0 | 0 |  |  |  | 0 | 0 | 722_ | 72_ | _
|  |  | 2 |  | 2
72 |  | 722191133R00 | Hadice sanitární flexibilní, DN 15, délka 0,5 m | soubor | 1 |  | 0 | 0 | 0 | 0 | 0 | RTS I / 2017 | 1 | 0 | [9 empty] | 0 | 0 | 0 | 21 | 0 | 0 |  |  |  | 0 | 0 | 722_ | 72_ | _
|  |  | 1 |  | 1
73 |  | 722220111R00 | Nástěnka K 247, pro výtokový ventil G 1/2 | kus | 15 |  | 0 | 0 | 0 | 0.00063 | 0.00945 | RTS I / 2017 | 1 | 0 | [9 empty] | 0 | 0 | 0 | 21 | 0 | 0 |  |  |  | 0 | 0 | 722_ | 72_ | _
|  |  | 15 |  | 15
74 |  | 722220121R00 | Nástěnka K 247, pro baterii G 1/2 | pár | 2 |  | 0 | 0 | 0 | 0.00148 | 0.00296 | RTS I / 2017 | 1 | 0 | [9 empty] | 0 | 0 | 0 | 21 | 0 | 0 |  |  |  | 0 | 0 | 722_ | 72_ | _
|  |  | 2 |  | 2
75 |  | 722235112R00 | Kohout kulový, vnitř.-vnitř.z. DN 20 | kus | 2 |  | 0 | 0 | 0 | 0.0002 | 0.0004 | RTS I / 2017 | 1 | 0 | [9 empty] | 0 | 0 | 0 | 21 | 0 | 0 |  |  |  | 0 | 0 | 722_ | 72_ | _
|  |  | 2 |  | 2
76 |  | 722235113R00 | Kohout kulový, vnitř.-vnitř.z. DN 25 | kus | 7 |  | 0 | 0 | 0 | 0.0002 | 0.0014 | RTS I / 2017 | 1 | 0 | [9 empty] | 0 | 0 | 0 | 21 | 0 | 0 |  |  |  | 0 | 0 | 722_ | 72_ | _
|  |  | 7 |  | 7
77 |  | 722235143R00 | Kohout kulový s odvodn. vnitř.-vnitř.z. DN 25 | kus | 3 |  | 0 | 0 | 0 | 0.00074 | 0.00222 | RTS I / 2017 | 1 | 0 | [9 empty] | 0 | 0 | 0 | 21 | 0 | 0 |  |  |  | 0 | 0 | 722_ | 72_ | _
|  |  | 3 |  | 3
78 |  | 722235523R00 | Filtr, vnitřní-vnitřní z. DN 25 | kus | 1 |  | 0 | 0 | 0 | 0 | 0 | RTS I / 2017 | 1 | 0 | [9 empty] | 0 | 0 | 0 | 21 | 0 | 0 |  |  |  | 0 | 0 | 722_ | 72_ | _
|  |  | 1 |  | 1
79 |  | 722235653R00 | Ventil zpětný DN 25 | kus | 1 |  | 0 | 0 | 0 | 0.00037 | 0.00037 | RTS I / 2017 | 1 | 0 | [9 empty] | 0 | 0 | 0 | 21 | 0 | 0 |  |  |  | 0 | 0 | 722_ | 72_ | _
|  |  | 1 |  | 1
80 |  | 722239105R00 | Montáž vodovodních armatur 2závity, G 6/4 | kus | 2 |  | 0 | 0 | 0 | 0 | 0 | RTS I / 2017 | 1 | 0 | [9 empty] | 0 | 0 | 0 | 21 | 0 | 0 |  |  |  | 0 | 0 | 722_ | 72_ | _
|  |  | 2 |  | 2
81 |  | 722254211RT2 | Hydrantový systém, box s plnými dveřmi + HP | kus | 1 |  | 0 | 0 | 0 | 0.03 | 0.03 | RTS I / 2017 | 1 | 0 | [9 empty] | 0 | 0 | 0 | 21 | 0 | 0 |  |  |  | 0 | 0 | 722_ | 72_ | _
průměr 25/30, stálotvará hadice
|  |  | 1 |  | 1
|  | RTS komentář: | Hydrantový systém D25 se stálotvarou hadicí dle ČSN 730873 EN 671 - 1. Cena uvedena bez osazení hasícím přístrojem.
82 |  | 722280106R00 | Tlaková zkouška vodovodního potrubí DN 32 | m | 174 |  | 0 | 0 | 0 | 0 | 0 | RTS I / 2017 | 1 | 0 | [9 empty] | 0 | 0 | 0 | 21 | 0 | 0 |  |  |  | 0 | 0 | 722_ | 72_ | _
|  |  | 174 |  | 174
83 |  | 722290234R00 | Proplach a dezinfekce vodovod.potrubí DN 80 | m | 174 |  | 0 | 0 | 0 | 1e-05 | 0.00174 | RTS I / 2017 | 1 | 0 | [9 empty] | 0 | 0 | 0 | 21 | 0 | 0 |  |  |  | 0 | 0 | 722_ | 72_ | _
|  |  | 174 |  | 174
|  | 724 | Strojní vybavení |  |  |  | 0 | 0 | 0 |  | 0.00125 |  |  |  | 0 | PS | 0 | 0 | 0 | 0 | 0 | 0 | 0 | [6 empty] | 0 | 0 | 0
83 |  | 724231125R00 | Přísluš.vodáren, manometr D 100 | soubor | 1 |  | 0 | 0 | 0 | 0.00125 | 0.00125 | RTS I / 2017 | 1 | 0 | [9 empty] | 0 | 0 | 0 | 21 | 0 | 0 |  |  |  | 0 | 0 | 724_ | 72_ | _
|  |  | 1 |  | 1
|  | 725 | Zařizovací předměty |  |  |  | 0 | 0 | 0 |  | 0.185 |  |  |  | 0 | PS | 0 | 0 | 0 | 0 | 0 | 0 | 0 | [6 empty] | 0 | 0 | 0
84 |  | 725014141vd | Klozet závěsný ZTP + sedátko, bílý | soubor | 1 |  | 0 | 0 | 0 | 0.01889 | 0.01889 | vlastní | 1 | 0 | [9 empty] | 0 | 0 | 0 | 21 | 0 | 0 |  |  |  | 0 | 0 | 725_ | 72_ | _
Klozet rozměru 365/360/700, výška od země 480mm. Vyrobeno dle EN 997. Dodávka vč. montážní sady. Osadit na montážní prvek pro závěsná WC s vestavěnou nádržkou a ovládací deskou. Povrchová úprava speciální glazura pro jednodušší údržbu s antibakteriální úpravou. Duroplastové sedátko bez poklopu s protiplísňovým účinkem a systémem "Quick" pro jednoduchou a rychlou montáž a demontáž. Rozměr :376 x 436 mm, barva bílá.
|  |  | 1 |  | 1
|  | RTS komentář: | Klozet závěsný pro ZTP s hlubokým splachováním, v bílé barvě včetně sedátka. Univerzální montážní modul pro zavěšení klozetu se oceňuje samostatně.
85 |  | 725014161R00 | Klozet závěsný včetně sedátka, hl.530 mm | soubor | 1 |  | 0 | 0 | 0 | 0.01889 | 0.01889 | RTS I / 2017 | 1 | 0 | [9 empty] | 0 | 0 | 0 | 21 | 0 | 0 |  |  |  | 0 | 0 | 725_ | 72_ | _
Klozet rozměr 360/530/340, výška od země 430mm. Klozet závěsný kapotovaný s hlubokým splachováním a s uzavřeným splachovacím okruhem. Splachování 6 litry. Vyrobeno dle EN 997. Systém skrytého upevnění. Dodávka vč. montážní sady. Osadit na montážní prvek pro závěsná WC s vestavěnou nádržkou a ovládací deskou. Povrchová úprava speciální glazura pro jednodušší údržbu s antibakteriální úpravou. Barva bílá. Duroplastové sedátko s poklopem s antibakteriální úpravou, odnímatelné. Systémem pro jednoduchou a rychlou montáž a demontáž. Barva bílá.
|  |  | 1 |  | 1
|  | RTS komentář: | Klozet závěsný s hlubokým splachováním, v bílé barvě včetně sedátka. Montážní modul pro zavěšení klozetu se oceňuje samostatně.
86 |  | 725019101R00 | Výlevka stojící s plastovou mřížkou | soubor | 1 |  | 0 | 0 | 0 | 0.01444 | 0.01444 | RTS I / 2017 | 1 | 0 | [9 empty] | 0 | 0 | 0 | 21 | 0 | 0 |  |  |  | 0 | 0 | 725_ | 72_ | _
|  |  | 1 |  | 1
|  | RTS komentář: | Plastová mřížka je součístí dodávky výlevky.
87 |  | 725100001RA0 | Umyvadlo, baterie, zápachová uzávěrka | kus | 2 |  | 0 | 0 | 0 | 0.01867 | 0.03734 | RTS I / 2017 | 3 | 0 | [9 empty] | 0 | 0 | 0 | 21 | 0 | 0 |  |  |  | 0 | 0 | 725_ | 72_ | _
Umyvadlo rozměru 550/465/175 s otvorem pro baterii a s přepadem. Vyrobeno dle DIN EN 32. Dodávka vč. montážní sady pro umyvadla.Povrchová úprava speciální glazura pro jednodušší údržbu s antibakteriální úpravou. Barva bílá. Kovový sifonu s chromovou povrchovou úpravou DN 32 Jednootvorová umyvadlová páková baterie s výtokem 110mm bez automatické výpusti. Výška výtoku 83mm, DN15. Keramická kartuše se systémem šetření vody a energie. Vybavení perlátor, kovová ovládací páka, odpadní souprava s ovládáním tahem, připojovací hadice, montážní systém, ovládací kartuše ? 33 mm. Povrch chrom.
|  |  | 2 |  | 2
88 |  | 725100001vd1 | Umyvadlo pro ZTP, baterie, zápachová uzávěrka | kus | 1 |  | 0 | 0 | 0 | 0.01867 | 0.01867 | vlastní | 3 | 0 | [9 empty] | 0 | 0 | 0 | 21 | 0 | 0 |  |  |  | 0 | 0 | 725_ | 72_ | _
Umyvadlo pro imobilní rozměru 590/455/165 s otvorem pro baterii a s přepadem. Vyrobeno dle DIN EN 32. Dodávka vč. montážní sady pro umyvadla. Povrchová úprava speciální glazura pro jednodušší údržbu s antibakteriální úpravou. Barva bílá. Připojovací oblouk v nerez provedení pro podmítkovou zápachovou uzávěrku. Stojánková umyvadlová páková baterie určená pro imobilní. Páka vyrobena z měkkého a protiskluzového materiálu s ochrannou proti opaření. Materiál mosaz. Vybavení perlátor, ovládací kartuše ? 42 mm. Povrch chrom.
|  |  | 1 |  | 1
89 |  | 725100002RA0 | Dřez, baterie, zápachová uzávěrka | kus | 1 |  | 0 | 0 | 0 | 0.00721 | 0.00721 | RTS I / 2017 | 3 | 0 | [9 empty] | 0 | 0 | 0 | 21 | 0 | 0 |  |  |  | 0 | 0 | 725_ | 72_ | _
Dřez nerezový na desku-horní montáž. Rozměr 400x370x170mm. Včetně sítkového ventilu 3 1/2" s přepadem a sifonu pro úsporu místa 6/4" s odbočkou na myčku. Jednootvorová páková směšovací baterie dřezová otočná, DN15, délka výtokového raménka 210 mm. Vybavení - perlátor, kovová ovládací páka, připevnění prostřednictvím matice, připojení pomocí tlakových hadic 450mm, montáž pro pracovní desky do 35mm, výtok otočný 360°. Provedení celonerez.
|  |  | 1 |  | 1
90 |  | 725122232R00 | Pisoár s integrovaným zdrojem | soubor | 3 |  | 0 | 0 | 0 | 0.016 | 0.048 | RTS I / 2017 | 1 | 0 | [9 empty] | 0 | 0 | 0 | 21 | 0 | 0 |  |  |  | 0 | 0 | 725_ | 72_ | _
Urinál rozměru 305x340x535, okraj otvoru od podlahy 650mm. 1 litrové splachování, min. množství splachovací vody 0,3l/s. Vyrobeno dle EN 13407. Dodávka vč. montážní sady, vč. senzoru, vnitřního přívodu vody a zdroje pro splachování.
|  |  | 3 |  | 3
|  | RTS komentář: | Varianta SLP 19RZ s montážní krabicí s vestavěným napájecím zdrojem
91 |  | 725810402R00 | Ventil rohový bez přípoj. trubičky G 1/2 | soubor | 116 |  | 0 | 0 | 0 | 0.00017 | 0.01972 | RTS I / 2017 | 1 | 0 | [9 empty] | 0 | 0 | 0 | 21 | 0 | 0 |  |  |  | 0 | 0 | 725_ | 72_ | _
|  |  | (9+1+36+2+4+2+2+2)*2 |  | 116
92 |  | 725825114RT1 | Baterie dřezová nástěnná ruční - pro výlevku | kus | 1 |  | 0 | 0 | 0 | 0.00172 | 0.00172 | RTS I / 2017 | 1 | 0 | [9 empty] | 0 | 0 | 0 | 21 | 0 | 0 |  |  |  | 0 | 0 | 725_ | 72_ | _
standardní Nástěnná baterie DN15. Vybavení perlátor, kovová ovládací páka, ovládací kartuše 46 mm. Povrch chrom
|  |  | 1 |  | 1
93 |  | 725845111vd | Sprchová vana 1000×1000mm vč. zástěny | kus | 1 |  | 0 | 0 | 0 | 0.00012 | 0.00012 | vlastní | 1 | 0 | [9 empty] | 0 | 0 | 0 | 21 | 0 | 0 |  |  |  | 0 | 0 | 725_ | 72_ | _
Sprchová baterie nástěnná. Kovová ovládací páka. Povrch chrom. Sprchová hlavice - obsahuje sprchovou růžici 200mm a sprchové ramínko 22mm a délka 350mm. Materiál mosaz, povrchová úprava chrom.
|  |  | 1 |  | 1
|  | 726 | Instalační prefabrikáty |  |  |  | 0 | 0 | 0 |  | 0.02747 |  |  |  | 0 | PS | 0 | 0 | 0 | 0 | 0 | 0 | 0 | [6 empty] | 0 | 0 | 0
94 |  | 726211321vd | Modul-WC, závěsný, h 112 cm | soubor | 1 |  | 0 | 0 | 0 | 0.01297 | 0.01297 | vlastní | 1 | 0 | [9 empty] | 0 | 0 | 0 | 21 | 0 | 0 |  |  |  | 0 | 0 | 726_ | 72_ | _
vč. ovládacího tlačítka
|  |  | 1 |  | 1
95 |  | 726211331vd | Modul-WC, závěsný, ZTP, h 112 cm | soubor | 1 |  | 0 | 0 | 0 | 0.0145 | 0.0145 | vlastní | 1 | 0 | [9 empty] | 0 | 0 | 0 | 21 | 0 | 0 |  |  |  | 0 | 0 | 726_ | 72_ | _
vč. ovládacího tlačítka
|  |  | 1 |  | 1
|  | H713 | Izolace tepelné |  |  |  | 0 | 0 | 0 |  | 0 |  |  |  | 0 | HS | 0 | 0 | 0 | 0 | 0 | 0 | 0 | [6 empty] | 0 | 0 | 0
96 |  | 998713103R00 | Přesun hmot pro izolace tepelné, výšky do 24 m | t | 0.002 |  | 0 | 0 | 0 | 0 | 0 | RTS I / 2017 | 5 | 0 | [9 empty] | 0 | 0 | 0 | 21 | 0 | 0 |  |  |  | 0 | 0 | H713_ | 9_ | _
|  |  | 0,0002 |  | 0.002
|  | H721 | Vnitřní kanalizace |  |  |  | 0 | 0 | 0 |  | 0 |  |  |  | 0 | HS | 0 | 0 | 0 | 0 | 0 | 0 | 0 | [6 empty] | 0 | 0 | 0
97 |  | 998721103R00 | Přesun hmot pro vnitřní kanalizaci, výšky do 24 m | t | 0.38 |  | 0 | 0 | 0 | 0 | 0 | RTS I / 2017 | 5 | 0 | [9 empty] | 0 | 0 | 0 | 21 | 0 | 0 |  |  |  | 0 | 0 | H721_ | 9_ | _
|  |  | 0,38 |  | 0.38
|  | H722 | Vnitřní vodovod |  |  |  | 0 | 0 | 0 |  | 0 |  |  |  | 0 | HS | 0 | 0 | 0 | 0 | 0 | 0 | 0 | [6 empty] | 0 | 0 | 0
98 |  | 998722103R00 | Přesun hmot pro vnitřní vodovod, výšky do 24 m | t | 2.77 |  | 0 | 0 | 0 | 0 | 0 | RTS I / 2017 | 5 | 0 | [9 empty] | 0 | 0 | 0 | 21 | 0 | 0 |  |  |  | 0 | 0 | H722_ | 9_ | _
|  |  | 2,77 |  | 2.77
|  | H725 | Zařizovací předměty |  |  |  | 0 | 0 | 0 |  | 0 |  |  |  | 0 | HS | 0 | 0 | 0 | 0 | 0 | 0 | 0 | [6 empty] | 0 | 0 | 0
99 |  | 998725103R00 | Přesun hmot pro zařizovací předměty, výšky do 24 m | t | 0.94 |  | 0 | 0 | 0 | 0 | 0 | RTS I / 2017 | 5 | 0 | [9 empty] | 0 | 0 | 0 | 21 | 0 | 0 |  |  |  | 0 | 0 | H725_ | 9_ | _
|  |  | 0,94 |  | 0.94
|  | H726 | Instalační prefabrikáty |  |  |  | 0 | 0 | 0 |  | 0 |  |  |  | 0 | HS | 0 | 0 | 0 | 0 | 0 | 0 | 0 | [6 empty] | 0 | 0 | 0
100 |  | 998726123R00 | Přesun hmot pro předstěnové systémy, výšky do 24 m | t | 0.13 |  | 0 | 0 | 0 | 0 | 0 | RTS I / 2017 | 5 | 0 | [9 empty] | 0 | 0 | 0 | 21 | 0 | 0 |  |  |  | 0 | 0 | H726_ | 9_ | _
|  |  | 0,13 |  | 0.13
|  | M21 | Elektromontáže |  |  |  | 0 | 0 | 0 |  | 0.0042 |  |  |  | 0 | MP | 0 | 0 | 0 | 0 | 0 | 0 | 0 | [6 empty] | 0 | 0 | 0
101 |  | 210800545RT1 | Vodič nn a vn CY 2,5 mm2 uložený pevně | m | 140 |  | 0 | 0 | 0 | 3e-05 | 0.0042 | RTS I / 2017 | 2 | 0 | [9 empty] | 0 | 0 | 0 | 21 | 0 | 0 |  |  |  | 0 | 0 | M21_ | 9_ | _
včetně dodávky vodiče CY 2,5
|  |  | 17 vodovod |  | 17
|  |  | 123 plynovod |  | 123
|  |  | Ostatní materiál |  |  |  | 0 | 0 | 0 |  | 0.00554 |  |  |  | 0 | OM | 0 | 0 | 0 | 0 | 0 | 0 | 0 | [6 empty] | 0 | 0 | 0
102 |  | 28615442.A | Kus čisticí HTRE D 75 mm PP | kus | 3 |  | 0 | 0 | 0 | 0.0002 | 0.0006 | RTS I / 2017 | 0 | 0 | [9 empty] | 0 | 0 | 0 | 21 | 0 | 0 |  |  |  | 0 | 0 | Z99999_ | _ | _
|  |  | 3 |  | 3
103 |  | 28314146.A | Fólie výstražná VF-300P š.300mm žlutá "POZOR PLYN" | m | 246 |  | 0 | 0 | 0 | 0 | 0 | RTS I / 2017 | 0 | 0 | [9 empty] | 0 | 0 | 0 | 21 | 0 | 0 |  |  |  | 0 | 0 | Z99999_ | Z_ | _
|  |  | 123*2 |  | 246
|  | RTS komentář: | Balení: cívka 250 m
104 |  | 28314148 | Fólie výstražná pro vodu VF-300B š. 300 mm bílá | m | 17 |  | 0 | 0 | 0 | 0 | 0 | RTS I / 2017 | 0 | 0 | [9 empty] | 0 | 0 | 0 | 21 | 0 | 0 |  |  |  | 0 | 0 | Z99999_ | Z_ | _
|  |  | 17 |  | 17
|  | RTS komentář: | balení: cívka 250 m
105 |  | 283141494 | Fólie výstražná pro kanal. VF-300K š. 300 mm šedá | m | 116 |  | 0 | 0 | 0 | 0 | 0 | RTS I / 2017 | 0 | 0 | [9 empty] | 0 | 0 | 0 | 21 | 0 | 0 |  |  |  | 0 | 0 | Z99999_ | Z_ | _
|  |  | 7+109 |  | 116
|  | RTS komentář: | balení: cívka 250 m
106 |  | 28615443.A | Kus čisticí HTRE D 110 mm PP | kus | 2 |  | 0 | 0 | 0 | 0.00038 | 0.00076 | RTS I / 2017 | 0 | 0 | [9 empty] | 0 | 0 | 0 | 21 | 0 | 0 |  |  |  | 0 | 0 | Z99999_ | _ | _
|  |  | 2 |  | 2
107 |  |  | HL136N - sifon kondenzátu | kus | 11 |  | 0 | 0 | 0 | 0.00038 | 0.00418 | vlastní | 0 | 0 | [9 empty] | 0 | 0 | 0 | 21 | 0 | 0 |  |  |  | 0 | 0 | Z99999_ | _ | _
|  |  | 11 |  | 11
|  | RTS komentář: | Kondenzační sifon DN40 s vodorovným odtokem a svislým nebo vodorovným připojením 5/4" popř. d 12-18 mm s vodní zápachou uzávěrkou a mechanickým zápachovým uzávěrem(kulička) a čistící vložkou.
108 |  | 0004VD | Retenční nádrž rámová, prefa. ŽB podzemní nádrž obdélníkového půdorysu vč. dopravy a mont. | kus | 1 |  | 0 | 0 | 0 | 0 | 0 | vlastní | 0 | 0 | [9 empty] | 0 | 0 | 0 | 21 | 0 | 0 |  |  |  | 0 | 0 | Z99999_ | _ | _
|  |  | 1 RN 5,0x3,1x1,0m Vuž 10m3 |  | 1
|  | RTS komentář: | Beton – jednotlivé prefabrikáty jsou vyrobeny z betonu třídy C 30/37 nebo C35/45 v souladu s ČSN EN 206-1. Výztuž – prefabrikáty jsou vyztužené kombinací síťové výztuže a vázané prutové výztuže 10 505 (R) . Vystužení jednotlivých prefabrikátů je závislé na tloušťce desky ale i na veľikosti zatížení působícího na prefabrikát (výška nadloží). Přepravní úchyty prefabrikátů – na manipulaci s prefabrikáty jsou zabudované kotevní háky a zapuštěny kotvy s kulovou hlavou.
109 |  |  | Plastová šachta D600mm - komplet | kus | 2 |  | 0 | 0 | 0 | 0 | 0 | vlastní | 0 | 0 | [9 empty] | 0 | 0 | 0 | 21 | 0 | 0 |  |  |  | 0 | 0 | Z99999_ | _ | _
|  |  | 2 |  | 2
110 |  |  | Čerpadlo na dešťovou vodu | kus | 1 |  | 0 | 0 | 0 | 0 | 0 | vlastní | 0 | 0 | [9 empty] | 0 | 0 | 0 | 21 | 0 | 0 |  |  |  | 0 | 0 | Z99999_ | _ | _
|  |  | Q = 2 l/s |  | 1
111 |  |  | Čerpadlo na splaškovou vodu | kus | 1 |  | 0 | 0 | 0 | 0 | 0 | vlastní | 0 | 0 | [9 empty] | 0 | 0 | 0 | 21 | 0 | 0 |  |  |  | 0 | 0 | Z99999_ | _ | _
1
112 |  | 722pož0001VD | Oddělovač systému DN25 | kus | 1 |  | 0 | 0 | 0 | 0 | 0 | vlastní | 0 | 0 | [9 empty] | 0 | 0 | 0 | 21 | 0 | 0 |  |  |  | 0 | 0 | Z99999_ | _ | _
|  |  | 1 |  | 1
|  | RTS komentář: | Potrubní oddělovač je vhodný pro ochranu rozvodů pitné vody před kontaminací způsobenou zpětným tlakem, zpětným průtokem a nebo zpětným nasátím. Potrubní oddělovač může být použit pro ochranu až do rizikové třídy 4(BA) dle ČSN EN 1717. Potrubní oddělovače tohoto typu jsou nejvhodnější pro ochranu rozvodu pitné vody bytové výstavby, obchodních nebo průmyslových provozů v rozsahu jeho technických parametrů. Certifikace výrobku • DIN/DVGW pro připojení 1/2" - 2" Médium Voda Materiál tělesa bronz RG5 Ochrana proti znečištění pitné vody třída 4 Připojení vnější závit Maximální teplota média 65 oC Jmenovitý tlak PN10 Minimální vstupní tlak 1,5 bar Montážní poloha vodorovná Další popis • Optimální ochrana rozvodného systému pitné vody • Integrované filtračni sítko na přívodu • Ventilová vložka plní úlohu zpětného ventilu na přívodu a vypouštěcího
ventilu. • Jednoduchý servis - vyměnitelná vložka ventilu • Necitlivý na kolísání tlaku - z vypouštěcího ventilu nevytéká • Kompaktní konstrukce • Neomezený přístup ke všem vnitřním komponentům • Nízká tlaková ztráta a vysoký výkon proudění • Trojnásobná bezpečnost - dva zpětné ventily a jeden vypouštěcí ventil rozdělují oddělovač do tří komor • Nízká úroveň hluku - třída 2 • Splňuje KTW doporučení pro pitnou vodu
113 |  | 722pož0002VD | Filtr DN25 | kus | 1 |  | 0 | 0 | 0 | 0 | 0 | vlastní | 0 | 0 | [9 empty] | 0 | 0 | 0 | 21 | 0 | 0 |  |  |  | 0 | 0 | Z99999_ | _ | _
|  |  | 1 |  | 1
|  | RTS komentář: | Filtry se zpětným proplachem zajišťují nepřetržitou dodávku filtrované vody. Jemné filtrační sítko redukuje množství cizích částic ve vodě, například úlomků rzi nebo písečných zrnek. Filtry jsou osazené novou patentovanou technologií 'double spin' zaručující bezproblémový chod a maximalizijící účinnost při zpětném proplachu. Certifikace výrobku DIN/DVGW-approved Médium Voda Materiál tělesa mosaz Vestavěný filtr 100 µm Zpětný proplach sítka filtru ano Montážní poloha vodorovná Další popis • Nepřerušovaná dodávka filtrované vody i během proplachování sítka • Systém zpětného proplachu chráněn patentem - umožňuje rychlé a kvalitní čištění filtru při malé spotřebě vody • Nastavitelný indikátor data následujícího proplachu • Bajonetové připojení umožňuje jednoduché a rychlé nasazení jednotky pro automatický proplach • Velká plocha sítka
114 |  |  | Kondenzátní čerpadlo | kus | 10 |  | 0 | 0 | 0 | 0 | 0 | vlastní | 0 | 0 | [9 empty] | 0 | 0 | 0 | 21 | 0 | 0 |  |  |  | 0 | 0 | Z99999_ | _ | _
|  |  | 10 |  | 10
|  | RTS komentář: | Mikročerpadlo s třístupňovým ochranným plovákem. Čerpadlo s plovákem je především používáno u klimatizačních zařízení s malým volným prostorem uvnitř, tj. nástěnné a podstropní jednotky. Malé čidlo může být snadno uchyceno k odtokové hadici kondenzátu klimatizační jednotky. Systém se skládá z čerpadla a samostatného 3-stupňového čidla plovákového spínače. Vedle funkce on /off nabízí systém vysoce kvalitní, beznapěťový NO / NC alarm ( 230 V, 8 A ). Systém je dodáván s instalačním příslušenstvím, jako oboustranná lepící páska k připevnění plováku a ochranou proti vibracím čerpadla. Napájení: 230 V, 50/60 Hz, 18 VA Rozměry (d x š x v): 77 x 35 x 62 mm Plovák (d x š x v): 82 x 39 x 39 mm Max. průtok: 10 l/h Max. výtlak: 10 m Max. výška nasávání: 2.5 m Ochranný spínač: max. 230 V, 8 A NO / NC (normálně otevřený/normálně uzavřený)
[7 empty] | Celkem: |  | 0 | [14 empty] | 0 | 0 | 0
Poznámka: