## List1
Příloha č. 3 Výzvy k podání nabídek - Technická specifikace předmětu plnění
Číslo položky | Položka | Popis | Požadované parametry | Nabízené parametry (doplní dodavatel)
1 | SERVER
| Typové označení nabíz. zboží: | [doplní dodavatel]
|  | Provedení | Tower nebo montáž do racku
|  | CPU | CPU alespoň 4 jádra / 8 vláken. Výkon CPU na úrovni alespoň 9800 benchmarkových bodů dle cpubenchmark.net.; min. 3.6 GHZ
|  | Síťové rozhraní | 2x GLAN
|  | Paměť | min. 32GB
|  | Disky | Kapacita disku min. 4x 480 GB SSD 2.5", další minimálně 4 pozice 3.5" pro budoucí rozšíření
|  | Diskový řadič | 12 Gb/s, 2GB cache
|  | Napájení | redundatní
|  | Operační systém | Win Server 2019 Standard + 30 Device CAL lic.
|  | Vzdálený management | síťová karta pro vzdálený management
|  | Kompatibilita se stávajícím vybavením | Pro zaručení 100% kompatibility se stávajícím HW a jednotným systémen správy a konfigurace je požadováno dodání zařížení, jehož funkcionalita a kompatibilita bude ve 100 % shodě se současným SW Dell OpenManage Server Administrator
|  | Záruka | 5 let NBD on-site
2 | UPS
| Typové označení nabíz. zboží: | [doplní dodavatel]
|  | Provedení | Montáž do racku
|  | Kapacita výstuúpního výkonu | 2000 VA
|  | Další | Topologie - online; SNMP modul
3 | Zálohování dat (NAS)
| Typové označení nabíz. zboží: | [doplní dodavatel]
|  | Síťové rozhraní | 2x Gigabit Ethernet (RJ-45)
|  | Diskové pole | Disky: 2x6TB SATA
|  | Podpora | protokolu rsync, RAID0, RAID1, SHR-1, SNMPv1, SNMv2c a SNMPv3; SW podpora zálohování a obnovení cloud služeb M365, G-suite apod.
|  | Funkce | probuzení přes LAN/WAN; vyměnitelné za provozu; naplánované zapnutí/vypnutí; SW zálohování OFF-SITE (NAS to NAS); integrace se službami AD, LDAP
* Dodavatel doplní do modrých polí jím nabízené parametry. Dodavatel u každé uvedené položky (modrého pole) tabulky uvede nabízené technické parametry zařízení nebo u nevyčíslitelných požadavků uvede ANO/NE, tzn., zda zařízení splňuje nebo nesplňuje tento požadavek. Pro to, aby nabídka mohla být posuzována a hodnocena, musí účastník splnit všechny zadavatelem požadované technické parametry zařízení.
Zadavatelem vymezené kapacitní, kvalitativní a technické parametry a požadavky na předmět zakázky stejně jako hodnoty uvedené u těchto parametrů jsou stanoveny jako minimální přípustné. Účastníci proto mohou nabídnout zařízení, která budou disponovat lepšími parametry a vlastnostmi u funkcionalit zadavatelem požadovaných.