## Pokyny pro vyplnění
Pokyny pro vyplnění
Ve všech listech tohoto souboru můžete měnit pouze buňky s modrým pozadím. Jedná se o tyto údaje : - údaje o firmě - jednotkové ceny položek zadané na maximálně dvě desetinná místa

## Stavba
#RTSROZP# | Položkový rozpočet stavby
| Stavba: |  | 01_05_2021 | Výjezdová základna Zdravotnické záchranné služby JMK, p.o. v Boskovicích
| Objednatel: |  | Město Boskovice |  |  |  | IČO: | 00279978
|  |  | Masarykovo náměstí 4/2 |  |  |  | DIČ: | CZ00279978
|  |  | 68001 | Boskovice
| Projektant: |  | GARANT projekt s.r.o. |  |  |  | IČO: | 06722865
|  |  | Staňkova 103/18 |  |  |  | DIČ: | CZ06722865
|  |  | 60200 | Brno-Ponava
| Zhotovitel: | [5 empty] | IČO:
DIČ:
Vypracoval:
| Rozpis ceny | [6 empty] | Celkem
HSV | HSV | [6 empty] | 0
PSV | PSV | [6 empty] | 0
MON | MON | [6 empty] | 0
VN | Vedlejší náklady | [6 empty] | 0
ON | Ostatní náklady | [6 empty] | 0
| Celkem | [6 empty] | 0
Rekapitulace daní
0 | Základ pro sníženou DPH |  |  | 15 | % | 0 |  |  | CZK
0 | Snížená DPH |  |  | 15 | % | 0 |  |  | CZK
0 | Základ pro základní DPH |  |  | 21 | % | 0 |  |  | CZK
0 | Základní DPH |  |  | 21 | % | 0 |  |  | CZK
0 | Zaokrouhlení |  |  |  |  | 0 |  |  | CZK
| Cena celkem bez DPH |  |  |  |  | 0 |  |  | CZK
0 | Cena celkem s DPH |  |  |  |  | 0 |  |  | CZK
|  | v |  |  | dne
|  |  | Za zhotovitele |  |  |  | Za objednatele
Rekapitulace dílčích částí
#CASTI>> | Číslo | Název |  |  | Základ pro sníženou DPH | Základ pro základní DPH | DPH celkem | Cena celkem | %
1 | Stavba |  |  |  | 0 | 0 | 0 | 0 | #NAME?
2 | IO 210 | Příprava území |  |  | 0 | 0 | 0 | 0 | #NAME?
3 | IO 211 | Inventarizace zeleně, kácení zeleně |  |  | 0 | 0 | 0 | 0 | #NAME?
2 | IO 220 | Areálové rozvody |  |  | 0 | 0 | 0 | 0 | #NAME?
3 | IO 221,222,223 | Areálová dešť. kanalizace vč.APN a JDV pro zpětné využití v provozu, splaš.kanal,vodovod.přípojka |  |  | 0 | 0 | 0 | 0 | #NAME?
3 | IO 224 | Areálové rozvody NN, venkovní osvětlení |  |  | 0 | 0 | 0 | 0 | #NAME?
3 | IO 225 | Areálové rozvody SLP, trasy pro poskytovatele datového připojení |  |  | 0 | 0 | 0 | 0 | #NAME?
2 | IO 230 | Úprava území |  |  | 0 | 0 | 0 | 0 | #NAME?
3 | IO 231 | Řešení zpevněných ploch - chodníky, areálové komunikace, odstavná stání |  |  | 0 | 0 | 0 | 0 | #NAME?
3 | IO 232 | Oplocení, brány |  |  | 0 | 0 | 0 | 0 | #NAME?
3 | IO 233 | Stromy kácení, výsadba, založení trávníku |  |  | 0 | 0 | 0 | 0 | #NAME?
2 | PS01-04 | Technické a technologické zařízení |  |  | 0 | 0 | 0 | 0 | #NAME?
3 | PS01 | Geometrální vrty pro TČ |  |  | 0 | 0 | 0 | 0 | #NAME?
3 | PS02 | Chladící box infekčního odpadu |  |  | 0 | 0 | 0 | 0 | #NAME?
3 | PS03 | Fotovoltaická elektrárna |  |  | 0 | 0 | 0 | 0 | #NAME?
3 | PS04 | Záložní zdroje nepřetržitého napájení |  |  | 0 | 0 | 0 | 0 | #NAME?
2 | SO 101 | Budova výjezdového stanoviště ZZS |  |  | 0 | 0 | 0 | 0 | #NAME?
3 | 01a | Demoliční práce a terénní úpravy před zahájením vlastní stavby |  |  | 0 | 0 | 0 | 0 | #NAME?
3 | 01b | Výjezdová základna Zdravotnické záchranné služby JMK, p.o. v Boskovicích |  |  | 0 | 0 | 0 | 0 | #NAME?
3 | D.1.4.1 | Zařízení pro vytápění staveb |  |  | 0 | 0 | 0 | 0 | #NAME?
3 | D.1.4.2 | Zařízení vzduchotechniky |  |  | 0 | 0 | 0 | 0 | #NAME?
3 | D.1.4.3 | Zařízení pro měření a regulaci (MaR) |  |  | 0 | 0 | 0 | 0 | #NAME?
3 | D.1.4.4 | Autonomní systémy řízení AŘS - integrace BMS, SBI |  |  | 0 | 0 | 0 | 0 | #NAME?
3 | D.1.4.5 | Zařízení zdravotně technických instalací |  |  | 0 | 0 | 0 | 0 | #NAME?
3 | D.1.4.6 | Zařízení silnoproudé elektrotechniky a bleskosvody |  |  | 0 | 0 | 0 | 0 | #NAME?
3 | D.1.4.7.1 | Zařízení slaboproudé elektrotechniky SK+TV |  |  | 0 | 0 | 0 | 0 | #NAME?
3 | D.1.4.7.2 | Zařízení slaboproudé elektrotechniky PZTS+EPH+ACS |  |  | 0 | 0 | 0 | 0 | #NAME?
3 | D.1.4.7.3 | Zařízení slaboproudé elektrotechniky DS |  |  | 0 | 0 | 0 | 0 | #NAME?
3 | D.1.4.7.4 | Zařízení slaboproudé elektrotechniky CCTV |  |  | 0 | 0 | 0 | 0 | #NAME?
3 | D.1.4.7.5 | Zařízení slaboproudé elektrotechniky MR |  |  | 0 | 0 | 0 | 0 | #NAME?
3 | D.1.4.7.6 | Zařízení slaboproudé elektrotechniky SJC |  |  | 0 | 0 | 0 | 0 | #NAME?
3 | D.1.4.8 | Výpis prvků zabudovaného interiéru |  |  | 0 | 0 | 0 | 0 | #NAME?
2 | VRN | Vedlejší rozpočtové náklady |  |  | 0 | 0 | 0 | 0 | #NAME?
3 | 01 | Vedlejší rozpočtové náklady |  |  | 0 | 0 | 0 | 0 | #NAME?
| Celkem za stavbu |  |  |  | 0 | 0 | 0 | 0 | 0
Rekapitulace dílů
| Číslo | Název |  |  | Typ dílu |  |  | Celkem | %
| _1 | Kabely, vodiče, mat. + montáž |  |  | HSV |  |  | 0
| _10 | Materiál - cena vč. dopravy |  |  | HSV |  |  | 0
| _2 | Technologie |  |  | HSV |  |  | 0
| _3 | Konstrukce |  |  | HSV |  |  | 0
| _3 | Stromy |  |  | HSV |  |  | 0
| _4 | Jističe, krabice, rozvaděče + montáž |  |  | HSV |  |  | 0
| _4 | Keře |  |  | HSV |  |  | 0
| _5 | Pnoucí rostliny |  |  | HSV |  |  | 0
| _6 | Trvalky a okrasné trávy |  |  | HSV |  |  | 0
| _7 | Ostatní materiál |  |  | HSV |  |  | 0
| 01 | Kácení stromů a keřů |  |  | HSV |  |  | 0
| 0101 | Řídící systém |  |  | HSV |  |  | 0
| 0102 | Periferie |  |  | HSV |  |  | 0
| 0103 | Rozvaděč |  |  | HSV |  |  | 0
| 0104 | Montážní materiál |  |  | HSV |  |  | 0
| 02 | Příprava záhonů, obdělání půdy |  |  | HSV |  |  | 0
| 03 | Vysazování a přesazování keřů a stromů |  |  | HSV |  |  | 0
| 04 | Zatravnění |  |  | HSV |  |  | 0
| 1 | Větrání kanceláří 2.NP |  |  | HSV |  |  | 0
| 1 | Zemní práce |  |  | HSV |  |  | 0
| 1840 | Práce - projektování zakázek |  |  | HSV |  |  | 0
| 1850 | Práce - software na zakázky |  |  | HSV |  |  | 0
| 1860 | Elektromontážní práce |  |  | HSV |  |  | 0
| 1866 | Práce - vedení zakázek |  |  | HSV |  |  | 0
| 2 | Větrání hyg.zázemí 2.NP |  |  | HSV |  |  | 0
| 2 | Základy a zvláštní zakládání |  |  | HSV |  |  | 0
| 21 | Základy a zvláštní zakládání |  |  | HSV |  |  | 0
| 21a | Vsaky |  |  | HSV |  |  | 0
| 21-M | Elektromontáže |  |  | HSV |  |  | 0
| 3 | Svislé a kompletní konstrukce |  |  | HSV |  |  | 0
| 3 | Větrání skladů a pomoc.místností 1.NP |  |  | HSV |  |  | 0
| 4 | Větrání garáží |  |  | HSV |  |  | 0
| 4 | Vodorovné konstrukce |  |  | HSV |  |  | 0
| 46-M | Zemní práce při extr.mont.pracích |  |  | HSV |  |  | 0
| 5 | Komunikace |  |  | HSV |  |  | 0
| 5 | Teplovzdušné vytápění garáží |  |  | HSV |  |  | 0
| 6 | Chlazení kanceláří |  |  | HSV |  |  | 0
| 61 | Úpravy povrchů vnitřní |  |  | HSV |  |  | 0
| 62 | Úpravy povrchů vnější |  |  | HSV |  |  | 0
| 63 | Podlahy a podlahové konstrukce |  |  | HSV |  |  | 0
| 64 | Výplně otvorů |  |  | HSV |  |  | 0
| 8 | Odvod tepel.zátěže (Rozvodna NN) |  |  | HSV |  |  | 0
| 8 | Trubní vedení |  |  | HSV |  |  | 0
| 91 | Doplňující práce na komunikaci |  |  | HSV |  |  | 0
| 94 | Lešení a stavební výtahy |  |  | HSV |  |  | 0
| 95 | Dokončovací konstrukce na pozemních stavbách |  |  | HSV |  |  | 0
| 96 | Bourání konstrukcí |  |  | HSV |  |  | 0
| 97 | Přesuny suti a vybouraných hmot |  |  | HSV |  |  | 0
| 99 | Staveništní přesun hmot |  |  | HSV |  |  | 0
| A | Hlavní zařízení |  |  | HSV |  |  | 0
| A | Organizační, projektové, administrativní a režijní náklady spojené s provedením díla |  |  | HSV |  |  | 0
| B | Primární okruh TČ |  |  | HSV |  |  | 0
| B | Vrtné práce včetně vystrojení geotermálních vertikálních vrtů |  |  | HSV |  |  | 0
| C | Materiál pro dopojení geotermálních vertikálních vrtů do technické místnosti |  |  | HSV |  |  | 0
| C1 | Propojení TČ - AKU (vytápění, chlazení) |  |  | HSV |  |  | 0
| C2 | Propojení TČ - zásobník TV |  |  | HSV |  |  | 0
| C3 | Propojení - Záložní el.kotel - AKU |  |  | HSV |  |  | 0
| C4 | Propojení - AKU (ÚT)- R/S, AKU (CH)- R/S |  |  | HSV |  |  | 0
| C6 | Propojení - Expanzní nádoby |  |  | HSV |  |  | 0
| D | Materiál pro dopojení geotermálních vertikálních vrtů do technické místnosti |  |  | HSV |  |  | 0
| D | Ostatní elektro |  |  | HSV |  |  | 0
| D1 | Větev V1 - PDL vytápění |  |  | HSV |  |  | 0
| D2 | Větev V2 - vyt.tělesa |  |  | HSV |  |  | 0
| D3 | Větev V3 - VZT |  |  | HSV |  |  | 0
| E1 | Větev CH - VZT |  |  | HSV |  |  | 0
| HSV | Práce a dodávky HSV |  |  | HSV |  |  | 0
| HZS | Hodinové zúčtovací sazby |  |  | HSV |  |  | 0
| CH1 | Zdroj chladu pro VZT |  |  | HSV |  |  | 0
| CH2 | Chlazení IKO |  |  | HSV |  |  | 0
| CH3 | Chlazení místnosti NN |  |  | HSV |  |  | 0
| O01 | Ostatní |  |  | HSV |  |  | 0
| OST | Ostatní |  |  | HSV |  |  | 0
| ÚDR | Údržba zeleně po dobu 3 let |  |  | HSV |  |  | 0
| 7 | Odvod tepel.zátěže (Technická místnost) |  |  | PSV |  |  | 0
| 711 | Izolace proti vodě |  |  | PSV |  |  | 0
| 712 | Povlakové krytiny |  |  | PSV |  |  | 0
| 713 | Izolace tepelné |  |  | PSV |  |  | 0
| 721 | Zdravotechnika - vnitřní kanalizace |  |  | PSV |  |  | 0
| 722 | Zdravotechnika - vnitřní vodovod |  |  | PSV |  |  | 0
| 725 | Zdravotechnika - zařizovací předměty-Přesná specifikace dle standardů koncových prvků a přání invest |  |  | PSV |  |  | 0
| 727 | Zdravotechnika - požární ochrana |  |  | PSV |  |  | 0
| 740 | Elektromontáže - zkoušky a revize |  |  | PSV |  |  | 0
| 741 | Elektroinstalace - silnoproud |  |  | PSV |  |  | 0
| 743 | Elektromontáže - hrubá montáž |  |  | PSV |  |  | 0
| 748 | Elektromontáže - osvětlovací zařízení a svítidla |  |  | PSV |  |  | 0
| 762 | Konstrukce tesařské |  |  | PSV |  |  | 0
| 764 | Konstrukce klempířské |  |  | PSV |  |  | 0
| 766 | Konstrukce truhlářské |  |  | PSV |  |  | 0
| 767 | Konstrukce zámečnické |  |  | PSV |  |  | 0
| 767-1 | Hliníkové konstrukce |  |  | PSV |  |  | 0
| 771 | Podlahy z dlaždic a obklady |  |  | PSV |  |  | 0
| 773 | Podlahy teracové |  |  | PSV |  |  | 0
| 776 | Podlahy povlakové |  |  | PSV |  |  | 0
| 777 | Podlahy ze syntetických hmot |  |  | PSV |  |  | 0
| 781 | Obklady keramické |  |  | PSV |  |  | 0
| 782 | Konstrukce z přírodního kamene |  |  | PSV |  |  | 0
| 783 | Nátěry |  |  | PSV |  |  | 0
| 784 | Malby |  |  | PSV |  |  | 0
| 786 | Zastiňující technika |  |  | PSV |  |  | 0
| 799 | Ostatní |  |  | PSV |  |  | 0
| M21 | Elektromontáže |  |  | MON |  |  | 0
| M22 | Montáž sdělovací a zabezp.tech |  |  | MON |  |  | 0
| M39 | Montáže zdravotnických a laboratorních zařízení |  |  | MON |  |  | 0
| M46 | Zemní práce při montážích |  |  | MON |  |  | 0
| M99 | Ostatní práce "M" |  |  | MON |  |  | 0
| D96 | Přesuny suti a vybouraných hmot |  |  | PSU |  |  | 0
| VN | Vedlejší náklady |  |  | VN |  |  | 0
| ON | Ostatní náklady |  |  | ON |  |  | 0
| Cena celkem | [6 empty] | 0 | 0
Note on D11: Název
Note on D12: Ulice
Note on D13: PSČ
Note on E13: Místo
Note on I11: IČO
Note on I12: DIČ

## VzorPolozky (hidden)
Položkový rozpočet
S:
O:
R:

## IO 210 IO 211 Pol
Položkový rozpočet | [26 empty] | #TypZaznamu#
S: | 01_05_2021 | Výjezdová základna Zdravotnické záchranné služby JMK, p.o. v Boskovicích | [24 empty] | STA
O: | IO 210 | Příprava území | [21 empty] | STA |  |  | OBJ
R: | IO 211 | Inventarizace zeleně, kácení zeleně | [24 empty] | ROZ
P.č. | Číslo položky | Název položky | MJ | Množství | Cena / MJ | Celkem | Dodávka | Dodávka celk. | Montáž | Montáž celk. | DPH | Cena s DPH | Hmotnost / MJ | Hmotnost celk.(t) | Dem. hmotnost / MJ | Dem. hmotnost celk.(t) | Ceník | Cen. soustava / platnost | Cenová úroveň | Nhod / MJ | Nhod celk. | Dodavatel | Typ položky
Díl: | 01 | Kácení stromů a keřů |  |  |  | 0 |  | 0 |  | 0 |  | 0 |  | 0 |  | 0 |  |  |  |  | 0 | [5 empty] | DIL
1 | 112101101 | Odstranění stromů listnatých prm. kmene do 300 mm | kus | 190 |  | 0 |  | 0 |  | 0 | 21 | 0 | 0 | 0 | 0 | 0 |  | Vlastní | Indiv | 0 | 0 |  | Práce |  |  |  | POL1_1
2 | 112101102 | Odstranění stromů listnatých prm. kmene do 500 mm | kus | 2 |  | 0 |  | 0 |  | 0 | 21 | 0 | 0 | 0 | 0 | 0 |  | Vlastní | Indiv | 0 | 0 |  | Práce |  |  |  | POL1_1
3 | 112101103 | Odstranění stromů listnatých prm. kmene do 700 mm | kus | 1 |  | 0 |  | 0 |  | 0 | 21 | 0 | 0 | 0 | 0 | 0 |  | Vlastní | Indiv | 0 | 0 |  | Práce |  |  |  | POL1_1
4 | 112101121 | Odstranění stromů jehličnatých prm. kmene do 300 mm | kus | 8 |  | 0 |  | 0 |  | 0 | 21 | 0 | 0 | 0 | 0 | 0 |  | Vlastní | Indiv | 0 | 0 |  | Práce |  |  |  | POL1_1
5 | 112101122 | Odstranění stromů jehličnatých prm. kmene do 500 mm | kus | 1 |  | 0 |  | 0 |  | 0 | 21 | 0 | 0 | 0 | 0 | 0 |  | Vlastní | Indiv | 0 | 0 |  | Práce |  |  |  | POL1_1
6 | 112251101 | Odstranění pařezů D do 300 mm | kus | 198 |  | 0 |  | 0 |  | 0 | 21 | 0 | 0 | 0 | 0 | 0 |  | Vlastní | Indiv | 0 | 0 |  | Práce |  |  |  | POL1_1
7 | 112251102 | Odstranění pařezů D do 500 mm | kus | 3 |  | 0 |  | 0 |  | 0 | 21 | 0 | 0 | 0 | 0 | 0 |  | Vlastní | Indiv | 0 | 0 |  | Práce |  |  |  | POL1_1
8 | 112251103 | Odstranění pařezů D do 700 mm | kus | 1 |  | 0 |  | 0 |  | 0 | 21 | 0 | 0 | 0 | 0 | 0 |  | Vlastní | Indiv | 0 | 0 |  | Práce |  |  |  | POL1_1
9 | 162201401 | Vodorovné přemístění větví stromů listnatých do 1 km D kmene do 300 mm | kus | 190 |  | 0 |  | 0 |  | 0 | 21 | 0 | 0 | 0 | 0 | 0 |  | Vlastní | Indiv | 0 | 0 |  | Práce |  |  |  | POL1_1
10 | 162201402 | Vodorovné přemístění větví stromů listnatých do 1 km D kmene do 500 mm | kus | 2 |  | 0 |  | 0 |  | 0 | 21 | 0 | 0 | 0 | 0 | 0 |  | Vlastní | Indiv | 0 | 0 |  | Práce |  |  |  | POL1_1
11 | 162201403 | Vodorovné přemístění větví stromů listnatých do 1 km D kmene do 700 mm | kus | 1 |  | 0 |  | 0 |  | 0 | 21 | 0 | 0 | 0 | 0 | 0 |  | Vlastní | Indiv | 0 | 0 |  | Práce |  |  |  | POL1_1
12 | 162201405 | Vodorovné přemístění větví stromů jehličnatých do 1 km D kmene do 300 mm | kus | 8 |  | 0 |  | 0 |  | 0 | 21 | 0 | 0 | 0 | 0 | 0 |  | Vlastní | Indiv | 0 | 0 |  | Práce |  |  |  | POL1_1
13 | 162201406 | Vodorovné přemístění větví stromů jehličnatých do 1 km D kmene do 500 mm | kus | 1 |  | 0 |  | 0 |  | 0 | 21 | 0 | 0 | 0 | 0 | 0 |  | Vlastní | Indiv | 0 | 0 |  | Práce |  |  |  | POL1_1
14 | 162201411 | Vodorovné přemístění kmenů stromů listnatých do 1 km D kmene do 300 mm | kus | 190 |  | 0 |  | 0 |  | 0 | 21 | 0 | 0 | 0 | 0 | 0 |  | Vlastní | Indiv | 0 | 0 |  | Práce |  |  |  | POL1_1
15 | 162201412 | Vodorovné přemístění kmenů stromů listnatých do 1 km D kmene do 500 mm | kus | 2 |  | 0 |  | 0 |  | 0 | 21 | 0 | 0 | 0 | 0 | 0 |  | Vlastní | Indiv | 0 | 0 |  | Práce |  |  |  | POL1_1
16 | 162201413 | Vodorovné přemístění kmenů stromů listnatých do 1 km D kmene do 700 mm | kus | 1 |  | 0 |  | 0 |  | 0 | 21 | 0 | 0 | 0 | 0 | 0 |  | Vlastní | Indiv | 0 | 0 |  | Práce |  |  |  | POL1_1
17 | 162201415 | Vodorovné přemístění kmenů stromů jehličnatých do 1 km D kmene do 300 mm | kus | 8 |  | 0 |  | 0 |  | 0 | 21 | 0 | 0 | 0 | 0 | 0 |  | Vlastní | Indiv | 0 | 0 |  | Práce |  |  |  | POL1_1
18 | 162201416 | Vodorovné přemístění kmenů stromů jehličnatých do 1 km D kmene do 500 mm | kus | 1 |  | 0 |  | 0 |  | 0 | 21 | 0 | 0 | 0 | 0 | 0 |  | Vlastní | Indiv | 0 | 0 |  | Práce |  |  |  | POL1_1
19 | 162201421 | Vodorovné přemístění pařezů do 1 km D do 300 mm | kus | 198 |  | 0 |  | 0 |  | 0 | 21 | 0 | 0 | 0 | 0 | 0 |  | Vlastní | Indiv | 0 | 0 |  | Práce |  |  |  | POL1_1
20 | 162201422 | Vodorovné přemístění pařezů do 1 km D do 500 mm | kus | 3 |  | 0 |  | 0 |  | 0 | 21 | 0 | 0 | 0 | 0 | 0 |  | Vlastní | Indiv | 0 | 0 |  | Práce |  |  |  | POL1_1
21 | 162201423 | Vodorovné přemístění pařezů do 1 km D do 700 mm | kus | 1 |  | 0 |  | 0 |  | 0 | 21 | 0 | 0 | 0 | 0 | 0 |  | Vlastní | Indiv | 0 | 0 |  | Práce |  |  |  | POL1_1
22 | 162301931 | Příplatek k vodorovnému přemístění větví stromů listnatých D kmene do 300 mm ZKD 1 km, další 4 km | kus | 760 |  | 0 |  | 0 |  | 0 | 21 | 0 | 0 | 0 | 0 | 0 |  | Vlastní | Indiv | 0 | 0 |  | Práce |  |  |  | POL1_1
23 | 162301932 | Příplatek k vodorovnému přemístění větví stromů listnatých D kmene do 5300 mm ZKD 1 km, další 4 km | kus | 8 |  | 0 |  | 0 |  | 0 | 21 | 0 | 0 | 0 | 0 | 0 |  | Vlastní | Indiv | 0 | 0 |  | Práce |  |  |  | POL1_1
24 | 162301933 | Příplatek k vodorovnému přemístění větví stromů listnatých D kmene do 700 mm ZKD 1 km, další 4 km | kus | 4 |  | 0 |  | 0 |  | 0 | 21 | 0 | 0 | 0 | 0 | 0 |  | Vlastní | Indiv | 0 | 0 |  | Práce |  |  |  | POL1_1
25 | 162301941 | Příplatek k vodorovnému přemístění větví stromů jehličnatých D kmene do 300 mm ZKD 1 km, další 4 km | kus | 32 |  | 0 |  | 0 |  | 0 | 21 | 0 | 0 | 0 | 0 | 0 |  | Vlastní | Indiv | 0 | 0 |  | Práce |  |  |  | POL1_1
26 | 162301942 | Příplatek k vodorovnému přemístění větví stromů jehličnatých D kmene do 500 mm ZKD 1 km, další 4 km | kus | 4 |  | 0 |  | 0 |  | 0 | 21 | 0 | 0 | 0 | 0 | 0 |  | Vlastní | Indiv | 0 | 0 |  | Práce |  |  |  | POL1_1
27 | 162301951 | Příplatek k vodorovnému přemístění kmenů stromů listnatých D kmene do 300 mm ZKD 1 km, další 4 km | kus | 760 |  | 0 |  | 0 |  | 0 | 21 | 0 | 0 | 0 | 0 | 0 |  | Vlastní | Indiv | 0 | 0 |  | Práce |  |  |  | POL1_1
28 | 162301952 | Příplatek k vodorovnému přemístění kmenů stromů listnatých D kmene do 500 mm ZKD 1 km, další 4 km | kus | 8 |  | 0 |  | 0 |  | 0 | 21 | 0 | 0 | 0 | 0 | 0 |  | Vlastní | Indiv | 0 | 0 |  | Práce |  |  |  | POL1_1
29 | 162301953 | Příplatek k vodorovnému přemístění kmenů stromů listnatých D kmene do 700 mm ZKD 1 km, další 4 km | kus | 4 |  | 0 |  | 0 |  | 0 | 21 | 0 | 0 | 0 | 0 | 0 |  | Vlastní | Indiv | 0 | 0 |  | Práce |  |  |  | POL1_1
30 | 162301961 | Příplatek k vodorovnému přemístění kmenů stromů jehličnatých D kmene do 300 mm ZKD 1 km, další 4 km | kus | 32 |  | 0 |  | 0 |  | 0 | 21 | 0 | 0 | 0 | 0 | 0 |  | Vlastní | Indiv | 0 | 0 |  | Práce |  |  |  | POL1_1
31 | 162301962 | Příplatek k vodorovnému přemístění kmenů stromů jehličnatých D kmene do 500 mm ZKD 1 km, další 4 km | kus | 4 |  | 0 |  | 0 |  | 0 | 21 | 0 | 0 | 0 | 0 | 0 |  | Vlastní | Indiv | 0 | 0 |  | Práce |  |  |  | POL1_1
32 | 162301971 | Příplatek k vodorovnému přemístění pařezů D 300 mm ZKD 1 km, 4 km | kus | 792 |  | 0 |  | 0 |  | 0 | 21 | 0 | 0 | 0 | 0 | 0 |  | Vlastní | Indiv | 0 | 0 |  | Práce |  |  |  | POL1_1
33 | 162301972 | Příplatek k vodorovnému přemístění pařezů D 500 mm ZKD 1 km, další 4 km | kus | 12 |  | 0 |  | 0 |  | 0 | 21 | 0 | 0 | 0 | 0 | 0 |  | Vlastní | Indiv | 0 | 0 |  | Práce |  |  |  | POL1_1
34 | 162301973 | Příplatek k vodorovnému přemístění pařezů D 700 mm ZKD 1 km, 4 km | kus | 4 |  | 0 |  | 0 |  | 0 | 21 | 0 | 0 | 0 | 0 | 0 |  | Vlastní | Indiv | 0 | 0 |  | Práce |  |  |  | POL1_1
35 | 174211201 | Zásyp jam po pařezech D pařezů do 300 mm ručně | kus | 198 |  | 0 |  | 0 |  | 0 | 21 | 0 | 0 | 0 | 0 | 0 |  | Vlastní | Indiv | 0 | 0 |  | Práce |  |  |  | POL1_1
36 | 174211202 | Zásyp jam po pařezech D pařezů do 500 mm ručně | kus | 3 |  | 0 |  | 0 |  | 0 | 21 | 0 | 0 | 0 | 0 | 0 |  | Vlastní | Indiv | 0 | 0 |  | Práce |  |  |  | POL1_1
37 | 174211203 | Zásyp jam po pařezech D pařezů do 700 mm ručně | kus | 1 |  | 0 |  | 0 |  | 0 | 21 | 0 | 0 | 0 | 0 | 0 |  | Vlastní | Indiv | 0 | 0 |  | Práce |  |  |  | POL1_1
38 | R | Poplatek za uložení na skládce (skládkovné) - odhad množství | t | 10 |  | 0 |  | 0 |  | 0 | 21 | 0 | 0 | 0 | 0 | 0 |  | Vlastní | Indiv | 0 | 0 |  | OPN |  |  |  | POL13_0
[25 empty] | 15 | 21 | DPH
| Celkem |  |  |  |  | 0 | [18 empty] | 0 | 0 | SUM
Poznámky uchazeče k zadání
POPUZIV
END
Note on S6: Jedná se o informaci, zda se jedná o položku, která je do rozpočtu zadána z cenové soustavy RTS, nebo vlastní.
Note on T6: Jedná se o název CÚ, která je zadána u položky rozpočtu

## IO 220 IO 221,222,223 Pol
Položkový rozpočet | [26 empty] | #TypZaznamu#
S: | 01_05_2021 | Výjezdová základna Zdravotnické záchranné služby JMK, p.o. v Boskovicích | [24 empty] | STA
O: | IO 220 | Areálové rozvody | [21 empty] | STA |  |  | OBJ
R: | IO 221,222,223 | Areálová dešť. kanalizace vč.APN a JDV pro zpětné využití v provozu, splaš.kanal,vodovod.přípojka | [24 empty] | ROZ
P.č. | Číslo položky | Název položky | MJ | Množství | Cena / MJ | Celkem | Dodávka | Dodávka celk. | Montáž | Montáž celk. | DPH | Cena s DPH | Hmotnost / MJ | Hmotnost celk.(t) | Dem. hmotnost / MJ | Dem. hmotnost celk.(t) | Ceník | Cen. soustava / platnost | Cenová úroveň | Nhod / MJ | Nhod celk. | Dodavatel | Typ položky
Díl: | 1 | Zemní práce |  |  |  | 0 |  | 0 |  | 0 |  | 0 |  | 0 |  | 0 |  |  |  |  | 0 | [5 empty] | DIL
1 | 131303101 | Hloubení jam ručním nebo pneum nářadím v soudržných horninách tř. 4 | m3 | 69 |  | 0 |  | 0 |  | 0 | 21 | 0 | 0 | 0 | 0 | 0 |  | URS | ÚRS | 0 | 0 |  | Práce |  |  |  | POL1_1
2 | 132301101 | Hloubení rýh š do 600 mm v hornině tř. 4 objemu | m3 | 191 |  | 0 |  | 0 |  | 0 | 21 | 0 | 0 | 0 | 0 | 0 |  | URS | ÚRS | 0 | 0 |  | Práce |  |  |  | POL1_1
3 | 132301109 | Příplatek za lepivost k hloubení rýh š do 600 mm v hornině tř. 4 | m3 | 260 |  | 0 |  | 0 |  | 0 | 21 | 0 | 0 | 0 | 0 | 0 |  | URS | ÚRS | 0 | 0 |  | Práce |  |  |  | POL1_1
4 | 161101101 | Svislé přemístění výkopku z horniny tř. 1 až 4 hl výkopu do 2,5 m | m3 | 260 |  | 0 |  | 0 |  | 0 | 21 | 0 | 0 | 0 | 0 | 0 |  | URS | ÚRS | 0 | 0 |  | Práce |  |  |  | POL1_1
5 | 162701105 | Vodorovné přemístění do 30000 m výkopku z horniny tř. 1 až 4 | m3 | 87 |  | 0 |  | 0 |  | 0 | 21 | 0 | 0 | 0 | 0 | 0 |  | URS | ÚRS | 0 | 0 |  | Práce |  |  |  | POL1_1
6 | 167101102 | Nakládání výkopku z hornin tř. 1 až 4 přes 100 m3 | m3 | 87 |  | 0 |  | 0 |  | 0 | 21 | 0 | 0 | 0 | 0 | 0 |  | URS | ÚRS | 0 | 0 |  | Práce |  |  |  | POL1_1
7 | 1710002256 | ODSTRANĚNÍ STÁVAJÍCÍCH ZPEVNĚNÝCH POVRCHŮ A JEJICH ZPĚTNOU OBNUVU ŘEŠÍ STAVBA | M2 | 28 |  | 0 |  | 0 |  | 0 | 21 | 0 | 0 | 0 | 0 | 0 |  | URS | ÚRS | 0 | 0 |  | Práce |  |  |  | POL1_1
8 | 17100024 | Protlak pro přípojku vody s chráničkou | M | 15 |  | 0 |  | 0 |  | 0 | 21 | 0 | 0 | 0 | 0 | 0 |  | URS | ÚRS | 0 | 0 |  | Práce |  |  |  | POL1_1
9 | 171201201 | Uložení sypaniny na skládky | m3 | 87 |  | 0 |  | 0 |  | 0 | 21 | 0 | 0 | 0 | 0 | 0 |  | URS | ÚRS | 0 | 0 |  | Práce |  |  |  | POL1_1
10 | 174101101 | Zásyp jam, šachet rýh nebo kolem objektů sypaninou se zhutněním | m3 | 173 |  | 0 |  | 0 |  | 0 | 21 | 0 | 0 | 0 | 0 | 0 |  | URS | ÚRS | 0 | 0 |  | Práce |  |  |  | POL1_1
11 | 175101101 | Obsyp potrubí bez prohození sypaniny z hornin tř. 1 až 4 uloženým do 3 m od kraje výkopu | m3 | 87 |  | 0 |  | 0 |  | 0 | 21 | 0 | 0 | 0 | 0 | 0 |  | URS | ÚRS | 0 | 0 |  | Práce |  |  |  | POL1_1
12 | 899623161 | Obetonování potrubí nebo zdiva stok betonem prostým tř. C 20/25 v otevřeném výkopu | m3 | 8 |  | 0 |  | 0 |  | 0 | 21 | 0 | 0 | 0 | 0 | 0 |  | URS | ÚRS | 0 | 0 |  | Práce |  |  |  | POL1_1
13 | 998276101 | Přesun hmot pro trubní vedení z trub z plastických hmot otevřený výkop | t | 0.5 |  | 0 |  | 0 |  | 0 | 21 | 0 | 0 | 0 | 0 | 0 |  | URS | ÚRS | 0 | 0 |  | Práce |  |  |  | POL1_1
14 | 1710002 | Kamenivo těžené, zásypový materiál | t | 156 |  | 0 |  | 0 |  | 0 | 21 | 0 | 0 | 0 | 0 | 0 |  | Vlastní | Indiv | 0 | 0 |  | Specifikace |  |  |  | POL3_0
15 | 1710001 | Poplatek za skládku zeminy | m3 | 87 |  | 0 |  | 0 |  | 0 | 21 | 0 | 0 | 0 | 0 | 0 |  | URS | ÚRS | 0 | 0 |  | OPN |  |  |  | POL13_0
Díl: | O01 | Ostatní |  |  |  | 0 |  | 0 |  | 0 |  | 0 |  | 0 |  | 0 |  |  |  |  | 0 | [5 empty] | DIL
16 | 0011 | Stavební výpomoc | hod | 100 |  | 0 |  | 0 |  | 0 | 21 | 0 | 0 | 0 | 0 | 0 |  | URS | ÚRS | 0 | 0 |  | Práce |  |  |  | POL1_1
17 | 0012 | Nepředvídané práce | hod | 60 |  | 0 |  | 0 |  | 0 | 21 | 0 | 0 | 0 | 0 | 0 |  | URS | ÚRS | 0 | 0 |  | Práce |  |  |  | POL1_1
18 | 0018 | Vytýčení ing. sítí a geodetické zaměření | kpl | 1 |  | 0 |  | 0 |  | 0 | 21 | 0 | 0 | 0 | 0 | 0 |  | URS | ÚRS | 0 | 0 |  | Práce |  |  |  | POL1_1
Díl: | 721 | Zdravotechnika - vnitřní kanalizace |  |  |  | 0 |  | 0 |  | 0 |  | 0 |  | 26 |  | 0 |  |  |  |  | 0 | [5 empty] | DIL
19 | 721173402 | Potrubí kanalizační z PVC hrdlové ležaté vnitřní DN 125 systém KG | m | 74 |  | 0 |  | 0 |  | 0 | 21 | 0 | 0.13098 | 9.69 | 0 | 0 |  | URS | ÚRS | 0 | 0 |  | Práce |  |  |  | POL1_7
20 | 721173403 | Potrubí kanalizační z PVC hrdlové ležaté vnitřní DN 150 systém KG | m | 77 |  | 0 |  | 0 |  | 0 | 21 | 0 | 0.21175 | 16.3 | 0 | 0 |  | URS | ÚRS | 0 | 0 |  | Práce |  |  |  | POL1_7
21 | 721173404 | Potrubí kanalizační z PVC SN 4 svodné DN 200 | m | 1.5 |  | 0 |  | 0 |  | 0 | 21 | 0 | 0.0066 | 0.01 | 0 | 0 |  | URS | ÚRS | 0 | 0 |  | Práce |  |  |  | POL1_7
22 | 721242106 | Lapač střešních splavenin z PP se zápachovou klapkou a lapacím košem DN 125 | kus | 2 |  | 0 |  | 0 |  | 0 | 21 | 0 | 0.0022 | 0 | 0 | 0 |  | URS | ÚRS | 0 | 0 |  | Práce |  |  |  | POL1_7
23 | 721290112 | Zkouška kanalizace | m | 151 |  | 0 |  | 0 |  | 0 | 21 | 0 | 0 | 0 | 0 | 0 |  | URS | ÚRS | 0 | 0 |  | Práce |  |  |  | POL1_7
24 | 721504561 | REVIZNÍ KANALIZAČNÍ ŠACHTA PLASTOVÁ DN400 plynotěsný poklop litinový + MONTÁŽ | kus | 2 |  | 0 |  | 0 |  | 0 | 21 | 0 | 0 | 0 | 0 | 0 |  | Vlastní | Indiv | 0 | 0 |  | Práce |  |  |  | POL1_7
25 | 721504562 | ČERPACÍ JÍMKA - tlaková kanalizace, pojízdná NÁTOK DN150 (-1,5m), VÝTLAK PE d63(DN50), LITINOVÝ POKLOP+ vystrojení čerpací stanice+ TYPOVÝ ROZVADĚČ RSC 6 + MONTÁŽ | kus | 1 |  | 0 |  | 0 |  | 0 | 21 | 0 | 0 | 0 | 0 | 0 |  | Vlastní | Indiv | 0 | 0 |  | Práce |  |  |  | POL1_7
26 | 721504564 | BETONOVÁ RETENČNÍ NÁDRŽ NA DEŠŤOVOU VODU OBJEM 10,0m3; VSTUP 600x600mm LITINOVÝ POKLOP; S ŘÍZENÝM ODTOKEM POMOCÍ REDUKČNÍHO PRVKU NA MAX. 5,0l/s; + HAVARIJNÍ PŘEPAD DN125 POD STROPEM NÁDRŽE + MONTÁŽ | kus | 1 |  | 0 |  | 0 |  | 0 | 21 | 0 | 0 | 0 | 0 | 0 |  | Vlastní | Indiv | 0 | 0 |  | Práce |  |  |  | POL1_7
27 | 721504566 | PŘÍPOJKA DEŠTOVÉ KANANLIZACE DN150, VYSAZENÍ ODBOČKY, PROPOJENÍ + MONTÁŽ | kus | 1 |  | 0 |  | 0 |  | 0 | 21 | 0 | 0 | 0 | 0 | 0 |  | Vlastní | Indiv | 0 | 0 |  | Práce |  |  |  | POL1_7
28 | 721504567 | filtr dešťových vod do jímky DN150 + MONTÁŽ | kus | 1 |  | 0 |  | 0 |  | 0 | 21 | 0 | 0 | 0 | 0 | 0 |  | Vlastní | Indiv | 0 | 0 |  | Práce |  |  |  | POL1_7
29 | 998721201 | Přesun hmot pro vnitřní kanalizace v objektech v do 6 m | kg | 2946.095 |  | 0 |  | 0 |  | 0 | 21 | 0 | 0 | 0 | 0 | 0 |  | URS | ÚRS | 0 | 0 |  | Práce |  |  |  | POL1_7
30 | 721504567 | PŘÍPOJKA NA TLAKOVOU SPLAŠKOVOU KANALIZACI, OSAZENÍ ODBOČNÉ TVAROVKY PE d110/d63 a PROPOJENÍ + MONTÁŽ | kus | 1 |  | 0 |  | 0 |  | 0 | 21 | 0 | 0 | 0 | 0 | 0 |  | Vlastní | Indiv | 0 | 0 |  | R-položka |  |  |  | POL12_1
Díl: | 722 | Zdravotechnika - vnitřní vodovod |  |  |  | 0 |  | 0 |  | 0 |  | 0 |  | 0.85 |  | 0 |  |  |  |  | 0 | [5 empty] | DIL
31 | 72150456148925 | SACÍ KOŠ SE ZPĚTNOU KLAPKOU DN25 + MONTÁŽ | kus | 1 |  | 0 |  | 0 |  | 0 | 21 | 0 | 0 | 0 | 0 | 0 |  | URS | ÚRS | 0 | 0 |  | Práce |  |  |  | POL1_7
32 | 722270102 | Sestava vodoměrová závitová G 1 | kus | 1 |  | 0 |  | 0 |  | 0 | 21 | 0 | 0.002 | 0 | 0 | 0 |  | URS | ÚRS | 0 | 0 |  | Práce |  |  |  | POL1_7
33 | 722290226 | Zkouška těsnosti vodovodního potrubí závitového do DN 50 | m | 67 |  | 0 |  | 0 |  | 0 | 21 | 0 | 0.01206 | 0.81 | 0 | 0 |  | URS | ÚRS | 0 | 0 |  | Práce |  |  |  | POL1_7
34 | 722290234 | Proplach a dezinfekce vodovodního potrubí do DN 80 | m | 67 |  | 0 |  | 0 |  | 0 | 21 | 0 | 0.00067 | 0.04 | 0 | 0 |  | URS | ÚRS | 0 | 0 |  | Práce |  |  |  | POL1_7
35 | 7230003 | Montáž potrubí PE | m | 77 |  | 0 |  | 0 |  | 0 | 21 | 0 | 0 | 0 | 0 | 0 |  | URS | ÚRS | 0 | 0 |  | Práce |  |  |  | POL1_7
36 | 723000480 | Montáž přechod PE/ocel | kus | 6 |  | 0 |  | 0 |  | 0 | 21 | 0 | 0 | 0 | 0 | 0 |  | URS | ÚRS | 0 | 0 |  | Práce |  |  |  | POL1_7
37 | 723100156 | Potrubí PE d32 | m | 49 |  | 0 |  | 0 |  | 0 | 21 | 0 | 0 | 0 | 0 | 0 |  | Vlastní | Indiv | 0 | 0 |  | Práce |  |  |  | POL1_7
38 | 723100157 | Potrubí VODOVODNÍ PŘÍPOJKA - LDPE PE-40 d32x4,4 | m | 18 |  | 0 |  | 0 |  | 0 | 21 | 0 | 0 | 0 | 0 | 0 |  | Vlastní | Indiv | 0 | 0 |  | Práce |  |  |  | POL1_7
39 | 723100158 | PŘÍPOJKA TLAKOVÉ SPLAŠKOVÉ KANALIZACE PE d63 (DN50) | m | 10 |  | 0 |  | 0 |  | 0 | 21 | 0 | 0 | 0 | 0 | 0 |  | Vlastní | Indiv | 0 | 0 |  | Práce |  |  |  | POL1_7
40 | 998722201 | Přesun hmot pro vnitřní vodovod v objektech v do 6 m | kg | 849.002 |  | 0 |  | 0 |  | 0 | 21 | 0 | 0 | 0 | 0 | 0 |  | URS | ÚRS | 0 | 0 |  | Práce |  |  |  | POL1_7
41 | 56565956 | přechod PE dn32ocel DN25 | ks | 4 |  | 0 |  | 0 |  | 0 | 21 | 0 | 0 | 0 | 0 | 0 |  | URS | ÚRS | 0 | 0 |  | Specifikace |  |  |  | POL3_0
42 | 56565957 | přechod PE dn63 ocel DN50 | ks | 2 |  | 0 |  | 0 |  | 0 | 21 | 0 | 0 | 0 | 0 | 0 |  | URS | ÚRS | 0 | 0 |  | Specifikace |  |  |  | POL3_0
43 | 721504561489 | VODOMĚRNÁ POJÍZDNÁ ŠACHTA ŠxD 900x1200mm, LEHKÝ POJÍZDNÝ POKLOP, VÝŠKA 1,5m; STAND. VODOMĚRNÁ SESTAVA DN25, VODOMĚR DN15 + MONTÁŽ | kus | 1 |  | 0 |  | 0 |  | 0 | 21 | 0 | 0 | 0 | 0 | 0 |  | Vlastní | Indiv | 0 | 0 |  | Specifikace |  |  |  | POL3_0
44 | 72310014343 | Signalizační vodič + páska | m | 84 |  | 0 |  | 0 |  | 0 | 21 | 0 | 0 | 0 | 0 | 0 |  | Vlastní | Indiv | 0 | 0 |  | Specifikace |  |  |  | POL3_0
45 | 721504561 | Nová přípojka vodyLDPE PE-40 d32x4,4, včetně zemního šoupěte DN25+ poklopek, napojení na stávající vodovod | kus | 1 |  | 0 |  | 0 |  | 0 | 21 | 0 | 0 | 0 | 0 | 0 |  | Vlastní | Indiv | 0 | 0 |  | R-položka |  |  |  | POL12_1
[25 empty] | 15 | 21 | DPH
| Celkem |  |  |  |  | 0 | [18 empty] | 0 | 0 | SUM
Poznámky uchazeče k zadání
POPUZIV
END
Note on S6: Jedná se o informaci, zda se jedná o položku, která je do rozpočtu zadána z cenové soustavy RTS, nebo vlastní.
Note on T6: Jedná se o název CÚ, která je zadána u položky rozpočtu

## IO 220 IO 224 Pol
Položkový rozpočet | [26 empty] | #TypZaznamu#
S: | 01_05_2021 | Výjezdová základna Zdravotnické záchranné služby JMK, p.o. v Boskovicích | [24 empty] | STA
O: | IO 220 | Areálové rozvody | [21 empty] | STA |  |  | OBJ
R: | IO 224 | Areálové rozvody NN, venkovní osvětlení | [24 empty] | ROZ
P.č. | Číslo položky | Název položky | MJ | Množství | Cena / MJ | Celkem | Dodávka | Dodávka celk. | Montáž | Montáž celk. | DPH | Cena s DPH | Hmotnost / MJ | Hmotnost celk.(t) | Dem. hmotnost / MJ | Dem. hmotnost celk.(t) | Ceník | Cen. soustava / platnost | Cenová úroveň | Nhod / MJ | Nhod celk. | Dodavatel | Typ položky
Díl: | 21-M | Elektromontáže |  |  |  | 0 |  | 0 |  | 0 |  | 0 |  | 3.38 |  | 0 |  |  |  |  | 0 | [5 empty] | DIL
1 | 210100001 | Ukončení vodičů v rozváděči nebo na přístroji včetně zapojení průřezu žíly do 4 mm2 | kus | 50 |  | 0 |  | 0 |  | 0 | 21 | 0 | 0 | 0 | 0 | 0 |  | Vlastní | Indiv | 0 | 0 |  | Práce |  |  |  | POL1_1
|  | Ukončení vodičů v rozváděči nebo na přístroji včetně zapojení průřezu žíly do 4 mm2 | [24 empty] | POP
2 | 210100572 | Ukončení kabelů celoplastových koncovkou do 1 kV přírubovou jednocestnou KSPe žíly do 4x150 mm2 | kus | 16 |  | 0 |  | 0 |  | 0 | 21 | 0 | 0 | 0 | 0 | 0 |  | URS | ÚRS 21 01 | 0 | 0 |  | Práce |  |  |  | POL1_1
|  | Ukončení kabelů nebo vodičů koncovkou popř. vývodkou do 1 kV přírubovou jednocestnou [typ KSPe] kabelů nebo vodičů celoplastových počtu a průřezu žil do 4 x 150 mm2 | [24 empty] | POP | Ukončení kabelů nebo vodičů koncovkou popř. vývodkou do 1 kV přírubovou jednocestnou [typ KSPe] kabelů nebo vodičů celoplastových počtu a průřezu žil do 4 x 150 mm2
3 | 210191540 | Montáž pilířů skříní RE1,RE2 | kus | 2 |  | 0 |  | 0 |  | 0 | 21 | 0 | 0 | 0 | 0 | 0 |  | URS | ÚRS 21 01 | 0 | 0 |  | Práce |  |  |  | POL1_1
|  | Montáž skříní pojistkových tenkocementových v pilíři pilířů pro skříně bez nákladů bez zapojení vodičů [PRIS 1, PHDSS] | [24 empty] | POP | Montáž skříní pojistkových tenkocementových v pilíři pilířů pro skříně bez nákladů bez zapojení vodičů [PRIS 1, PHDSS]
4 | 210191540X | Montáž pilířů skříní (ENERGO SLOUPEK) | kus | 2 |  | 0 |  | 0 |  | 0 | 21 | 0 | 0 | 0 | 0 | 0 |  | Vlastní | Indiv | 0 | 0 |  | Práce |  |  |  | POL1_1
5 | 210202013R | Montáž svítidel venkovních na stožár | kus | 9 |  | 0 |  | 0 |  | 0 | 21 | 0 | 0 | 0 | 0 | 0 |  | Vlastní | Indiv | 0 | 0 |  | Práce |  |  |  | POL1_1
6 | 210204012 | Montáž stožárů osvětlení ocelových samostatně stojících délky do 18 m | kus | 7 |  | 0 |  | 0 |  | 0 | 21 | 0 | 0 | 0 | 0 | 0 |  | Vlastní | Indiv | 0 | 0 |  | Práce |  |  |  | POL1_1
7 | 210204100 | Montáž výložníků osvětlení jednoramenných nástěnných hmotnosti do 35 kg | kus | 3 |  | 0 |  | 0 |  | 0 | 21 | 0 | 0 | 0 | 0 | 0 |  | Vlastní | Indiv | 0 | 0 |  | Práce |  |  |  | POL1_1
8 | 210204203 | Montáž elektrovýzbroje stožárů osvětlení okruhy | kus | 7 |  | 0 |  | 0 |  | 0 | 21 | 0 | 0 | 0 | 0 | 0 |  | Vlastní | Indiv | 0 | 0 |  | Práce |  |  |  | POL1_1
9 | 210220022 | Montáž uzemňovacího vedení vodičů FeZn pomocí svorek v zemi drátem do 10 mm ve městské zástavbě | m | 350 |  | 0 |  | 0 |  | 0 | 21 | 0 | 0 | 0 | 0 | 0 |  | URS | ÚRS 21 01 | 0 | 0 |  | Práce |  |  |  | POL1_1
|  | Montáž uzemňovacího vedení s upevněním, propojením a připojením pomocí svorek vzemi sizolací spojů vodičů FeZn drátem nebo lanem průměru do 10 mm vměstské zástavbě | [24 empty] | POP | Montáž uzemňovacího vedení s upevněním, propojením a připojením pomocí svorek vzemi sizolací spojů vodičů FeZn drátem nebo lanem průměru do 10 mm vměstské zástavbě
10 | 210220022 | Montáž uzemňovacího vedení vodičů FeZn pomocí svorek v zemi drátem do 10 mm ve městské zástavbě | m | 100 |  | 0 |  | 0 |  | 0 | 21 | 0 | 0 | 0 | 0 | 0 |  | URS | ÚRS 21 01 | 0 | 0 |  | Práce |  |  |  | POL1_1
|  | Montáž uzemňovacího vedení s upevněním, propojením a připojením pomocí svorek vzemi sizolací spojů vodičů FeZn drátem nebo lanem průměru do 10 mm vměstské zástavbě | [24 empty] | POP | Montáž uzemňovacího vedení s upevněním, propojením a připojením pomocí svorek vzemi sizolací spojů vodičů FeZn drátem nebo lanem průměru do 10 mm vměstské zástavbě
11 | 210800105 | Montáž měděných kabelů 3x1,5 | m | 240 |  | 0 |  | 0 |  | 0 | 21 | 0 | 0 | 0 | 0 | 0 |  | Vlastní | Indiv | 0 | 0 |  | Práce |  |  |  | POL1_1
12 | 210800106 | Montáž měděných kabelů 3x2,5 mm2 | m | 560 |  | 0 |  | 0 |  | 0 | 21 | 0 | 0 | 0 | 0 | 0 |  | Vlastní | Indiv | 0 | 0 |  | Práce |  |  |  | POL1_1
13 | 210800107 | Montáž měděných kabelů 3x4 mm2 | m | 430 |  | 0 |  | 0 |  | 0 | 21 | 0 | 0 | 0 | 0 | 0 |  | Vlastní | Indiv | 0 | 0 |  | Práce |  |  |  | POL1_1
14 | 210812061 | Montáž kabel Cu plný kulatý do 1 kV 5x1,5 až 2,5 mm2 (např. CYKY) | m | 140 |  | 0 |  | 0 |  | 0 | 21 | 0 | 0 | 0 | 0 | 0 |  | URS | ÚRS 21 01 | 0 | 0 |  | Práce |  |  |  | POL1_1
|  | Montáž izolovaných kabelů měděných do 1 kV bez ukončení plných a kulatých (např. CYKY, CHKE-R) uložených volně nebo v liště počtu a průřezu žil 5x1,5 až 2,5 mm2 | [24 empty] | POP | Montáž izolovaných kabelů měděných do 1 kV bez ukončení plných a kulatých (např. CYKY, CHKE-R) uložených volně nebo v liště počtu a průřezu žil 5x1,5 až 2,5 mm2
15 | 210900622 | Montáž vodičů Al izolovaných plných a laněných žíla 50 až 70 mm2 uložených pevně (např. AY, AYY) | m | 320 |  | 0 |  | 0 |  | 0 | 21 | 0 | 0 | 0 | 0 | 0 |  | URS | ÚRS 21 01 | 0 | 0 |  | Práce |  |  |  | POL1_1
|  | Montáž izolovaných vodičů hliníkových do 1 kV bez ukončení plných a laněných (např. AY, AYY) uložených pevně průřezu žíly 50 až 70 mm2 | [24 empty] | POP | Montáž izolovaných vodičů hliníkových do 1 kV bez ukončení plných a laněných (např. AY, AYY) uložených pevně průřezu žíly 50 až 70 mm2
16 | 210900623 | Montáž vodičů Al izolovaných plných a laněných žíla 95 až 120 mm2 uložených pevně (např. AY, AYY) | m | 320 |  | 0 |  | 0 |  | 0 | 21 | 0 | 0 | 0 | 0 | 0 |  | URS | ÚRS 21 01 | 0 | 0 |  | Práce |  |  |  | POL1_1
|  | Montáž izolovaných vodičů hliníkových do 1 kV bez ukončení plných a laněných (např. AY, AYY) uložených pevně průřezu žíly 95 až 120 mm2 | [24 empty] | POP | Montáž izolovaných vodičů hliníkových do 1 kV bez ukončení plných a laněných (např. AY, AYY) uložených pevně průřezu žíly 95 až 120 mm2
17 | 741122233 | Montáž kabel Cu plný kulatý žíla 5x10 mm2 uložený volně (např. CYKY) | m | 105 |  | 0 |  | 0 |  | 0 | 21 | 0 | 0 | 0 | 0 | 0 |  | Vlastní | Indiv | 0 | 0 |  | Práce |  |  |  | POL1_1
18 | 741420021 | Montáž svorka hromosvodná se 2 šrouby | kus | 80 |  | 0 |  | 0 |  | 0 | 21 | 0 | 0 | 0 | 0 | 0 |  | Vlastní | Indiv | 0 | 0 |  | Práce |  |  |  | POL1_1
19 | 35711733X | skříň ENERGOSLOUPEK 2x230V/16A, 1x400V/16A, 1x400V/32A | kus | 2 |  | 0 |  | 0 |  | 0 | 21 | 0 | 0.015 | 0.03 | 0 | 0 |  | Vlastní | Indiv | 0 | 0 |  | R-položka |  |  |  | POL12_0
20 | 0000004 | stožárová výzbroj 3poj. | kus | 7 |  | 0 |  | 0 |  | 0 | 21 | 0 | 0 | 0 | 0 | 0 |  | Vlastní | Indiv | 0 | 0 |  | Specifikace |  |  |  | POL3_0
21 | 316741081R | stožár osvětlovací žárově zinkovaný v.6,5 m nad terénem | kus | 7 |  | 0 |  | 0 |  | 0 | 21 | 0 | 0.14 | 0.98 | 0 | 0 |  | Vlastní | Indiv | 0 | 0 |  | Specifikace |  |  |  | POL3_0
22 | 316770400R | výložník-2000 | kus | 3 |  | 0 |  | 0 |  | 0 | 21 | 0 | 0.012 | 0.04 | 0 | 0 |  | Vlastní | Indiv | 0 | 0 |  | Specifikace |  |  |  | POL3_0
23 | 316770401R | výložník-1000 | kus | 1 |  | 0 |  | 0 |  | 0 | 21 | 0 | 0.012 | 0.01 | 0 | 0 |  | Vlastní | Indiv | 0 | 0 |  | Specifikace |  |  |  | POL3_0
24 | 316770402R | výložník-500 | kus | 3 |  | 0 |  | 0 |  | 0 | 21 | 0 | 0.012 | 0.04 | 0 | 0 |  | Vlastní | Indiv | 0 | 0 |  | Specifikace |  |  |  | POL3_0
25 | 316770403R | výložník na fasádu/zeď | kus | 2 |  | 0 |  | 0 |  | 0 | 21 | 0 | 0.012 | 0.02 | 0 | 0 |  | Vlastní | Indiv | 0 | 0 |  | Specifikace |  |  |  | POL3_0
26 | 341110300 | kabel silový s Cu jádrem CYKY 3x1,5 mm2 | m | 240 |  | 0 |  | 0 |  | 0 | 21 | 0 | 0.00012 | 0.03 | 0 | 0 |  | Vlastní | Indiv | 0 | 0 |  | Specifikace |  |  |  | POL3_0
27 | 341110360 | kabel silový s Cu jádrem CYKY 3x2,5 mm2 | m | 560 |  | 0 |  | 0 |  | 0 | 21 | 0 | 0.00018 | 0.1 | 0 | 0 |  | Vlastní | Indiv | 0 | 0 |  | Specifikace |  |  |  | POL3_0
28 | 34111042 | kabel instalační jádro Cu CYKY 3x4mm2 | m | 430 |  | 0 |  | 0 |  | 0 | 21 | 0 | 0.00023 | 0.1 | 0 | 0 |  | Vlastní | Indiv | 0 | 0 |  | Specifikace |  |  |  | POL3_0
29 | 34111090 | kabel instalační jádro Cu plné izolace PVC plášť PVC 450/750V (CYKY) 5x1,5mm2 | m | 140 |  | 0 |  | 0 |  | 0 | 21 | 0 | 0.00016 | 0.02 | 0 | 0 |  | URS | ÚRS 21 01 | 0 | 0 |  | Specifikace |  |  |  | POL3_0
|  | kabel instalační jádro Cu plné izolace PVC plášť PVC 450/750V (CYKY) 5x1,5mm2 | [24 empty] | POP
30 | 34113034 | kabel instalační jádro Cu plné izolace PVC plášť PVC 450/750V (CYKY) 5x10mm2 | m | 105 |  | 0 |  | 0 |  | 0 | 21 | 0 | 0.00077 | 0.08 | 0 | 0 |  | Vlastní | Indiv | 0 | 0 |  | Specifikace |  |  |  | POL3_0
31 | 34113069X | kabel silový jádro Al izolace PVC plášť PVC 0,6/1kV 1x70mm2 | m | 320 |  | 0 |  | 0 |  | 0 | 21 | 0 | 0.00177 | 0.57 | 0 | 0 |  | Vlastní | Indiv | 0 | 0 |  | Specifikace |  |  |  | POL3_0
|  | kabel silový jádro Al izolace PVC plášť PVC 0,6/1kV (NAYY) 4x70mm2 | [24 empty] | POP
32 | 34113071 | kabel silový jádro Al izolace PVC plášť PVC 0,6/1kV 1x150mm2 | m | 320 |  | 0 |  | 0 |  | 0 | 21 | 0 | 0.00276 | 0.88 | 0 | 0 |  | URS | ÚRS 21 01 | 0 | 0 |  | Specifikace |  |  |  | POL3_0
|  | kabel silový jádro Al izolace PVC plášť PVC 0,6/1kV (NAYY) 4x150mm2 | [24 empty] | POP
33 | 348444500_V1 | Svítidlo LED, 40W, životnost 100 000h, 230V/50Hz, třída ochrany II, IK 10, IP66, rozsah náklonu +/- 15°, RAL 7024 | kus | 9 |  | 0 |  | 0 |  | 0 | 21 | 0 | 0.0075 | 0.07 | 0 | 0 |  | Vlastní | Indiv | 0 | 0 |  | Specifikace |  |  |  | POL3_0
34 | 35436561 | koncovka kabelová venkovní, 70-150mm2 dl 1200mm | kus | 16 |  | 0 |  | 0 |  | 0 | 21 | 0 | 0.0021 | 0.03 | 0 | 0 |  | URS | ÚRS 21 01 | 0 | 0 |  | Specifikace |  |  |  | POL3_0
|  | koncovka kabelová venkovní, 70-150mm2 dl 1200mm | [24 empty] | POP
35 | 354410730 | drát průměr 10 mm FeZn | kg | 220 |  | 0 |  | 0 |  | 0 | 21 | 0 | 0.001 | 0.22 | 0 | 0 |  | URS | ÚRS 21 01 | 0 | 0 |  | Specifikace |  |  |  | POL3_0
|  | součásti pro hromosvody a uzemňování vodiče svodů dráty FeZn drát průměr 10 mm FeZn 1 kg=1,61m | [24 empty] | POP
36 | 354418950 | svorka připojovací SP1 k připojení kovových částí | kus | 10 |  | 0 |  | 0 |  | 0 | 21 | 0 | 0.00016 | 0 | 0 | 0 |  | URS | Indiv | 0 | 0 |  | Specifikace |  |  |  | POL3_0
37 | 354418950 | svorka připojovací SP1 k připojení kovových částí | kus | 9 |  | 0 |  | 0 |  | 0 | 21 | 0 | 0.00016 | 0 | 0 | 0 |  | URS | ÚRS 21 01 | 0 | 0 |  | Specifikace |  |  |  | POL3_0
|  | součásti pro hromosvody a uzemňování svorky FeZn připojovací, ČSN 35 7633 SP 1 k připojení kovových částí | [24 empty] | POP | součásti pro hromosvody a uzemňování svorky FeZn připojovací, ČSN 35 7633 SP 1 k připojení kovových částí
38 | 35441996 | svorka odbočovací a spojovací SS | kus | 70 |  | 0 |  | 0 |  | 0 | 21 | 0 | 0.0007 | 0.05 | 0 | 0 |  | Vlastní | Indiv | 0 | 0 |  | Specifikace |  |  |  | POL3_0
39 | 35442137 | drát D 10 mm nerez | kg | 65 |  | 0 |  | 0 |  | 0 | 21 | 0 | 0.001 | 0.07 | 0 | 0 |  | URS | ÚRS 21 01 | 0 | 0 |  | Specifikace |  |  |  | POL3_0
|  | drát D 10 mm nerez | [24 empty] | POP
40 | 35711733X | skříň rozpojovací RE 3 x 50 A | kus | 1 |  | 0 |  | 0 |  | 0 | 21 | 0 | 0.015 | 0.02 | 0 | 0 |  | Vlastní | Indiv | 0 | 0 |  | Specifikace |  |  |  | POL3_0
|  | skříň přípojková plastová pro průběžné připojení 6 x 50 A, přímé měření, HDO | [24 empty] | POP
41 | 35711734X | skříň rozpojovací RE 3 x 125 A | kus | 1 |  | 0 |  | 0 |  | 0 | 21 | 0 | 0.015 | 0.02 | 0 | 0 |  | Vlastní | Indiv | 0 | 0 |  | Specifikace |  |  |  | POL3_0
|  | skříň přípojková plastová pro průběžné připojení 6 x 160 A, nepřímé měření, HDO | [24 empty] | POP
Díl: | 46-M | Zemní práce při extr.mont.pracích |  |  |  | 0 |  | 0 |  | 0 |  | 0 |  | 167.74 |  | 0 |  |  |  |  | 0 | [5 empty] | DIL
42 | 460010024 | Vytyčení trasy vedení kabelového podzemního v zastavěném prostoru | km | 0.28 |  | 0 |  | 0 |  | 0 | 21 | 0 | 0.0088 | 0 | 0 | 0 |  | URS | ÚRS 21 01 | 0 | 0 |  | Práce |  |  |  | POL1_1
|  | Vytyčení trasy vedení kabelového (podzemního) vzastavěném prostoru | [24 empty] | POP
43 | 460080012 | Základové konstrukce z monolitického betonu C 8/10 bez bednění | m3 | 2 |  | 0 |  | 0 |  | 0 | 21 | 0 | 2.2563 | 4.51 | 0 | 0 |  | URS | ÚRS 21 01 | 0 | 0 |  | Práce |  |  |  | POL1_1
|  | Základové konstrukce základ bez bednění do rostlé zeminy zmonolitického betonu tř. C 8/10 | [24 empty] | POP
44 | 460100022 | Stožár pouzdro VO v ose 300x800 | kus | 7 |  | 0 |  | 0 |  | 0 | 21 | 0 | 0 | 0 | 0 | 0 |  | Vlastní | Indiv | 0 | 0 |  | Práce |  |  |  | POL1_1
45 | 460202064 | Hloubení kabelových nezapažených rýh strojně š 40 cm, hl 80 cm, v hornině tř 4 | m | 225 |  | 0 |  | 0 |  | 0 | 21 | 0 | 0 | 0 | 0 | 0 |  | URS | ÚRS 21 01 | 0 | 0 |  | Práce |  |  |  | POL1_1
|  | Hloubení nezapažených kabelových rýh strojně zarovnání kabelových rýh po výkopu strojně, šířka rýhy bez zarovnání rýh šířky 40 cm, hloubky 80 cm, vhornině třídy 4 | [24 empty] | POP | Hloubení nezapažených kabelových rýh strojně zarovnání kabelových rýh po výkopu strojně, šířka rýhy bez zarovnání rýh šířky 40 cm, hloubky 80 cm, vhornině třídy 4
46 | 460202094 | Hloubení kabelových nezapažených rýh strojně š 40 cm, hl 120 cm, v hornině tř 4 | m | 65 |  | 0 |  | 0 |  | 0 | 21 | 0 | 0 | 0 | 0 | 0 |  | URS | ÚRS 21 01 | 0 | 0 |  | Práce |  |  |  | POL1_1
|  | Hloubení nezapažených kabelových rýh strojně zarovnání kabelových rýh po výkopu strojně, šířka rýhy bez zarovnání rýh šířky 40 cm, hloubky 120 cm, vhornině třídy 4 | [24 empty] | POP | Hloubení nezapažených kabelových rýh strojně zarovnání kabelových rýh po výkopu strojně, šířka rýhy bez zarovnání rýh šířky 40 cm, hloubky 120 cm, vhornině třídy 4
47 | 460301113 | Vrty nepažené pro stožáry průměru do 55 cm, hloubky do 2 m v hornině tř III | kus | 7 |  | 0 |  | 0 |  | 0 | 21 | 0 | 0 | 0 | 0 | 0 |  | URS | ÚRS 21 01 | 0 | 0 |  | Práce |  |  |  | POL1_1
|  | Vrty pro stožáry nadzemního vedení nepažené, hloubky do 2 m průměru do 55 cm, v hornině tř. III | [24 empty] | POP
48 | 460421082 | Lože kabelů z písku nebo štěrkopísku tl 5 cm nad kabel, kryté plastovou folií, š lože do 40 cm | m | 225 |  | 0 |  | 0 |  | 0 | 21 | 0 | 0.05264 | 11.84 | 0 | 0 |  | URS | ÚRS 21 01 | 0 | 0 |  | Práce |  |  |  | POL1_1
49 | 460421087 | Lože kabelů ze suchého betonu tl 5 cm nad chráničku, kryté plastovou folií, š lože do 50 cm | m | 65 |  | 0 |  | 0 |  | 0 | 21 | 0 | 0.05264 | 3.42 | 0 | 0 |  | URS | ÚRS 21 01 | 0 | 0 |  | Práce |  |  |  | POL1_1
50 | 460510064 | Kabelové prostupy z trub plastových do rýhy s obsypem, průměru do 10 cm | m | 990 |  | 0 |  | 0 |  | 0 | 21 | 0 | 0.108 | 106.92 | 0 | 0 |  | Vlastní | Indiv | 0 | 0 |  | Práce |  |  |  | POL1_1
51 | 460510075 | Kabelové prostupy z trub plastových do rýhy s obetonováním, průměru do 15 cm | m | 80 |  | 0 |  | 0 |  | 0 | 21 | 0 | 0.22563 | 18.05 | 0 | 0 |  | URS | ÚRS 2101 | 0 | 0 |  | Práce |  |  |  | POL1_1
|  | Kabelové prostupy, kanály a multikanály kabelové prostupy ztrub plastových včetně osazení, utěsnění a spárování do rýhy, bez výkopových prací sobetonováním, vnitřního průměru přes 10 do 15 cm | [24 empty] | POP | Kabelové prostupy, kanály a multikanály kabelové prostupy ztrub plastových včetně osazení, utěsnění a spárování do rýhy, bez výkopových prací sobetonováním, vnitřního průměru přes 10 do 15 cm
52 | 460561821 | Zásyp rýh strojně včetně zhutnění a urovnání povrchu - v zástavbě | m3 | 110 |  | 0 |  | 0 |  | 0 | 21 | 0 | 0 | 0 | 0 | 0 |  | URS | ÚRS 21 01 | 0 | 0 |  | Práce |  |  |  | POL1_1
|  | Zásyp kabelových rýh strojně s uložením výkopku ve vrstvách včetně zhutnění a urovnání povrchu v zástavbě | [24 empty] | POP | Zásyp kabelových rýh strojně s uložením výkopku ve vrstvách včetně zhutnění a urovnání povrchu v zástavbě
53 | 460600024.1 | Vodorovné přemístění horniny jakékoliv třídy na skládku do vzdálenosti dle možností zhotovitele se složením | m3 | 42 |  | 0 |  | 0 |  | 0 | 21 | 0 | 0 | 0 | 0 | 0 |  | Vlastní | Indiv | 0 | 0 |  | Práce |  |  |  | POL1_1
|  | Přemístění (odvoz) horniny, suti a vybouraných hmot vodorovné přemístění horniny včetně složení, bez naložení a rozprostření jakékoliv třídy, na vzdálenost přes 1000 m | [24 empty] | POP | Přemístění (odvoz) horniny, suti a vybouraných hmot vodorovné přemístění horniny včetně složení, bez naložení a rozprostření jakékoliv třídy, na vzdálenost přes 1000 m
54 | 460600024.2 | Přemístění (odvoz) horniny, suti a vybouraných hmot vodorovné přemístění horniny včetně složení, bez naložení a rozprostření jakékoliv třídy, na vzdálenost přes 1000 m | m3 | 45 |  | 0 |  | 0 |  | 0 | 21 | 0 | 0 | 0 | 0 | 0 |  | Vlastní | Indiv | 0 | 0 |  | Práce |  |  |  | POL1_1
55 | 460671113 | Výstražná fólie pro krytí kabelů šířky 34 cm | m | 290 |  | 0 |  | 0 |  | 0 | 21 | 0 | 9e-05 | 0.03 | 0 | 0 |  | URS | ÚRS 21 01 | 0 | 0 |  | Práce |  |  |  | POL1_1
|  | Výstražná fólie z PVC pro krytí kabelů včetně vyrovnání povrchu rýhy, rozvinutí a uložení fólie šířky do 34 cm | [24 empty] | POP | Výstražná fólie z PVC pro krytí kabelů včetně vyrovnání povrchu rýhy, rozvinutí a uložení fólie šířky do 34 cm
56 | 34571350 | trubka elektroinstalační ohebná dvouplášťová korugovaná D 110 mm | m | 210 |  | 0 |  | 0 |  | 0 | 21 | 0 | 0.00019 | 0.04 | 0 | 0 |  | URS | ÚRS 21 01 | 0 | 0 |  | R-položka |  |  |  | POL12_0
|  | trubka elektroinstalační ohebná dvouplášťová korugovaná D 94/110 mm, HDPE | [24 empty] | POP
57 | 34571355 | trubka elektroinstalační ohebná dvouplášťová korugovaná D 160 mm | m | 80 |  | 0 |  | 0 |  | 0 | 21 | 0 | 0.00069 | 0.06 | 0 | 0 |  | URS | ÚRS 21 01 | 0 | 0 |  | R-položka |  |  |  | POL12_0
|  | trubka elektroinstalační ohebná dvouplášťová korugovaná D 136/160 mm, HDPE | [24 empty] | POP
58 | 34571347 | beton B13,5 | m3 | 3.5 |  | 0 |  | 0 |  | 0 | 21 | 0 | 9e-05 | 0 | 0 | 0 |  | URS | ÚRS 21 01 | 0 | 0 |  | Specifikace |  |  |  | POL3_0
59 | 34571350 | trubka elektroinstalační ohebná dvouplášťová korugovaná D 32/40 mm, HDPE+LDPE | m | 990 |  | 0 |  | 0 |  | 0 | 21 | 0 | 0.00019 | 0.19 | 0 | 0 |  | Vlastní | Indiv | 0 | 0 |  | Specifikace |  |  |  | POL3_0
60 | 34571355 | stožárové pouzdro plast SP300/800 | kus | 7 |  | 0 |  | 0 |  | 0 | 21 | 0 | 0.00019 | 0 | 0 | 0 |  | URS | ÚRS 21 01 | 0 | 0 |  | Specifikace |  |  |  | POL3_0
61 | 34571378 | písek kopaný 0,2mm | m3 | 21.5 |  | 0 |  | 0 |  | 0 | 21 | 0 | 9e-05 | 0 | 0 | 0 |  | URS | ÚRS 21 01 | 0 | 0 |  | Specifikace |  |  |  | POL3_0
62 | 460510064 | Kabelové prostupy z trub plastových do rýhy s obsypem, průměru do 11 cm | m | 210 |  | 0 |  | 0 |  | 0 | 21 | 0 | 0.108 | 22.68 | 0 | 0 |  | URS | ÚRS 21 01 | 0 | 0 |  | R-položka |  |  |  | POL12_1
|  | Kabelové prostupy, kanály a multikanály kabelové prostupy ztrub plastových včetně osazení, utěsnění a spárování do rýhy, bez výkopových prací sobsypem z písku, vnitřního průměru do 10 cm | [24 empty] | POP | Kabelové prostupy, kanály a multikanály kabelové prostupy ztrub plastových včetně osazení, utěsnění a spárování do rýhy, bez výkopových prací sobsypem z písku, vnitřního průměru do 10 cm
Díl: | D | Ostatní elektro |  |  |  | 0 |  | 0 |  | 0 |  | 0 |  | 0 |  | 0.1 |  |  |  |  | 0 | [5 empty] | DIL
63 | D00000002 | zakreslení skutečného provedení elektroinstalace | hod | 20 |  | 0 |  | 0 |  | 0 | 21 | 0 | 0 | 0 | 0.005 | 0.1 |  | Vlastní | Indiv | 0 | 0 |  | Práce |  |  |  | POL1_1
|  | zakreslení skutečného provedení elektroinstalace | [24 empty] | POP
Díl: | 740 | Elektromontáže - zkoušky a revize |  |  |  | 0 |  | 0 |  | 0 |  | 0 |  | 0 |  | 0 |  |  |  |  | 0 | [5 empty] | DIL
64 | 740991300 | Celková prohlídka elektrického rozvodu a zařízení do 1 milionu Kč | kus | 1 |  | 0 |  | 0 |  | 0 | 21 | 0 | 0 | 0 | 0 | 0 |  | Vlastní | Indiv | 0 | 0 |  | Práce |  |  |  | POL1_7
|  | Celková prohlídka elektrického rozvodu a zařízení do 1 milionu Kč | [24 empty] | POP
65 | 740991910X | Oživení, měření, doprava, plošina | kus | 1 |  | 0 |  | 0 |  | 0 | 21 | 0 | 0 | 0 | 0 | 0 |  | Vlastní | Indiv | 0 | 0 |  | Práce |  |  |  | POL1_7
|  | Zkoušky a prohlídky elektrických rozvodů a zařízení celková prohlídka, doprava na stavbu, provizorní staveniště, průběžné měření a kontrola stavu elektroinstalace | [24 empty] | POP | Zkoušky a prohlídky elektrických rozvodů a zařízení celková prohlídka, doprava na stavbu, provizorní staveniště, průběžné měření a kontrola stavu elektroinstalace
Díl: | 743 | Elektromontáže - hrubá montáž |  |  |  | 0 |  | 0 |  | 0 |  | 0 |  | 0 |  | 0 |  |  |  |  | 0 | [5 empty] | DIL
66 | 743991100 | Měření zemních odporů zemniče | kus | 4 |  | 0 |  | 0 |  | 0 | 21 | 0 | 0 | 0 | 0 | 0 |  | URS | ÚRS 21 01 | 0 | 0 |  | Práce |  |  |  | POL1_7
|  | Měření zemních odporů zemniče | [24 empty] | POP
67 | 743992400 | Měření zemnící síť délky pásku do 1000 m | kus | 1 |  | 0 |  | 0 |  | 0 | 21 | 0 | 0 | 0 | 0 | 0 |  | URS | ÚRS 21 01 | 0 | 0 |  | Práce |  |  |  | POL1_7
|  | Měření zemních odporů zemnicí sítě délky pásku přes 500 do 1000 m | [24 empty] | POP
[25 empty] | 15 | 21 | DPH
| Celkem |  |  |  |  | 0 | [18 empty] | 0 | 0 | SUM
Poznámky uchazeče k zadání
POPUZIV
END
Note on S6: Jedná se o informaci, zda se jedná o položku, která je do rozpočtu zadána z cenové soustavy RTS, nebo vlastní.
Note on T6: Jedná se o název CÚ, která je zadána u položky rozpočtu

## IO 220 IO 225 Pol
Položkový rozpočet | [26 empty] | #TypZaznamu#
S: | 01_05_2021 | Výjezdová základna Zdravotnické záchranné služby JMK, p.o. v Boskovicích | [24 empty] | STA
O: | IO 220 | Areálové rozvody | [21 empty] | STA |  |  | OBJ
R: | IO 225 | Areálové rozvody SLP, trasy pro poskytovatele datového připojení | [24 empty] | ROZ
P.č. | Číslo položky | Název položky | MJ | Množství | Cena / MJ | Celkem | Dodávka | Dodávka celk. | Montáž | Montáž celk. | DPH | Cena s DPH | Hmotnost / MJ | Hmotnost celk.(t) | Dem. hmotnost / MJ | Dem. hmotnost celk.(t) | Ceník | Cen. soustava / platnost | Cenová úroveň | Nhod / MJ | Nhod celk. | Dodavatel | Typ položky
Díl: | M22 | Montáž sdělovací a zabezp.tech |  |  |  | 0 |  | 0 |  | 0 |  | 0 |  | 31922.81 |  | 0 |  |  |  |  | 23.99 | [5 empty] | DIL
1 | 110 R00 | Mimostaveništní doprava individual. | Kč | 5000 |  | 0 |  | 0 |  | 0 | 21 | 0 | 0 | 0 | 0 | 0 |  | RTS 21/ I | Indiv | 0 | 0 |  | Práce |  |  |  | POL1_0
2 | 222085005R00 | Trubka HDPE do D40 v kabelové rýze | m | 210 |  | 0 |  | 0 |  | 0 | 21 | 0 | 0 | 0 | 0 | 0 |  | RTS 21/ I | Indiv | 0.07667 | 16.1 |  | Práce |  |  |  | POL1_0
|  | Montáž. | [24 empty] | POP
3 | 222085005R01 | Trubka HDPE do D40 v kabelové rýze, - stranová manipulace | m | 36 |  | 0 |  | 0 |  | 0 | 21 | 0 | 0 | 0 | 0 | 0 |  | RTS 21/ I | Indiv | 0.07667 | 2.76 |  | Práce |  |  |  | POL1_0
|  | Montáž. | [24 empty] | POP
4 | 222085101R00 | Spojka trubky HDPE mechanická rozebíratelná | ks | 6 |  | 0 |  | 0 |  | 0 | 21 | 0 | 0 | 0 | 0 | 0 |  | RTS 21/ I | Indiv | 0.12 | 0.72 |  | Práce |  |  |  | POL1_0
|  | Montáž. | [24 empty] | POP
5 | 222085111R00 | Koncovka trubky HDPE | ks | 6 |  | 0 |  | 0 |  | 0 | 21 | 0 | 0 | 0 | 0 | 0 |  | RTS 21/ I | Indiv | 0.09333 | 0.56 |  | Práce |  |  |  | POL1_0
|  | Montáž. | [24 empty] | POP
6 | 222085301R00 | Kalibrace trubky HDPE | m | 210 |  | 0 |  | 0 |  | 0 | 21 | 0 | 0 | 0 | 0 | 0 |  | RTS 21/ I | Indiv | 0.01 | 2.1 |  | Práce |  |  |  | POL1_0
7 | 222085401R00 | Tlakování trubky HDPE | m | 210 |  | 0 |  | 0 |  | 0 | 21 | 0 | 0 | 0 | 0 | 0 |  | RTS 21/ I | Indiv | 0.00833 | 1.75 |  | Práce |  |  |  | POL1_0
8 | 05040_KB | Spojka PLASSON SPP40 | ks | 6 |  | 0 |  | 0 |  | 0 | 21 | 0 | 0.318 | 1.91 | 0 | 0 |  | Vlastní | Indiv | 0 | 0 |  | Specifikace |  |  |  | POL3_0
|  | Dodávka. | [24 empty] | POP
9 | 05041_KB | Spojka PLASSON KPP40 | ks | 6 |  | 0 |  | 0 |  | 0 | 21 | 0 | 0.15 | 0.9 | 0 | 0 |  | Vlastní | Indiv | 0 | 0 |  | Specifikace |  |  |  | POL3_0
|  | Dodávka. | [24 empty] | POP
10 | 651240 | Trubka HDPE 40mm | m | 210 |  | 0 |  | 0 |  | 0 | 21 | 0 | 152 | 31920 | 0 | 0 |  | Vlastní | Indiv | 0 | 0 |  | Specifikace |  |  |  | POL3_0
|  | Dodávka. | [24 empty] | POP
Díl: | M46 | Zemní práce při montážích |  |  |  | 0 |  | 0 |  | 0 |  | 0 |  | 110.66 |  | 0 |  |  |  |  | 779.92 | [5 empty] | DIL
11 | 210204011RS2 | Stožár osvětlovací ocelový délky do 12 m | kus | 4 |  | 0 |  | 0 |  | 0 | 21 | 0 | 0 | 0 | 0 | 0 |  | RTS 21/ I | Indiv | 3.4167 | 13.67 |  | Práce |  |  |  | POL1_0
12 | 460010024RT2 | Vytýčení kabelové trasy v zastavěném prostoru, délka trasy do 500 m | km | 0.1 |  | 0 |  | 0 |  | 0 | 21 | 0 | 0.03421 | 0 | 0 | 0 |  | RTS 21/ I | Indiv | 4.725 | 0.47 |  | Práce |  |  |  | POL1_0
13 | 460030011RT1 | Sejmutí drnu, z ploch silně zatravněných | m2 | 100 |  | 0 |  | 0 |  | 0 | 21 | 0 | 0 | 0 | 0 | 0 |  | RTS 21/ I | Indiv | 0.155 | 15.5 |  | Práce |  |  |  | POL1_0
14 | 460030020R00 | Odstranění travnatého porostu | m2 | 100 |  | 0 |  | 0 |  | 0 | 21 | 0 | 0 | 0 | 0 | 0 |  | RTS 21/ I | Indiv | 0.014 | 1.4 |  | Práce |  |  |  | POL1_0
15 | 460070654R00 | Jáma pro šachtu 100 x 100 x 150 cm, hornina 4 | kus | 8 |  | 0 |  | 0 |  | 0 | 21 | 0 | 4.5459 | 36.37 | 0 | 0 |  | RTS 21/ I | Indiv | 17.5 | 140 |  | Práce |  |  |  | POL1_0
16 | 460070654R01 | Montáž kabelové komory plast 800x800x1200 | kus | 8 |  | 0 |  | 0 |  | 0 | 21 | 0 | 4.5459 | 36.37 | 0 | 0 |  | RTS 21/ I | Indiv | 17.5 | 140 |  | Práce |  |  |  | POL1_0
17 | 460200314RT2 | Výkop kabelové rýhy 50/130 cm hor.4, ruční výkop rýhy | m | 100 |  | 0 |  | 0 |  | 0 | 21 | 0 | 0 | 0 | 0 | 0 |  | RTS 21/ I | Indiv | 3.0869 | 308.69 |  | Práce |  |  |  | POL1_0
18 | 460200714RT2 | Výkop kabelové rýhy 65/150 cm hor.4, ruční výkop rýhy | m | 12 |  | 0 |  | 0 |  | 0 | 21 | 0 | 0 | 0 | 0 | 0 |  | RTS 21/ I | Indiv | 4.6303 | 55.56 |  | Práce |  |  |  | POL1_0
19 | 460490012RT1 | Fólie výstražná z PVC, šířka 33 cm, fólie PVC šířka 33 cm | m | 224 |  | 0 |  | 0 |  | 0 | 21 | 0 | 6e-05 | 0.01 | 0 | 0 |  | RTS 21/ I | Indiv | 0.026 | 5.82 |  | Práce |  |  |  | POL1_0
20 | 460510021RT1 | Kabelový prostup z plast.trub, DN do 10,5 cm, včetně dodávky trub DN 40 | m | 20 |  | 0 |  | 0 |  | 0 | 21 | 0 | 0.00048 | 0.01 | 0 | 0 |  | RTS 21/ I | Indiv | 0.064 | 1.28 |  | Práce |  |  |  | POL1_0
21 | 460510021RT2 | Kabelový prostup z plast.trub, DN do 10,5 cm, včetně dodávky trub DN 110 | m | 312 |  | 0 |  | 0 |  | 0 | 21 | 0 | 0.00109 | 0.34 | 0 | 0 |  | RTS 21/ I | Indiv | 0.064 | 19.97 |  | Práce |  |  |  | POL1_0
22 | 460510322R00 | Chránička kabelová dělená KOPOHALF, DN 160 mm, včetně dodávky chráničky | m | 12 |  | 0 |  | 0 |  | 0 | 21 | 0 | 0.00525 | 0.06 | 0 | 0 |  | RTS 21/ I | Indiv | 0.05 | 0.6 |  | Práce |  |  |  | POL1_0
|  | Pro zabezpečení stáv.trasy SLP vedení. | [24 empty] | POP
23 | 460570314R00 | Zához rýhy 50/130 cm, hornina tř. 4, se zhutněním | m | 100 |  | 0 |  | 0 |  | 0 | 21 | 0 | 0 | 0 | 0 | 0 |  | RTS 21/ I | Indiv | 0.548 | 54.8 |  | Práce |  |  |  | POL1_0
24 | 460570714R00 | Zához rýhy 65/150 cm, hornina tř. 4, se zhutněním | m | 12 |  | 0 |  | 0 |  | 0 | 21 | 0 | 0 | 0 | 0 | 0 |  | RTS 21/ I | Indiv | 0.8005 | 9.61 |  | Práce |  |  |  | POL1_0
25 | 460600001RT8 | Naložení a odvoz zeminy, odvoz na vzdálenost 10000 m | m3 | 15 |  | 0 |  | 0 |  | 0 | 21 | 0 | 0 | 0 | 0 | 0 |  | RTS 21/ I | Indiv | 0.663 | 9.95 |  | Práce |  |  |  | POL1_0
26 | 460921102R00 | Zaměření a zobrazení kabel. trasy na pevný bod | kus | 100 |  | 0 |  | 0 |  | 0 | 21 | 0 | 0 | 0 | 0 | 0 |  | RTS 21/ I | Indiv | 0.01 | 1 |  | Práce |  |  |  | POL1_0
27 | 460961602R00 | Zpracování výsledku měření | kus | 100 |  | 0 |  | 0 |  | 0 | 21 | 0 | 0 | 0 | 0 | 0 |  | RTS 21/ I | Indiv | 0.016 | 1.6 |  | Práce |  |  |  | POL1_0
28 | 0101 | Kabelová komora plast 2424-1220 | ks | 8 |  | 0 |  | 0 |  | 0 | 21 | 0 | 0 | 0 | 0 | 0 |  | Vlastní | Indiv | 0 | 0 |  | Specifikace |  |  |  | POL3_0
|  | 800x795x1220, víko litina | [24 empty] | POP
29 | 3500000003 | Sloupek pro umístění kamery SPZ, žz, včetně betonového základu a přířuby | ks | 2 |  | 0 |  | 0 |  | 0 | 21 | 0 | 0 | 0 | 0 | 0 |  | Vlastní | Indiv | 0 | 0 |  | Specifikace |  |  |  | POL3_0
30 | 3500000555 | Sloupek pro umístění čtečky a EV, žz, včetně betonového základu a přířuby | ks | 2 |  | 0 |  | 0 |  | 0 | 21 | 0 | 0 | 0 | 0 | 0 |  | Vlastní | Indiv | 0 | 0 |  | Specifikace |  |  |  | POL3_0
31 | 58922400R | Beton samozhutnitelný C25/30 SZB fr.do 16 mm | m3 | 15 |  | 0 |  | 0 |  | 0 | 21 | 0 | 2.5 | 37.5 | 0 | 0 | SPCM | RTS 21/ I | Indiv | 0 | 0 |  | Specifikace |  |  |  | POL3_0
Díl: | ON | Ostatní náklady |  |  |  | 0 |  | 0 |  | 0 |  | 0 |  | 0 |  | 0 |  |  |  |  | 0 | [5 empty] | DIL
32 | 004111010R | Průzkumné práce | h | 8 |  | 0 |  | 0 |  | 0 | 21 | 0 | 0 | 0 | 0 | 0 |  | RTS 21/ I | Indiv | 0 | 0 |  | Práce |  |  |  | POL1_0
33 | 004111020R | Vypracování projektové dokumentace | h | 16 |  | 0 |  | 0 |  | 0 | 21 | 0 | 0 | 0 | 0 | 0 |  | RTS 21/ I | Indiv | 0 | 0 |  | Práce |  |  |  | POL1_0
|  | Výrobní dokumentace | [24 empty] | POP
34 | 005124010R | Koordinační činnost | h | 16 |  | 0 |  | 0 |  | 0 | 21 | 0 | 0 | 0 | 0 | 0 |  | RTS 21/ I | Indiv | 0 | 0 |  | Práce |  |  |  | POL1_0
35 | 005241010R | Dokumentace skutečného provedení | h | 12 |  | 0 |  | 0 |  | 0 | 21 | 0 | 0 | 0 | 0 | 0 |  | RTS 21/ I | Indiv | 0 | 0 |  | Práce |  |  |  | POL1_0
[25 empty] | 15 | 21 | DPH
| Celkem |  |  |  |  | 0 | [18 empty] | 0 | 0 | SUM
Poznámky uchazeče k zadání
POPUZIV
END
Note on S6: Jedná se o informaci, zda se jedná o položku, která je do rozpočtu zadána z cenové soustavy RTS, nebo vlastní.
Note on T6: Jedná se o název CÚ, která je zadána u položky rozpočtu

## IO 230 IO 231 Pol
Položkový rozpočet | [26 empty] | #TypZaznamu#
S: | 01_05_2021 | Výjezdová základna Zdravotnické záchranné služby JMK, p.o. v Boskovicích | [24 empty] | STA
O: | IO 230 | Úprava území | [21 empty] | STA |  |  | OBJ
R: | IO 231 | Řešení zpevněných ploch - chodníky, areálové komunikace, odstavná stání | [24 empty] | ROZ
P.č. | Číslo položky | Název položky | MJ | Množství | Cena / MJ | Celkem | Dodávka | Dodávka celk. | Montáž | Montáž celk. | DPH | Cena s DPH | Hmotnost / MJ | Hmotnost celk.(t) | Dem. hmotnost / MJ | Dem. hmotnost celk.(t) | Ceník | Cen. soustava / platnost | Cenová úroveň | Nhod / MJ | Nhod celk. | Dodavatel | Typ položky
Díl: | 1 | Zemní práce |  |  |  | 0 |  | 0 |  | 0 |  | 0 |  | 0.03 |  | 10.37 |  |  |  |  | 1327.99 | [5 empty] | DIL
1 | 111301111 | Sejmutí drnu tl. do 10 cm, s přemístěním do 50 m | m2 | 2300 |  | 0 |  | 0 |  | 0 | 21 | 0 | 0 | 0 | 0 | 0 |  | Vlastní | Indiv | 0.21 | 483 |  | Práce |  |  |  | POL1_
|  | sejmutí stávajícího travnatého povrchu tl.10cm : 2300 |  | 2300 | [22 empty] | VV | 0
2 | 113107520 | Odstranění podkladu pl. 50 m2,kam.drcené tl.20 cm | m2 | 10 |  | 0 |  | 0 |  | 0 | 21 | 0 | 0 | 0 | 0.44 | 4.4 |  | Vlastní | Indiv | 0.632 | 6.32 |  | Práce |  |  |  | POL1_
|  | odstranění stávajícího chodníku tl.10cm : 10 |  | 10 | [22 empty] | VV | 0
3 | 113109308 | Odstranění podkladu pl. 50 m2, bet.prostý tl.8 cm | m2 | 10 |  | 0 |  | 0 |  | 0 | 21 | 0 | 0 | 0 | 0.192 | 1.92 |  | Vlastní | Indiv | 0.61 | 6.1 |  | Práce |  |  |  | POL1_
|  | vybourání stávajícího chodníku : 10 |  | 10 | [22 empty] | VV | 0
4 | 113202111 | Vytrhání obrub obrubníků silničních | m | 15 |  | 0 |  | 0 |  | 0 | 21 | 0 | 0 | 0 | 0.27 | 4.05 |  | Vlastní | Indiv | 0.123 | 1.85 |  | Práce |  |  |  | POL1_
|  | vytrhání obrubníků : 15 |  | 15 | [22 empty] | VV | 0
5 | 122201103 | Odkopávky nezapažené v hor. 3 do 10000 m3 | m3 | 1866.5 |  | 0 |  | 0 |  | 0 | 21 | 0 | 0 | 0 | 0 | 0 |  | Vlastní | Indiv | 0.117 | 218.38 |  | Práce |  |  |  | POL1_
|  | sanace podloží tl.0,5m : 1413*0,5 |  | 706.5 | [22 empty] | VV | 0
|  | odkopávky : 110 |  | 110 | [22 empty] | VV | 0
|  | odvoz sypaniny : 1050 |  | 1050 | [22 empty] | VV | 0
6 | 180401211 | Založení trávníku lučního výsevem v rovině | m2 | 1400 |  | 0 |  | 0 |  | 0 | 21 | 0 | 0 | 0 | 0 | 0 |  | Vlastní | Indiv | 0.021 | 29.4 |  | Práce |  |  |  | POL1_
|  | ohumusování - ornice, založení trávníku : 1400 |  | 1400 | [22 empty] | VV | 0
7 | 181101102 | Úprava pláně v zářezech v hor. 1-4, se zhutněním | m2 | 2846 |  | 0 |  | 0 |  | 0 | 21 | 0 | 0 | 0 | 0 | 0 |  | Vlastní | Indiv | 0.018 | 51.23 |  | Práce |  |  |  | POL1_
|  | úprava pláně se zhutněním na 45MPa : | [24 empty] | VV | 0
|  | parkovací stání : 275 |  | 275 | [22 empty] | VV | 0
|  | příjezdová kmunikace - zpevn.plocha (asf.kryt) : 1125 |  | 1125 | [22 empty] | VV | 0
|  | parkovací stání - (invalida) : 20 |  | 20 | [22 empty] | VV | 0
|  | úprava pláně se zhutněním na 30MPa : | [24 empty] | VV | 0
|  | zpevněná plocha pro pěší : 13 |  | 13 | [22 empty] | VV | 0
|  | úprava pláně pod komunikaci na 45MPa : 1413 |  | 1413 | [22 empty] | VV | 0
8 | 181301112 | Rozprostření ornice, rovina, tl.10-15 cm,nad 500m2 | m2 | 1400 |  | 0 |  | 0 |  | 0 | 21 | 0 | 0 | 0 | 0 | 0 |  | Vlastní | Indiv | 0.019 | 26.6 |  | Práce |  |  |  | POL1_
|  | ohumusování - ornice : 1400 |  | 1400 | [22 empty] | VV | 0
9 | 460120061 | Odvoz zeminy odvoz zeminy včetně naložení | m3 | 1996.5 |  | 0 |  | 0 |  | 0 | 21 | 0 | 0 | 0 | 0 | 0 |  | Vlastní | Indiv | 0.253 | 505.11 |  | Práce |  |  |  | POL1_
|  | sanace podloží tl.0,5m : 1413*0,5 |  | 706.5 | [22 empty] | VV | 0
|  | odkopávky : 110 |  | 110 | [22 empty] | VV | 0
|  | odvoz sypaniny : 1050 |  | 1050 | [22 empty] | VV | 0
|  | sejmutí stávajícího travnatého povrchu tl.10cm-polovina odvoz : 2300*0,1/2 |  | 115 | [22 empty] | VV | 0
|  | výkop trativod : 75*0,5*0,4 |  | 15 | [22 empty] | VV | 0
10 | 00572424 | Směs travní Obnova III - pro trvalou obnovu á 25 kg | kg | 28 |  | 0 |  | 0 |  | 0 | 21 | 0 | 0.001 | 0.03 | 0 | 0 |  | Vlastní | Indiv | 0 | 0 |  | Specifikace |  |  |  | POL3_
|  | travní semeno : 1400*0,02 |  | 28 | [22 empty] | VV | 0
Díl: | 21a | Vsaky |  |  |  | 0 |  | 0 |  | 0 |  | 0 |  | 68.06 |  | 0 |  |  |  |  | 84.46 | [5 empty] | DIL
11 | 131201110R00 | Hloubení nezapaž. jam hor.3 do 50 m3, STROJNĚ | m3 | 16.875 |  | 0 |  | 0 |  | 0 | 21 | 0 | 0 | 0 | 0 | 0 |  | RTS 21/ I | RTS 21/ I | 0.26666 | 4.5 |  | Práce |  |  |  | POL1_
|  | vsakovací jímky : 2,5*(1,5*1,5)*3 |  | 16.875 | [22 empty] | VV | 0
12 | 131201119R00 | Příplatek za lepivost - hloubení nezap.jam v hor.3 | m3 | 5 |  | 0 |  | 0 |  | 0 | 21 | 0 | 0 | 0 | 0 | 0 |  | RTS 21/ I | RTS 21/ I | 0.0431 | 0.22 |  | Práce |  |  |  | POL1_
13 | 132201110R00 | Hloubení rýh š.do 60 cm v hor.3 do 50 m3, STROJNĚ | m3 | 21.6 |  | 0 |  | 0 |  | 0 | 21 | 0 | 0 | 0 | 0 | 0 |  | RTS 21/ I | RTS 21/ I | 0.365 | 7.88 |  | Práce |  |  |  | POL1_
|  | napojení odvodňovacích žlabů do vsaku : 0,6*1,2*(10,0)*3 |  | 21.6 | [22 empty] | VV | 0
14 | 132201119R00 | Přípl.za lepivost,hloubení rýh 60 cm,hor.3,STROJNĚ | m3 | 7 |  | 0 |  | 0 |  | 0 | 21 | 0 | 0 | 0 | 0 | 0 |  | RTS 21/ I | RTS 21/ I | 0.3898 | 2.73 |  | Práce |  |  |  | POL1_
15 | 161101101R00 | Svislé přemístění výkopku z hor.1-4 do 2,5 m | m3 | 38.475 |  | 0 |  | 0 |  | 0 | 21 | 0 | 0 | 0 | 0 | 0 |  | RTS 21/ I | RTS 21/ I | 0.345 | 13.27 |  | Práce |  |  |  | POL1_
|  | vsakovací jímky : 2,5*(1,5*1,5)*3 |  | 16.875 | [22 empty] | VV | 0
|  | napojení odvodňovacích žlabů do vsaku : 0,6*1,2*(10,0)*3 |  | 21.6 | [22 empty] | VV | 0
16 | 162701105R00 | Vodorovné přemístění výkopku z hor.1-4 do 10000 m | m3 | 38.475 |  | 0 |  | 0 |  | 0 | 21 | 0 | 0 | 0 | 0 | 0 |  | RTS 21/ I | RTS 21/ I | 0.01 | 0.38 |  | Práce |  |  |  | POL1_0
17 | 162701109R00 | Příplatek k vod. přemístění hor.1-4 za další 1 km (předpoklad 14km) | m3 | 538.65 |  | 0 |  | 0 |  | 0 | 21 | 0 | 0 | 0 | 0 | 0 |  | RTS 21/ I | RTS 21/ I | 0 | 0 |  | Práce |  |  |  | POL1_0
|  | 38,475*14 |  | 538.65 | [22 empty] | VV | 0
18 | 167101101R00 | Nakládání výkopku z hor.1-4 v množství do 100 m3 | m3 | 38.475 |  | 0 |  | 0 |  | 0 | 21 | 0 | 0 | 0 | 0 | 0 |  | RTS 21/ I | RTS 21/ I | 0.652 | 25.09 |  | Práce |  |  |  | POL1_0
19 | 174101101R00 | Zásyp jam, rýh, šachet se zhutněním (max.po 300 mm) | m3 | 25.2 |  | 0 |  | 0 |  | 0 | 21 | 0 | 0 | 0 | 0 | 0 |  | RTS 21/ I | RTS 21/ I | 0.2 | 5.04 |  | Práce |  |  |  | POL1_0
|  | vsakovací jímky : | [24 empty] | VV | 0
|  | frakce 8/16 : 0,5*(1,5*1,5)*3 |  | 3.375 | [22 empty] | VV | 0
|  | frakce 16/32 : 0,5*(1,5*1,5)*3 |  | 3.375 | [22 empty] | VV | 0
|  | frakce 32/63 : 1,0*(1,5*1,5)*3 |  | 6.75 | [22 empty] | VV | 0
[27 empty] | VV | 0
|  | napojení odvodňovacích žlabů do vsaku : 0,6*0,65*(10,0)*3 |  | 11.7 | [22 empty] | VV | 0
20 | 175101101RT2 | Obsyp potrubí bez prohození sypaniny s dodáním štěrkopísku frakce 0 - 22 mm | m3 | 8.1 |  | 0 |  | 0 |  | 0 | 21 | 0 | 1.7 | 13.77 | 0 | 0 |  | RTS 21/ I | RTS 21/ I | 1.587 | 12.85 |  | Práce |  |  |  | POL1_
|  | napojení odvodňovacích žlabů do vsaku : 0,6*0,45*(10,0)*3 |  | 8.1 | [22 empty] | VV | 0
21 | 181301107R00 | Rozprostření ornice, rovina, tl. 40-50 cm,do 500m2 | m2 | 6.75 |  | 0 |  | 0 |  | 0 | 21 | 0 | 0 | 0 | 0 | 0 |  | RTS 21/ I | RTS 21/ I | 0.62 | 4.19 |  | Práce |  |  |  | POL1_
|  | vsakovací jímky : (1,5*1,5)*3 |  | 6.75 | [22 empty] | VV | 0
22 | 199000002R00 | Poplatek za skládku horniny 1- 4, přebytek zeminy | m3 | 38.475 |  | 0 |  | 0 |  | 0 | 21 | 0 | 0 | 0 | 0 | 0 |  | RTS 21/ I | RTS 21/ I | 0 | 0 |  | Práce |  |  |  | POL1_0
23 | 211971110R00 | Opláštění vsakovacích jímek z geotextilie o sklonu do 1 : 2,5 | m2 | 49.5 |  | 0 |  | 0 |  | 0 | 21 | 0 | 0.00018 | 0.01 | 0 | 0 |  | RTS 21/ I | RTS 21/ I | 0.08 | 3.96 |  | Práce |  |  |  | POL1_
|  | vsakovací jímky : (1,5*1,5*2+2,0*1,5*4)*3 |  | 49.5 | [22 empty] | VV | 0
24 | 451573111R00 | Lože pod potrubí ze štěrkopísku do 63 mm | m3 | 1.8 |  | 0 |  | 0 |  | 0 | 21 | 0 | 1.8908 | 3.4 | 0 | 0 |  | RTS 21/ I | RTS 21/ I | 1.317 | 2.37 |  | Práce |  |  |  | POL1_
|  | napojení odvodňovacích žlabů do vsaku : 0,6*0,1*(10,0)*3 |  | 1.8 | [22 empty] | VV | 0
25 | 871313121R00 | Montáž trub z plastu, gumový kroužek, DN 150 | m | 30 |  | 0 |  | 0 |  | 0 | 21 | 0 | 0 | 0 | 0 | 0 |  | RTS 21/ I | RTS 21/ I | 0.066 | 1.98 |  | Práce |  |  |  | POL1_
|  | napojení odvodňovacích žlabů do vsaku : (10,0)*3 |  | 30 | [22 empty] | VV | 0
26 | 10364200R | Ornice pro pozemkové úpravy | m3 | 3.7125 |  | 0 |  | 0 |  | 0 | 21 | 0 | 1.67 | 6.2 | 0 | 0 | SPCM | RTS 21/ I | RTS 21/ I | 0 | 0 |  | Specifikace |  |  |  | POL3_
|  | Začátek provozního součtu | [24 empty] | VV
|  | vsakovací jímky : (1,5*1,5)*3 |  | 6.75 | [22 empty] | VV | 2
|  | Konec provozního součtu | [24 empty] | VV
|  | 6,75*0,5*1,1 |  | 3.7125 | [22 empty] | VV | 0
27 | 28611260.AR | Trubka kanalizační KGEM SN 8 PVC 160x4,7x1000 | kus | 33 |  | 0 |  | 0 |  | 0 | 21 | 0 | 0.00321 | 0.11 | 0 | 0 | SPCM | RTS 21/ I | RTS 21/ I | 0 | 0 |  | Specifikace |  |  |  | POL3_
|  | Začátek provozního součtu | [24 empty] | VV
|  | napojení odvodňovacích žlabů do vsaku : (10,0)*3 |  | 30 | [22 empty] | VV | 2
|  | Konec provozního součtu | [24 empty] | VV
|  | 30,0*1,1 |  | 33 | [22 empty] | VV | 0
28 | 583415004R | Kamenivo drcené frakce 8/16 B Jihomor. kraj | t | 6.3113 |  | 0 |  | 0 |  | 0 | 21 | 0 | 1 | 6.31 | 0 | 0 | SPCM | RTS 21/ I | RTS 21/ I | 0 | 0 |  | Specifikace |  |  |  | POL3_
|  | Začátek provozního součtu | [24 empty] | VV
|  | vsakovací jímky : | [24 empty] | VV | 2
|  | frakce 8/16 : 0,5*(1,5*1,5)*3 |  | 3.375 | [22 empty] | VV | 2
|  | Konec provozního součtu | [24 empty] | VV
|  | cca 1,7 t/m3 : 3,375*1,7*1,1 |  | 6.3113 | [22 empty] | VV | 0
29 | 583418004R | Kamenivo drcené frakce 16/32 B Jihomoravský kraj | t | 6.3113 |  | 0 |  | 0 |  | 0 | 21 | 0 | 1 | 6.31 | 0 | 0 | SPCM | RTS 21/ I | RTS 21/ I | 0 | 0 |  | Specifikace |  |  |  | POL3_
|  | Začátek provozního součtu | [24 empty] | VV
|  | vsakovací jímky : | [24 empty] | VV | 2
|  | frakce 16/32 : 0,5*(1,5*1,5)*3 |  | 3.375 | [22 empty] | VV | 2
|  | Konec provozního součtu | [24 empty] | VV
|  | cca 1,7 t/m3 : 3,375*1,7*1,1 |  | 6.3113 | [22 empty] | VV | 0
30 | 583419003R | Kamenivo drcené frakce 32/63 B Jihomoravský kraj | t | 12.6225 |  | 0 |  | 0 |  | 0 | 21 | 0 | 1 | 12.62 | 0 | 0 | SPCM | RTS 21/ I | RTS 21/ I | 0 | 0 |  | Specifikace |  |  |  | POL3_
|  | Začátek provozního součtu | [24 empty] | VV
|  | vsakovací jímky : | [24 empty] | VV | 2
|  | frakce 32/63 : 1,0*(1,5*1,5)*3 |  | 6.75 | [22 empty] | VV | 2
|  | Konec provozního součtu | [24 empty] | VV
|  | cca 1,7 t/m3 : 6,75*1,7*1,1 |  | 12.6225 | [22 empty] | VV | 0
31 | 59691018.AR | Stabilizační zemina (odhlinění) | t | 19.305 |  | 0 |  | 0 |  | 0 | 21 | 0 | 1 | 19.31 | 0 | 0 | SPCM | RTS 21/ I | RTS 21/ I | 0 | 0 |  | Specifikace |  |  |  | POL3_
|  | Začátek provozního součtu | [24 empty] | VV
|  | napojení odvodňovacích žlabů do vsaku : 0,6*0,65*(10,0)*3 |  | 11.7 | [22 empty] | VV | 2
|  | Konec provozního součtu | [24 empty] | VV
|  | cca 1,5t/m3 : 11,7*1,5*1,1 |  | 19.305 | [22 empty] | VV | 0
32 | 67352004R | Geotextilie netkaná 300 g/m2 | m2 | 69.3 |  | 0 |  | 0 |  | 0 | 21 | 0 | 0.0003 | 0.02 | 0 | 0 | SPCM | RTS 21/ I | RTS 21/ I | 0 | 0 |  | Specifikace |  |  |  | POL3_
|  | Začátek provozního součtu | [24 empty] | VV
|  | vsakovací jímky : (1,5*1,5*2+2,0*1,5*4)*3 |  | 49.5 | [22 empty] | VV | 2
|  | Konec provozního součtu | [24 empty] | VV
|  | 49,5*1,4 |  | 69.3 | [22 empty] | VV | 0
Díl: | 5 | Komunikace |  |  |  | 0 |  | 0 |  | 0 |  | 0 |  | 3454 |  | 0 |  |  |  |  | 527.09 | [5 empty] | DIL
33 | 596215048R00 | Příplatek za více barev dlažby tl. 8 cm, do drtě | m2 | 35 |  | 0 |  | 0 |  | 0 | 21 | 0 | 0 | 0 | 0 | 0 |  | RTS 21/ I | RTS 21/ I | 0.06 | 2.1 |  | Práce |  |  |  | POL1_
|  | VODOROVNÉ DOPRAVNÍ ZNAČENÍ, INVALIDA : 35,0 |  | 35 | [22 empty] | VV | 0
34 | 596291111R00 | Řezání zámkové dlažby tl. 60 mm | m | 1.95 |  | 0 |  | 0 |  | 0 | 21 | 0 | 0.00033 | 0 | 0 | 0 |  | RTS 21/ I | RTS 21/ I | 0.41 | 0.8 |  | Práce |  |  |  | POL1_
|  | Začátek provozního součtu | [24 empty] | VV
|  | betonová zámková dlažba montáž : | [24 empty] | VV | 2
|  | zpevněná plocha pro pěší : 13 |  | 13 | [22 empty] | VV | 2
|  | Konec provozního součtu | [24 empty] | VV
|  | cca 15% plochy : 13,0*0,15 |  | 1.95 | [22 empty] | VV | 0
35 | 596291113R00 | Řezání zámkové dlažby tl. 80 mm | m | 46.5 |  | 0 |  | 0 |  | 0 | 21 | 0 | 0.00036 | 0.02 | 0 | 0 |  | RTS 21/ I | RTS 21/ I | 0.43 | 20 |  | Práce |  |  |  | POL1_
|  | betonová zámková dlažba montáž : | [24 empty] | VV | 0
|  | Začátek provozního součtu | [24 empty] | VV
|  | parkovací stání : 275 |  | 275 | [22 empty] | VV | 2
|  | parkovací stání -invalida : 35,0 |  | 35 | [22 empty] | VV | 2
|  | Konec provozního součtu | [24 empty] | VV
|  | cca 15% plochy : 310,0*0,15 |  | 46.5 | [22 empty] | VV | 0
36 | 564801112 | Podklad ze štěrkodrti po zhutnění tloušťky 4 cm doplnění podkladu a zhutnění štěrkodrť frakce 0-32 mm | m2 | 1448 |  | 0 |  | 0 |  | 0 | 21 | 0 | 0.1008 | 145.96 | 0 | 0 |  | Vlastní | Indiv | 0.03 | 43.44 |  | Práce |  |  |  | POL1_
|  | úprava pláně se zhutněním na 45MPa : | [24 empty] | VV | 0
|  | parkovací stání : 275 |  | 275 | [22 empty] | VV | 0
|  | příjezdová kmunikace - zpevn.plocha (asf.kryt) : 1125 |  | 1125 | [22 empty] | VV | 0
|  | parkovací stání - (invalida) : 35,0 |  | 35 | [22 empty] | VV | 0
|  | úprava pláně se zhutněním na 30MPa : | [24 empty] | VV | 0
|  | zpevněná plocha pro pěší : 13 |  | 13 | [22 empty] | VV | 0
37 | 564851111 | Podklad ze štěrkodrti po zhutnění tloušťky 15 cm štěrkodrť frakce 0-32 mm | m2 | 323 |  | 0 |  | 0 |  | 0 | 21 | 0 | 0.378 | 122.09 | 0 | 0 |  | Vlastní | Indiv | 0.03 | 9.69 |  | Práce |  |  |  | POL1_
|  | štěrkodrť fr.0-32mm tl.150mm : | [24 empty] | VV | 0
|  | parkovací stání : 275 |  | 275 | [22 empty] | VV | 0
|  | parkovací stání - (invalida) : 35,0 |  | 35 | [22 empty] | VV | 0
|  | zpevněná plocha pro pěší : 13 |  | 13 | [22 empty] | VV | 0
38 | 564871111 | Podklad ze štěrkodrti po zhutnění tloušťky 25 cm štěrkodrť frakce 0-63 mm | m2 | 2826 |  | 0 |  | 0 |  | 0 | 21 | 0 | 0.55125 | 1557.83 | 0 | 0 |  | Vlastní | Indiv | 0.027 | 76.3 |  | Práce |  |  |  | POL1_
|  | výměna - sanace podloží vrtsva 50cm - 2x25cm : 1413*2 |  | 2826 | [22 empty] | VV | 0
39 | 565161212 | Podklad z obal kamen.ACP 22+, š.nad 3 m, tl. 7 cm | m2 | 1125 |  | 0 |  | 0 |  | 0 | 21 | 0 | 0.23737 | 267.04 | 0 | 0 |  | Vlastní | Indiv | 0.037 | 41.63 |  | Práce |  |  |  | POL1_
|  | nově navržená plocha- příjezdová komunikace, asf.kryt : | [24 empty] | VV | 0
|  | příj.komunikace - ACP tl.70mm : 1125 |  | 1125 | [22 empty] | VV | 0
40 | 567132115 | Podklad z kameniva zpev.cementem SC C8/10 tl.20 cm | m2 | 1125 |  | 0 |  | 0 |  | 0 | 21 | 0 | 0.51086 | 574.72 | 0 | 0 |  | Vlastní | Indiv | 0.027 | 30.38 |  | Práce |  |  |  | POL1_
|  | nově navržená plocha- příjezdová komunikace, asf.kryt : | [24 empty] | VV | 0
|  | příj.komunikace - tl.200mm SC C8/10 : 1125 |  | 1125 | [22 empty] | VV | 0
41 | 573211111 | Postřik živičný spojovací z asfaltu 0,5-0,7 kg/m2 | m2 | 1125 |  | 0 |  | 0 |  | 0 | 21 | 0 | 0.00061 | 0.69 | 0 | 0 |  | Vlastní | Indiv | 0.002 | 2.25 |  | Práce |  |  |  | POL1_
|  | nově navržená plocha- příjezdová komunikace, asf.kryt : | [24 empty] | VV | 0
|  | příj.komunikace - postřik spojovací : 1125 |  | 1125 | [22 empty] | VV | 0
42 | 573211112 | Postřik živičný spojovací z asfaltu 0,2 kg/m2 | m2 | 1125 |  | 0 |  | 0 |  | 0 | 21 | 0 | 0.00031 | 0.35 | 0 | 0 |  | Vlastní | Indiv | 0.002 | 2.25 |  | Práce |  |  |  | POL1_
|  | nově navržená plocha- příjezdová komunikace, asf.kryt : | [24 empty] | VV | 0
|  | příj.komunikace - postřik spojovací 1.vrstva : 1125 |  | 1125 | [22 empty] | VV | 0
43 | 577142212 | Beton asfalt. ACO 8,ACO 11,ACO 16, š.nad 3 m, 5 cm | m2 | 1125 |  | 0 |  | 0 |  | 0 | 21 | 0 | 0.12715 | 143.04 | 0 | 0 |  | Vlastní | Indiv | 0.021 | 23.63 |  | Práce |  |  |  | POL1_
|  | nově navržená plocha- příjezdová komunikace, asf.kryt : | [24 empty] | VV | 0
|  | příj.komunikace - ACO tl.50mm : 1125 |  | 1125 | [22 empty] | VV | 0
44 | 596215021 | Kladení zámkové dlažby tl. 6 cm do drtě tl. 4 cm | m2 | 13 |  | 0 |  | 0 |  | 0 | 21 | 0 | 0.0739 | 0.96 | 0 | 0 |  | Vlastní | Indiv | 0.452 | 5.88 |  | Práce |  |  |  | POL1_
|  | betonová zámková dlažba montáž : | [24 empty] | VV | 0
|  | zpevněná plocha pro pěší : 13 |  | 13 | [22 empty] | VV | 0
45 | 596215040 | Kladení zámkové dlažby tl. 8 cm do drtě tl. 4 cm | m2 | 310 |  | 0 |  | 0 |  | 0 | 21 | 0 | 0.0739 | 22.91 | 0 | 0 |  | Vlastní | Indiv | 0.48 | 148.8 |  | Práce |  |  |  | POL1_
|  | betonová zámková dlažba montáž : | [24 empty] | VV | 0
|  | parkovací stání : 275 |  | 275 | [22 empty] | VV | 0
|  | parkovací stání -invalida : 35,0 |  | 35 | [22 empty] | VV | 0
46 | 597000000R01 | Žlab systémový odvodňovací polymerbeton. včetně příslušenství (mřížka pojízdná 40t vpusť, aretace) a montáže - dle specifikace | m | 60.1 |  | 0 |  | 0 |  | 0 | 21 | 0 | 0.23406 | 14.07 | 0 | 0 |  | Vlastní | Indiv | 0.36442 | 21.9 |  | Práce |  |  |  | POL1_
|  | dle PD a specifikace : | [24 empty] | VV | 0
|  | Ž 1 : 7,1 |  | 7.1 | [22 empty] | VV | 0
|  | Ž 2 : 33 |  | 33 | [22 empty] | VV | 0
|  | Ž 3 : 20 |  | 20 | [22 empty] | VV | 0
47 | 998225111 | Přesun hmot, pozemní komunikace, kryt živičný | t | 3437.1419 |  | 0 |  | 0 |  | 0 | 21 | 0 | 0 | 0 | 0 | 0 |  | Vlastní | Indiv | 0.016 | 54.99 |  | Práce |  |  |  | POL1_1
48 | 592452655R1 | Dlažba betonová distanční (zatravňovací) červená | m2 | 302.5 |  | 0 |  | 0 |  | 0 | 21 | 0 | 0.176 | 53.24 | 0 | 0 |  | Vlastní | Indiv | 0 | 0 |  | Specifikace |  |  |  | POL3_
|  | parkovací stání : 275 |  | 275 | [22 empty] | VV | 0
|  | prořez 10% : 275*0,1 |  | 27.5 | [22 empty] | VV | 0
49 | 59245266 | Dlažba betonová zámková barevná 20x10x8 povrch | m2 | 38.5 |  | 0 |  | 0 |  | 0 | 21 | 0 | 0.176 | 6.78 | 0 | 0 |  | Vlastní | Indiv | 0 | 0 |  | Specifikace |  |  |  | POL3_
|  | parkovací stání - invalida : 35,0 |  | 35 | [22 empty] | VV | 0
|  | prořez 10% : 35,0*0,1 |  | 3.5 | [22 empty] | VV | 0
50 | 59245308 | Dlažba betonová zámková přírodní 20x10x6 | m2 | 14.3 |  | 0 |  | 0 |  | 0 | 21 | 0 | 0.131 | 1.87 | 0 | 0 |  | Vlastní | Indiv | 0 | 0 |  | Specifikace |  |  |  | POL3_
|  | nově navržená plocha pro pěší : 13 |  | 13 | [22 empty] | VV | 0
|  | prořez 10% : 13*0,1 |  | 1.3 | [22 empty] | VV | 0
51 | 564851111 | Podklad ze štěrkodrti po zhutnění tloušťky 15 cm štěrkodrť frakce 0-63 mm | m2 | 1435 |  | 0 |  | 0 |  | 0 | 21 | 0 | 0.378 | 542.43 | 0 | 0 |  | Vlastní | Indiv | 0.03 | 43.05 |  | R-položka |  |  |  | POL12_1
|  | štěrkodrť fr.0-63mm : | [24 empty] | VV | 0
|  | parkovací stání : 275 |  | 275 | [22 empty] | VV | 0
|  | příjezdová komunikace - zpevn.plocha (asf.kryt) : 1125 |  | 1125 | [22 empty] | VV | 0
|  | parkovací stání - (invalida) : 35,0 |  | 35 | [22 empty] | VV | 0
Díl: | 8 | Trubní vedení |  |  |  | 0 |  | 0 |  | 0 |  | 0 |  | 16.64 |  | 0 |  |  |  |  | 20.85 | [5 empty] | DIL
52 | 132201111 | Hloubení rýh š.do 60 cm v hor.3 do 100 m3, STROJNĚ | m3 | 15 |  | 0 |  | 0 |  | 0 | 21 | 0 | 0 | 0 | 0 | 0 |  | Vlastní | Indiv | 0.23 | 3.45 |  | Práce |  |  |  | POL1_
|  | výkop trativod : 75*0,4*0,5 |  | 15 | [22 empty] | VV | 0
53 | 212792112 | Montáž trativodů z flexibilních trubek, lože | m | 75 |  | 0 |  | 0 |  | 0 | 21 | 0 | 0.22107 | 16.58 | 0 | 0 |  | Vlastní | Indiv | 0.185 | 13.88 |  | Práce |  |  |  | POL1_
|  | trativod : 75 |  | 75 | [22 empty] | VV | 0
54 | 998276101 | Přesun hmot, trubní vedení plastová, otevř. výkop | t | 16.6363 |  | 0 |  | 0 |  | 0 | 21 | 0 | 0 | 0 | 0 | 0 |  | Vlastní | Indiv | 0.2115 | 3.52 |  | Práce |  |  |  | POL1_1
55 | 28611204 | Trubka PVC drenážní hrdlovaná d 90x1,7x5000 mm | m | 75.75 |  | 0 |  | 0 |  | 0 | 21 | 0 | 0.00074 | 0.06 | 0 | 0 |  | Vlastní | Indiv | 0 | 0 |  | Specifikace |  |  |  | POL3_
|  | trativod : 75 |  | 75 | [22 empty] | VV | 0
|  | ztratné 1% : 75*0,01 |  | 0.75 | [22 empty] | VV | 0
Díl: | 91 | Doplňující práce na komunikaci |  |  |  | 0 |  | 0 |  | 0 |  | 0 |  | 86.25 |  | 0 |  |  |  |  | 100.07 | [5 empty] | DIL
56 | 914001111 | Osazení svislé doprav.značky a sloupku, bet.základ | kus | 2 |  | 0 |  | 0 |  | 0 | 21 | 0 | 0.2508 | 0.5 | 0 | 0 |  | Vlastní | Indiv | 0.82 | 1.64 |  | Práce |  |  |  | POL1_
|  | 2 x sv.signalizace : 2 přesun stávajícího DZ : 2 |  | 2 | [22 empty] | VV | 0
57 | 914001121 | Osaz.svislé dopr.značky a sloupku,Al patka, základ včetně dodávky sloupku a značky | kus | 5 |  | 0 |  | 0 |  | 0 | 21 | 0 | 0.1184 | 0.59 | 0 | 0 |  | Vlastní | Indiv | 0.918 | 4.59 |  | Práce |  |  |  | POL1_
|  | SDZ 1x P4, IP12, 2x E12, B1 : 5 |  | 5 | [22 empty] | VV | 0
58 | 915711111 | NEOBSAZENO | m | 0 |  | 0 |  | 0 |  | 0 | 21 | 0 | 9e-05 | 0 | 0 | 0 |  | Vlastní | Indiv | 0.02 | 0 |  | Práce |  |  |  | POL1_
|  | vodorovné dopravní značení, invalida logo, apod : 0 | [24 empty] | VV | 0
59 | 917862111 | Osazení stojat. obrub.bet. s opěrou,lože z C 12/15 včetně obrubníku 1000/150/250 | m | 240 |  | 0 |  | 0 |  | 0 | 21 | 0 | 0.26941 | 64.66 | 0 | 0 |  | Vlastní | Indiv | 0.272 | 65.28 |  | Práce |  |  |  | POL1_
|  | obrubník silniční : 240 |  | 240 | [22 empty] | VV | 0
60 | 917862111 | Osazení stojat. obrub.bet. s opěrou,lože z C 12/15 včetně obrubníku nájezdovéh 1000/150/150 | m | 105 |  | 0 |  | 0 |  | 0 | 21 | 0 | 0.1952 | 20.5 | 0 | 0 |  | Vlastní | Indiv | 0.272 | 28.56 |  | R-položka |  |  |  | POL12_1
|  | obrubník náběhový : 105 |  | 105 | [22 empty] | VV | 0
Díl: | M21 | Elektromontáže |  |  |  | 0 |  | 0 |  | 0 |  | 0 |  | 0 |  | 0 |  |  |  |  | 2.53 | [5 empty] | DIL
61 | 9102050X2RXX | Značka dopravní světel.,signalizace - dopravní návěstidlo, včetně zdrojů, sloupku, montáže patky včetně příslušenství | kus | 2 |  | 0 |  | 0 |  | 0 | 21 | 0 | 0 | 0 | 0 | 0 |  | Vlastní | Indiv | 1.263 | 2.53 |  | Práce |  |  |  | POL1_
|  | dopravní světelná signalizace 2 komplet : 2 |  | 2 | [22 empty] | VV | 0
Díl: | M99 | Ostatní práce "M" |  |  |  | 0 |  | 0 |  | 0 |  | 0 |  | 0 |  | 0 |  |  |  |  | 1.64 | [5 empty] | DIL
62 | 999170019R01 | Zkouška statická podloží | ks | 4 |  | 0 |  | 0 |  | 0 | 21 | 0 | 0 | 0 | 0 | 0 |  | Vlastní | Indiv | 0.411 | 1.64 |  | Práce |  |  |  | POL1_
|  | statická zkouška včetně protokolu : 4 |  | 4 | [22 empty] | VV | 0
Díl: | D96 | Přesuny suti a vybouraných hmot |  |  |  | 0 |  | 0 |  | 0 |  | 0 |  | 0 |  | 0 |  |  |  |  | 5.08 | [5 empty] | DIL
63 | 199000005 | Poplatek za skládku zeminy 1- 4 | t | 3198.55 |  | 0 |  | 0 |  | 0 | 21 | 0 | 0 | 0 | 0 | 0 |  | Vlastní | Indiv | 0 | 0 |  | Práce |  |  |  | POL1_
|  | sanace podloží tl.0,5m : 1413*0,5*1,7 |  | 1201.05 | [22 empty] | VV | 0
|  | odkopávky : 110*1,7 |  | 187 | [22 empty] | VV | 0
|  | odvoz sypaniny : 1050*1,7 |  | 1785 | [22 empty] | VV | 0
|  | odkop pro odvodnění : 75*0,5*0,4*1,7 |  | 25.5 | [22 empty] | VV | 0
64 | 979081111 | Odvoz suti a vybour. hmot na skládku do 1 km | t | 10.37 |  | 0 |  | 0 |  | 0 | 21 | 0 | 0 | 0 | 0 | 0 |  | Vlastní | Indiv | 0.49 | 5.08 |  | Práce |  |  |  | POL1_9
65 | 979081121 | Příplatek k odvozu za každý další 1 km | t | 145.18 |  | 0 |  | 0 |  | 0 | 21 | 0 | 0 | 0 | 0 | 0 |  | Vlastní | Indiv | 0 | 0 |  | Práce |  |  |  | POL1_9
66 | 979990103 | Poplatek za skládku suti - beton do 30x30 cm | t | 10.37 |  | 0 |  | 0 |  | 0 | 21 | 0 | 0 | 0 | 0 | 0 |  | Vlastní | Indiv | 0 | 0 |  | Práce |  |  |  | POL1_9
[25 empty] | 15 | 21 | DPH
| Celkem |  |  |  |  | 0 | [18 empty] | 0 | 0 | SUM
Poznámky uchazeče k zadání
POPUZIV
END
Note on S6: Jedná se o informaci, zda se jedná o položku, která je do rozpočtu zadána z cenové soustavy RTS, nebo vlastní.
Note on T6: Jedná se o název CÚ, která je zadána u položky rozpočtu

## IO 230 IO 232 Pol
Položkový rozpočet | [26 empty] | #TypZaznamu#
S: | 01_05_2021 | Výjezdová základna Zdravotnické záchranné služby JMK, p.o. v Boskovicích | [24 empty] | STA
O: | IO 230 | Úprava území | [21 empty] | STA |  |  | OBJ
R: | IO 232 | Oplocení, brány | [24 empty] | ROZ
P.č. | Číslo položky | Název položky | MJ | Množství | Cena / MJ | Celkem | Dodávka | Dodávka celk. | Montáž | Montáž celk. | DPH | Cena s DPH | Hmotnost / MJ | Hmotnost celk.(t) | Dem. hmotnost / MJ | Dem. hmotnost celk.(t) | Ceník | Cen. soustava / platnost | Cenová úroveň | Nhod / MJ | Nhod celk. | Dodavatel | Typ položky
Díl: | 1 | Zemní práce |  |  |  | 0 |  | 0 |  | 0 |  | 0 |  | 0 |  | 0 |  |  |  |  | 45.14 | [5 empty] | DIL
1 | 139601102R00 | Ruční výkop jam, rýh a šachet v hornině tř. 3 | m3 | 12.672 |  | 0 |  | 0 |  | 0 | 21 | 0 | 0 | 0 | 0 | 0 |  | RTS 21/ I | RTS 21/ I | 3.533 | 44.77 |  | Práce |  |  |  | POL1_
|  | IO232/06 : 0,4*0,4*0,9*88 |  | 12.672 | [22 empty] | VV | 0
2 | 162701105R00 | Vodorovné přemístění výkopku z hor.1-4 do 10000 m | m3 | 12.672 |  | 0 |  | 0 |  | 0 | 21 | 0 | 0 | 0 | 0 | 0 |  | RTS 21/ I | RTS 21/ I | 0.011 | 0.14 |  | Práce |  |  |  | POL1_
3 | 162701109R00 | Příplatek k vod. přemístění hor.1-4 za další 1 km dle zvolené skládky (předpoklad 14km) | m3 | 177.408 |  | 0 |  | 0 |  | 0 | 21 | 0 | 0 | 0 | 0 | 0 |  | RTS 21/ I | RTS 21/ I | 0 | 0 |  | Práce |  |  |  | POL1_
|  | Začátek provozního součtu | [24 empty] | VV
|  | IO232/06 : 0,4*0,4*0,9*88 |  | 12.672 | [22 empty] | VV | 2
|  | Konec provozního součtu | [24 empty] | VV
|  | 12,672*14 |  | 177.408 | [22 empty] | VV | 0
4 | 172702199R00 | Poplatek za skládku zeminy | m3 | 12.672 |  | 0 |  | 0 |  | 0 | 21 | 0 | 0 | 0 | 0 | 0 |  | RTS 21/ I | RTS 21/ I | 0 | 0 |  | Práce |  |  |  | POL1_1
5 | 171201201R00 | Uložení sypaniny na skl.-modelace na výšku přes 2m | m3 | 12.672 |  | 0 |  | 0 |  | 0 | 21 | 0 | 0 | 0 | 0 | 0 |  | RTS 21/ I | RTS 21/ I | 0.018 | 0.23 |  | Práce |  |  |  | POL1_1
6 | 1 poznámka | Objem výkopu bez započítání koeficientu nakypření!!! |  | 0 |  | 0 |  | 0 |  | 0 | 21 | 0 | 0 | 0 | 0 | 0 |  | Vlastní | Indiv | 0 | 0 |  | Práce |  |  |  | POL1_
Díl: | 2 | Základy a zvláštní zakládání |  |  |  | 0 |  | 0 |  | 0 |  | 0 |  | 32 |  | 0 |  |  |  |  | 6.08 | [5 empty] | DIL
7 | 275313611R00 | Beton základových patek prostý C 16/20 | m3 | 12.672 |  | 0 |  | 0 |  | 0 | 21 | 0 | 2.525 | 32 | 0 | 0 |  | RTS 21/ I | RTS 21/ I | 0.48 | 6.08 |  | Práce |  |  |  | POL1_
|  | IO232/06 : 0,4*0,4*0,9*88 |  | 12.672 | [22 empty] | VV | 0
Díl: | 3 | Svislé a kompletní konstrukce |  |  |  | 0 |  | 0 |  | 0 |  | 0 |  | 0 |  | 0 |  |  |  |  | 0 | [5 empty] | DIL
8 | 3 PC IO232/05 | D+M Protihlukové stěny vš.3,0 m vč.zemních prací, základů | m | 4.5 |  | 0 |  | 0 |  | 0 | 21 | 0 | 0 | 0 | 0 | 0 |  | Vlastní | Indiv | 0 | 0 |  | Práce |  |  |  | POL1_
|  | Začátek provozního součtu | [24 empty] | VV
|  | panel: dřevěné desky, minerální izolace, černá tkanina, dřevěné desky, dřevěná půlkulatina - vč.ochranného nátěru : | [24 empty] | VV | 2
|  | panel spodní: betonové panely tl.120 mm : | [24 empty] | VV | 2
|  | nosná kce: U160 4x, HEA160 6x vč.žár zink : | [24 empty] | VV | 2
|  | založení: betonové patky 10x hl.1,2 m : | [24 empty] | VV | 2
[27 empty] | VV | 2
|  | hodnoty akustické izolace - nepropustnost DLR = 22dB, kategorie B3 RW = 32dB : | [24 empty] | VV | 2
|  | hodnoty pohlcení hluku - DLA = 9dB, kategorie A3 : | [24 empty] | VV | 2
|  | vč.kotvících prvků, spojovacího materiálu : | [24 empty] | VV | 2
|  | Konec provozního součtu | [24 empty] | VV
|  | 4,5 |  | 4.5 | [22 empty] | VV | 0
Díl: | 95 | Dokončovací konstrukce na pozemních stavbách |  |  |  | 0 |  | 0 |  | 0 |  | 0 |  | 16.49 |  | 0 |  |  |  |  | 271.12 | [5 empty] | DIL
9 | 318110011RT1 | Osazení beton. podhrabové desky do ZN držáků bez dodávky podhrab. desky a držáků | soubor | 86 |  | 0 |  | 0 |  | 0 | 21 | 0 | 0 | 0 | 0 | 0 |  | RTS 21/ I | RTS 21/ I | 1.5 | 129 |  | Práce |  |  |  | POL1_
10 | 338171112R00 | Osazení sloupků plot.ocelových do 2,5 m,zabet.C25/30 | kus | 88 |  | 0 |  | 0 |  | 0 | 21 | 0 | 0.1 | 8.8 | 0 | 0 |  | RTS 21/ I | RTS 21/ I | 0.44 | 38.72 |  | Práce |  |  |  | POL1_
11 | 767914130R00 | Montáž oplocení panelového H do 2,0 m | m | 220 |  | 0 |  | 0 |  | 0 | 21 | 0 | 0 | 0 | 0 | 0 |  | RTS 21/ I | RTS 21/ I | 0.47 | 103.4 |  | Práce |  |  |  | POL1_
|  | IO232/06 : 220,0 |  | 220 | [22 empty] | VV | 0
12 | 553 PC 001 | Plotový sloupek 3D 60x40x3000 zinkovaný | ks | 88 |  | 0 |  | 0 |  | 0 | 21 | 0 | 0 | 0 | 0 | 0 |  | Vlastní | Indiv | 0 | 0 |  | Specifikace |  |  |  | POL3_
13 | 553 PC 002 | Plotový panel zinkovaný 3D výšky 1730x2500 mm | ks | 86 |  | 0 |  | 0 |  | 0 | 21 | 0 | 0 | 0 | 0 | 0 |  | Vlastní | Indiv | 0 | 0 |  | Specifikace |  |  |  | POL3_
14 | 553 PC 003 | Spojovací materiál k oplocení 3D zink | kpl | 1 |  | 0 |  | 0 |  | 0 | 21 | 0 | 0 | 0 | 0 | 0 |  | Vlastní | Indiv | 0 | 0 |  | Specifikace |  |  |  | POL3_
15 | 55346485R | Držák podhrabové desky Zn oboustranný - 30 cm na sloupek 40 mm a 60 mm | kus | 172 |  | 0 |  | 0 |  | 0 | 21 | 0 | 0.0007 | 0.12 | 0 | 0 | SPCM | RTS 21/ I | RTS 21/ I | 0 | 0 |  | Specifikace |  |  |  | POL3_
|  | 86*2 |  | 172 | [22 empty] | VV | 0
16 | 59233163R | Deska betonová podhrabová 250/30/5 | kus | 86 |  | 0 |  | 0 |  | 0 | 21 | 0 | 0.088 | 7.57 | 0 | 0 | SPCM | RTS 21/ I | RTS 21/ I | 0 | 0 |  | Specifikace |  |  |  | POL3_
Díl: | 99 | Staveništní přesun hmot |  |  |  | 0 |  | 0 |  | 0 |  | 0 |  | 0 |  | 0 |  |  |  |  | 61.29 | [5 empty] | DIL
17 | 998012021R00 | Přesun hmot pro budovy monolitické výšky do 6 m | t | 48.4852 |  | 0 |  | 0 |  | 0 | 21 | 0 | 0 | 0 | 0 | 0 |  | RTS 21/ I | RTS 21/ I | 1.264 | 61.29 |  | Přesun hmot |  |  |  | POL7_
Díl: | 767 | Konstrukce zámečnické |  |  |  | 0 |  | 0 |  | 0 |  | 0 |  | 0 |  | 0 |  |  |  |  | 0 | [5 empty] | DIL
18 | 767 PC IO232/03 | D+M Brány dvoukřídlé protihlukové s motorickým ovládáním 7200x3000mm vč. kotvení a PÚ žár zink viz specifikace prvků | m | 7.2 |  | 0 |  | 0 |  | 0 | 21 | 0 | 0 | 0 | 0 | 0 |  | Vlastní | Indiv | 0 | 0 |  | Práce |  |  |  | POL1_
19 | 767 PC IO232/04 | D+M Brány dvoukřídlé 2x + vstupní branky 1x s motorickým ovládáním 6000x1600+1000x1600+5075x1600mm vč. kotvení a PÚ žár zink viz specifikace prvků | m | 12.0725 |  | 0 |  | 0 |  | 0 | 21 | 0 | 0 | 0 | 0 | 0 |  | Vlastní | Indiv | 0 | 0 |  | Práce |  |  |  | POL1_
20 | 998767201R00 | Přesun hmot pro zámečnické konstr., výšky do 6 m | % |  |  | 0 |  | 0 |  | 0 | 21 | 0 | 0 | 0 | 0 | 0 |  | RTS 21/ I | RTS 21/ I | 0 | 0 |  | Přesun hmot |  |  |  | POL7_
[25 empty] | 15 | 21 | DPH
| Celkem |  |  |  |  | 0 | [18 empty] | 0 | 0 | SUM
Poznámky uchazeče k zadání
POPUZIV
END
Note on S6: Jedná se o informaci, zda se jedná o položku, která je do rozpočtu zadána z cenové soustavy RTS, nebo vlastní.
Note on T6: Jedná se o název CÚ, která je zadána u položky rozpočtu

## IO 230 IO 233 Pol
Položkový rozpočet | [26 empty] | #TypZaznamu#
S: | 01_05_2021 | Výjezdová základna Zdravotnické záchranné služby JMK, p.o. v Boskovicích | [24 empty] | STA
O: | IO 230 | Úprava území | [21 empty] | STA |  |  | OBJ
R: | IO 233 | Stromy kácení, výsadba, založení trávníku | [24 empty] | ROZ
P.č. | Číslo položky | Název položky | MJ | Množství | Cena / MJ | Celkem | Dodávka | Dodávka celk. | Montáž | Montáž celk. | DPH | Cena s DPH | Hmotnost / MJ | Hmotnost celk.(t) | Dem. hmotnost / MJ | Dem. hmotnost celk.(t) | Ceník | Cen. soustava / platnost | Cenová úroveň | Nhod / MJ | Nhod celk. | Dodavatel | Typ položky
Díl: | _10 | Materiál - cena vč. dopravy |  |  |  | 0 |  | 0 |  | 0 |  | 0 |  | 1.55 |  | 0 |  |  |  |  | 0 | [5 empty] | DIL
1 | R | Hnojivo-tablety | kg | 51.78 |  | 0 |  | 0 |  | 0 | 21 | 0 | 0.001 | 0.05 | 0 | 0 |  | Vlastní | Indiv | 0 | 0 |  | Práce |  |  |  | POL1_1
2 | 10391100 | Mulč - kůra, VL, fr. 20-80 mm, tl. 100 mm | m3 | 7.5 |  | 0 |  | 0 |  | 0 | 21 | 0 | 0.2 | 1.5 | 0 | 0 |  | Vlastní | Indiv | 0 | 0 |  | Specifikace |  |  |  | POL3_0
Díl: | _3 | Stromy |  |  |  | 0 |  | 0 |  | 0 |  | 0 |  | 1.27 |  | 0 |  |  |  |  | 0 | [5 empty] | DIL
3 | R | Liriodendron tulipifera - liliovník tulipánokvětý, obv. 12/14 | ks | 1 |  | 0 |  | 0 |  | 0 | 21 | 0 | 0.125 | 0.13 | 0 | 0 |  | Vlastní | Indiv | 0 | 0 |  | R-položka |  |  |  | POL12_0
4 | R | Magnolia ´Wada´s Memory´ - šácholan, vel. 175/200 | ks | 3 |  | 0 |  | 0 |  | 0 | 21 | 0 | 0.125 | 0.38 | 0 | 0 |  | Vlastní | Indiv | 0 | 0 |  | R-položka |  |  |  | POL12_0
5 | R | Cec Cercis canadensis - zmarlika kanadská, obv. 10/12 | ks | 2 |  | 0 |  | 0 |  | 0 | 21 | 0 | 0.125 | 0.25 | 0 | 0 |  | Vlastní | Indiv | 0 | 0 |  | R-položka |  |  |  | POL12_0
6 | R | Ps Prunus serrulata ´Royal Burgundy´ - okrasná slivoň, obv. 12/14 | ks | 1 |  | 0 |  | 0 |  | 0 | 21 | 0 | 0.125 | 0.13 | 0 | 0 |  | Vlastní | Indiv | 0 | 0 |  | R-položka |  |  |  | POL12_0
7 | R | Abies concolor - jedle ojíněná, vel. 150/175 | ks | 3 |  | 0 |  | 0 |  | 0 | 21 | 0 | 0.125 | 0.38 | 0 | 0 |  | Vlastní | Indiv | 0 | 0 |  | Specifikace |  |  |  | POL3_0
Díl: | _4 | Keře |  |  |  | 0 |  | 0 |  | 0 |  | 0 |  | 0.81 |  | 0 |  |  |  |  | 0 | [5 empty] | DIL
8 | R | Chp Chamaecyparis pisifera ´Sungold´ - cypříšek, vel. 20/40 | ks | 23 |  | 0 |  | 0 |  | 0 | 21 | 0 | 0.004 | 0.09 | 0 | 0 |  | Vlastní | Indiv | 0 | 0 |  | R-položka |  |  |  | POL12_0
9 | R | Jc Juniperus communis ´Repanda´ - jalovec obecný, vel. 10/20 | ks | 36 |  | 0 |  | 0 |  | 0 | 21 | 0 | 0.002 | 0.07 | 0 | 0 |  | Vlastní | Indiv | 0 | 0 |  | R-položka |  |  |  | POL12_0
10 | R | Bt Berberis th. ´Atropurpurea Nana´ - dřišťál Thunb., vel. 10/20 | ks | 58 |  | 0 |  | 0 |  | 0 | 21 | 0 | 0.002 | 0.12 | 0 | 0 |  | Vlastní | Indiv | 0 | 0 |  | R-položka |  |  |  | POL12_0
11 | R | Cc Caryopteris clandonensis ´Grand Blue´ - ořechopl., vel. 20/40 | ks | 12 |  | 0 |  | 0 |  | 0 | 21 | 0 | 0.004 | 0.05 | 0 | 0 |  | Vlastní | Indiv | 0 | 0 |  | R-položka |  |  |  | POL12_0
12 | R | Chj Chaenomeles speciosa ´Cardinalis´ - kdoulovec, vel. 20/40 | ks | 6 |  | 0 |  | 0 |  | 0 | 21 | 0 | 0.004 | 0.02 | 0 | 0 |  | Vlastní | Indiv | 0 | 0 |  | R-položka |  |  |  | POL12_0
13 | R | Ca Cornus alba - svída bílá, vel. 20/40 | ks | 5 |  | 0 |  | 0 |  | 0 | 21 | 0 | 0.004 | 0.02 | 0 | 0 |  | Vlastní | Indiv | 0 | 0 |  | R-položka |  |  |  | POL12_0
14 | R | Er Exochorda racemosa ´Niagara´ - hroznovec hroz., vel. 20/40 | ks | 13 |  | 0 |  | 0 |  | 0 | 21 | 0 | 0.004 | 0.05 | 0 | 0 |  | Vlastní | Indiv | 0 | 0 |  | R-položka |  |  |  | POL12_0
15 | R | Fi Forsythia x intermedia ´Lynwood´ - zlatice prostřední, vel. 20/40 | ks | 2 |  | 0 |  | 0 |  | 0 | 21 | 0 | 0.004 | 0.01 | 0 | 0 |  | Vlastní | Indiv | 0 | 0 |  | R-položka |  |  |  | POL12_0
16 | R | Po Physocarpus opulifolius ´Diabolo´ - tavola kalin., vel. 20/40 | ks | 6 |  | 0 |  | 0 |  | 0 | 21 | 0 | 0.004 | 0.02 | 0 | 0 |  | Vlastní | Indiv | 0 | 0 |  | R-položka |  |  |  | POL12_0
17 | R | Sa Spiraea arguta - tavolník význačný, vel. 20/40 | ks | 29 |  | 0 |  | 0 |  | 0 | 21 | 0 | 0.004 | 0.12 | 0 | 0 |  | Vlastní | Indiv | 0 | 0 |  | R-položka |  |  |  | POL12_0
18 | R | Sj Spiraea japonica ´Little Princess´ - tavolník japonský, vel. 10/20 | ks | 111 |  | 0 |  | 0 |  | 0 | 21 | 0 | 0.002 | 0.22 | 0 | 0 |  | Vlastní | Indiv | 0 | 0 |  | R-položka |  |  |  | POL12_0
19 | R | Tt Tamarix tetrandra - tamaryšek čtyřmužný, vel. 60/80 | ks | 1 |  | 0 |  | 0 |  | 0 | 21 | 0 | 0.018 | 0.02 | 0 | 0 |  | Vlastní | Indiv | 0 | 0 |  | R-položka |  |  |  | POL12_0
Díl: | _5 | Pnoucí rostliny |  |  |  | 0 |  | 0 |  | 0 |  | 0 |  | 0.01 |  | 0 |  |  |  |  | 0 | [5 empty] | DIL
20 | R | Pt Parthenocissus tricuspidata - přísavník trojcípý, vel. 40 | ks | 8 |  | 0 |  | 0 |  | 0 | 21 | 0 | 0.001 | 0.01 | 0 | 0 |  | Vlastní | Indiv | 0 | 0 |  | R-položka |  |  |  | POL12_0
Díl: | _6 | Trvalky a okrasné trávy |  |  |  | 0 |  | 0 |  | 0 |  | 0 |  | 0.2 |  | 0 |  |  |  |  | 0 | [5 empty] | DIL
21 | R | La Lavandula angustifolia - levandule úzkolistá, K9 | ks | 96 |  | 0 |  | 0 |  | 0 | 21 | 0 | 0.001 | 0.1 | 0 | 0 |  | Vlastní | Indiv | 0 | 0 |  | R-položka |  |  |  | POL12_0
22 | R | St Sedum telephium - rozchodník nachový, K9 | ks | 35 |  | 0 |  | 0 |  | 0 | 21 | 0 | 0.001 | 0.04 | 0 | 0 |  | Vlastní | Indiv | 0 | 0 |  | R-položka |  |  |  | POL12_0
23 | R | Fg Festuca glauca - kostřava sivá, K9 | ks | 62 |  | 0 |  | 0 |  | 0 | 21 | 0 | 0.001 | 0.06 | 0 | 0 |  | Vlastní | Indiv | 0 | 0 |  | R-položka |  |  |  | POL12_0
Díl: | _7 | Ostatní materiál |  |  |  | 0 |  | 0 |  | 0 |  | 0 |  | 5.17 |  | 0 |  |  |  |  | 0 | [5 empty] | DIL
24 | R | Hnojivo-tablety | kg | 17.26 |  | 0 |  | 0 |  | 0 | 21 | 0 | 0.001 | 0.02 | 0 | 0 |  | Vlastní | Indiv | 0 | 0 |  | Práce |  |  |  | POL1_1
25 | R | Vázací popruh | ks | 10 |  | 0 |  | 0 |  | 0 | 21 | 0 | 0 | 0 | 0 | 0 |  | Vlastní | Indiv | 0 | 0 |  | R-položka |  |  |  | POL12_0
26 | R | Juta na obalení kmene | ks | 7 |  | 0 |  | 0 |  | 0 | 21 | 0 | 0 | 0 | 0 | 0 |  | Vlastní | Indiv | 0 | 0 |  | R-položka |  |  |  | POL12_0
27 | R | Mulčovací textilie, 50g/m2 | m2 | 240 |  | 0 |  | 0 |  | 0 | 21 | 0 | 0 | 0 | 0 | 0 |  | Vlastní | Indiv | 0 | 0 |  | R-položka |  |  |  | POL12_0
28 | R | Půdní kondicionér | kg | 7.5 |  | 0 |  | 0 |  | 0 | 21 | 0 | 0.001 | 0.01 | 0 | 0 |  | Vlastní | Indiv | 0 | 0 |  | R-položka |  |  |  | POL12_0
29 | 10311100 | Rašelina zahradnická VL (1m3-500kg) | m3 | 0.012 |  | 0 |  | 0 |  | 0 | 21 | 0 | 0.21 | 0 | 0 | 0 |  | Vlastní | Indiv | 0 | 0 |  | Specifikace |  |  |  | POL3_0
30 | 10391100 | Mulč - kůra, VL, fr. 20-80 mm, tl. 100 mm | m3 | 25 |  | 0 |  | 0 |  | 0 | 21 | 0 | 0.2 | 5 | 0 | 0 |  | Vlastní | Indiv | 0 | 0 |  | Specifikace |  |  |  | POL3_0
31 | 60591255 | kůl vyvazovací dřevěný impregnovaný D 8cm dl 2,5m | ks | 24 |  | 0 |  | 0 |  | 0 | 21 | 0 | 0.0059 | 0.14 | 0 | 0 |  | Vlastní | Indiv | 0 | 0 |  | Specifikace |  |  |  | POL3_0
|  | jehličiny 3x 1ks, listnaté stromy 7x 3ks | [24 empty] | POP
Díl: | 02 | Příprava záhonů, obdělání půdy |  |  |  | 0 |  | 0 |  | 0 |  | 0 |  | 0 |  | 0 |  |  |  |  | 0 | [5 empty] | DIL
32 | 162751117 | Vodorovné přemístění do 10000 m výkopku/sypaniny z horniny třídy těžitelnosti I, skupiny 1 až 3 | m3 | 218.02 |  | 0 |  | 0 |  | 0 | 21 | 0 | 0 | 0 | 0 | 0 |  | Vlastní | Indiv | 0 | 0 |  | Práce |  |  |  | POL1_1
|  | Navážka zeminy v areálu nemocnice, 1065 m2, tl. 20 cm : | [24 empty] | VV | 0
|  | Navážka zeminy k výsadbě - stromy 10ks x 0,25m3, keře 503ks x 0,005m3 : | [24 empty] | VV | 0
|  | 218,02 |  | 218.02 | [22 empty] | VV | 0
33 | 167151111 | Nakládání výkopku z hornin třídy těžitelnosti I, skupiny 1 až 3 přes 100 m3 | m3 | 218.02 |  | 0 |  | 0 |  | 0 | 21 | 0 | 0 | 0 | 0 | 0 |  | Vlastní | Indiv | 0 | 0 |  | Práce |  |  |  | POL1_1
34 | 181351113 | Rozprostření ornice tl vrstvy do 200 mm pl přes 500 m2 v rovině nebo ve svahu do 1:5 strojně | m2 | 1305 |  | 0 |  | 0 |  | 0 | 21 | 0 | 0 | 0 | 0 | 0 |  | Vlastní | Indiv | 0 | 0 |  | Práce |  |  |  | POL1_1
|  | Areál nemocnice : | [24 empty] | VV | 0
|  | Vratíkov : | [24 empty] | VV | 0
|  | 1305 |  | 1305 | [22 empty] | VV | 0
35 | 183205121 | Založení záhonu v rovině a svahu do 1:5 na starém záhonu | m2 | 240 |  | 0 |  | 0 |  | 0 | 21 | 0 | 0 | 0 | 0 | 0 |  | Vlastní | Indiv | 0 | 0 |  | Práce |  |  |  | POL1_1
|  | Vratíkov část I. : | [24 empty] | VV | 0
|  | Vratíkov část III. : | [24 empty] | VV | 0
|  | Vratíkov část IV. : | [24 empty] | VV | 0
|  | 240 |  | 240 | [22 empty] | VV | 0
36 | 183402131 | Rozrušení půdy souvislé plochy přes 500 m2 hloubky do 150 mm v rovině a svahu do 1:5 | m2 | 1065 |  | 0 |  | 0 |  | 0 | 21 | 0 | 0 | 0 | 0 | 0 |  | Vlastní | Indiv | 0 | 0 |  | Práce |  |  |  | POL1_1
37 | 183403112 | Obdělání půdy oráním do 20 cm v rovině | m2 | 1305 |  | 0 |  | 0 |  | 0 | 21 | 0 | 0 | 0 | 0 | 0 |  | Vlastní | Indiv | 0 | 0 |  | Práce |  |  |  | POL1_1
38 | 183403151 | Obdělání půdy smykováním, v rovině | m2 | 1305 |  | 0 |  | 0 |  | 0 | 21 | 0 | 0 | 0 | 0 | 0 |  | Vlastní | Indiv | 0 | 0 |  | Práce |  |  |  | POL1_1
39 | 183403153 | Obdělání půdy hrabáním, v rovině | m2 | 1305 |  | 0 |  | 0 |  | 0 | 21 | 0 | 0 | 0 | 0 | 0 |  | Vlastní | Indiv | 0 | 0 |  | Práce |  |  |  | POL1_1
40 | 183403161 | Obdělání půdy válením, v rovině | m2 | 1305 |  | 0 |  | 0 |  | 0 | 21 | 0 | 0 | 0 | 0 | 0 |  | Vlastní | Indiv | 0 | 0 |  | Práce |  |  |  | POL1_1
41 | 184802111 | Chem. odplevelení před založ. postřikem, v rovině, 2 postřiky | m2 | 2610 |  | 0 |  | 0 |  | 0 | 21 | 0 | 0 | 0 | 0 | 0 |  | Vlastní | Indiv | 0 | 0 |  | Práce |  |  |  | POL1_1
42 | 998231311 | Přesun hmot pro sadovnické a krajin. úpravy do 5km | t | 22 |  | 0 |  | 0 |  | 0 | 21 | 0 | 0 | 0 | 0 | 0 |  | Vlastní | Indiv | 0 | 0 |  | Práce |  |  |  | POL1_1
|  | Materiál - cena vč. dopravy | [24 empty] | POP
43 | 10364101 | zemina pro terénní úpravy | t | 218.02 |  | 0 |  | 0 |  | 0 | 21 | 0 | 0 | 0 | 0 | 0 |  | Vlastní | Indiv | 0 | 0 |  | Specifikace |  |  |  | POL3_0
44 | 25234001 | herbicidtotální systémový neselektivní | l | 0.8 |  | 0 |  | 0 |  | 0 | 21 | 0 | 0.001 | 0 | 0 | 0 |  | Vlastní | Indiv | 0 | 0 |  | Specifikace |  |  |  | POL3_0
|  | 2x 1305 x 0,0003 0,0003 l/m2 | [24 empty] | POP
Díl: | 03 | Vysazování a přesazování keřů a stromů |  |  |  | 0 |  | 0 |  | 0 |  | 0 |  | 0 |  | 0 |  |  |  |  | 0 | [5 empty] | DIL
45 | 183101221 | Jamky pro výsadbu s výměnou 50 % půdy zeminy tř 1 až 4 objem do 1 m3 v rovině a svahu do 1:5 | kus | 10 |  | 0 |  | 0 |  | 0 | 21 | 0 | 0 | 0 | 0 | 0 |  | Vlastní | Indiv | 0 | 0 |  | Práce |  |  |  | POL1_1
|  | stromy | [24 empty] | POP
46 | 183111213 | Jamky pro výsadbu s výměnou 50 % půdy zeminy tř 1 až 4 objem do 0,01 m3 v rovině a svahu do 1:5 | kus | 503 |  | 0 |  | 0 |  | 0 | 21 | 0 | 0 | 0 | 0 | 0 |  | Vlastní | Indiv | 0 | 0 |  | Práce |  |  |  | POL1_1
|  | keře, trvalky, okrasné trávy | [24 empty] | POP
47 | 183211322 | Výsadba květin hrnkových D květináče do 120 mm | kus | 193 |  | 0 |  | 0 |  | 0 | 21 | 0 | 0 | 0 | 0 | 0 |  | Vlastní | Indiv | 0 | 0 |  | Práce |  |  |  | POL1_1
|  | trvalky, okrasné trávy | [24 empty] | POP
48 | 184102110 | Výsadba dřeviny s balem D do 0,1 m do jamky se zalitím v rovině a svahu do 1:5 | kus | 213 |  | 0 |  | 0 |  | 0 | 21 | 0 | 0 | 0 | 0 | 0 |  | Vlastní | Indiv | 0 | 0 |  | Práce |  |  |  | POL1_1
|  | Jc, Bt, Sj, Pt | [24 empty] | POP
49 | 184102111 | Výsadba dřeviny s balem D do 0,2 m do jamky se zalitím v rovině a svahu do 1:5 | kus | 96 |  | 0 |  | 0 |  | 0 | 21 | 0 | 0 | 0 | 0 | 0 |  | Vlastní | Indiv | 0 | 0 |  | Práce |  |  |  | POL1_1
|  | Chp, Cc, Chj, Ca, Er, Fi, Po, Sa | [24 empty] | POP
50 | 184102112 | Výsadba dřeviny s balem D do 0,3 m do jamky se zalitím v rovině a svahu do 1:5 | kus | 1 |  | 0 |  | 0 |  | 0 | 21 | 0 | 0 | 0 | 0 | 0 |  | Vlastní | Indiv | 0 | 0 |  | Práce |  |  |  | POL1_1
|  | Tt | [24 empty] | POP
51 | 184102116 | Výsadba dřeviny s balem D do 0,8 m do jamky se zalitím v rovině a svahu do 1:5 | kus | 10 |  | 0 |  | 0 |  | 0 | 21 | 0 | 0 | 0 | 0 | 0 |  | Vlastní | Indiv | 0 | 0 |  | Práce |  |  |  | POL1_1
|  | stromy | [24 empty] | POP
52 | 184215113 | Ukotvení kmene dřevin jedním kůlem D do 0,1 m délky do 3 m | kus | 3 |  | 0 |  | 0 |  | 0 | 21 | 0 | 6e-05 | 0 | 0 | 0 |  | Vlastní | Indiv | 0 | 0 |  | Práce |  |  |  | POL1_1
|  | jehličiny - Abies 3ks | [24 empty] | POP
53 | 184215133 | Ukotvení kmene dřevin třemi kůly D do 0,1 m délky do 3 m | kus | 7 |  | 0 |  | 0 |  | 0 | 21 | 0 | 6e-05 | 0 | 0 | 0 |  | Vlastní | Indiv | 0 | 0 |  | Práce |  |  |  | POL1_1
|  | listnaté stromy 7 ks | [24 empty] | POP
54 | 184215413 | Zhotovení závlahové mísy u solitérních dřevin v rovině nebo na svahu do 1:5, o průměru mísy přes 1 m | kus | 10 |  | 0 |  | 0 |  | 0 | 21 | 0 | 0 | 0 | 0 | 0 |  | Vlastní | Indiv | 0 | 0 |  | Práce |  |  |  | POL1_1
55 | 184501121 | Zhotovení obalu z juty v jedné vrstvě v rovině a svahu do 1:5 | kus | 7 |  | 0 |  | 0 |  | 0 | 21 | 0 | 0.00036 | 0 | 0 | 0 |  | Vlastní | Indiv | 0 | 0 |  | Práce |  |  |  | POL1_1
56 | 184911311 | Položení mulčovací textilie v rovině a svahu do 1:5 | m2 | 240 |  | 0 |  | 0 |  | 0 | 21 | 0 | 0 | 0 | 0 | 0 |  | Vlastní | Indiv | 0 | 0 |  | Práce |  |  |  | POL1_1
|  | Vratíkov část I. : | [24 empty] | VV | 0
|  | Vratíkov část III. : | [24 empty] | VV | 0
|  | 240 |  | 240 | [22 empty] | VV | 0
57 | 184911421 | Mulčování rostlin kůrou tl. do 0,1 m v rovině a svahu do 1:5 | m2 | 250 |  | 0 |  | 0 |  | 0 | 21 | 0 | 0 | 0 | 0 | 0 |  | Vlastní | Indiv | 0 | 0 |  | Práce |  |  |  | POL1_1
|  | Vratíkov část I. : | [24 empty] | VV | 0
|  | Vratíkov část III. : | [24 empty] | VV | 0
|  | 10 ks, solitérní stromy 1 m2/1 ks : | [24 empty] | VV | 0
|  | 250 |  | 250 | [22 empty] | VV | 0
58 | 185802111 | Hnojení půdy rašelinou v rovině a svahu do 1:5 | t | 0.006 |  | 0 |  | 0 |  | 0 | 21 | 0 | 0 | 0 | 0 | 0 |  | Vlastní | Indiv | 0 | 0 |  | Práce |  |  |  | POL1_1
|  | Magnolie | [24 empty] | POP
59 | 185802114 | Hnojení umělým hnojivem k rostlinám v rovině - dle technické zprávy | t | 0.02476 |  | 0 |  | 0 |  | 0 | 21 | 0 | 0 | 0 | 0 | 0 |  | Vlastní | Indiv | 0 | 0 |  | Práce |  |  |  | POL1_1
|  | půdní kondicioner : | [24 empty] | VV | 0
|  | hnojivo-tablety : | [24 empty] | VV | 0
|  | 0,02476 |  | 0.02476 | [22 empty] | VV | 0
60 | 185851121 | Dovoz vody pro zálivku rostlin za vzdálenost do 1000 m | m3 | 4.486 |  | 0 |  | 0 |  | 0 | 21 | 0 | 0 | 0 | 0 | 0 |  | Vlastní | Indiv | 0 | 0 |  | Práce |  |  |  | POL1_1
|  | 10 x 0,100 stromy okrasné, 100 l/ks : | [24 empty] | VV | 0
|  | 310 x 0,010 keře, 10 l/ks : | [24 empty] | VV | 0
|  | 193 x 0,002 trvalky a okrasné trávy 2 l/ks : | [24 empty] | VV | 0
|  | 4,486 |  | 4.486 | [22 empty] | VV | 0
61 | 998231311 | Přesun hmot pro sadovnické a krajin. úpravy do 5km | t | 7.435 |  | 0 |  | 0 |  | 0 | 21 | 0 | 0 | 0 | 0 | 0 |  | Vlastní | Indiv | 0 | 0 |  | Práce |  |  |  | POL1_1
Díl: | 04 | Zatravnění |  |  |  | 0 |  | 0 |  | 0 |  | 0 |  | 0.03 |  | 0 |  |  |  |  | 0 | [5 empty] | DIL
62 | 181451131 | Založení parkového trávníku výsevem plochy přes 1000 m2 v rovině a ve svahu do 1:5 | m2 | 1065 |  | 0 |  | 0 |  | 0 | 21 | 0 | 0 | 0 | 0 | 0 |  | Vlastní | Indiv | 0 | 0 |  | Práce |  |  |  | POL1_1
63 | 998231311 | Přesun hmot pro sadovnické a krajin. úpravy do 5km | t | 0.0267 |  | 0 |  | 0 |  | 0 | 21 | 0 | 0 | 0 | 0 | 0 |  | Vlastní | Indiv | 0 | 0 |  | Práce |  |  |  | POL1_1
|  | Materiál - cena vč. dopravy | [24 empty] | POP
64 | 00572420 | Směs travní parková | kg | 26.7 |  | 0 |  | 0 |  | 0 | 21 | 0 | 0.001 | 0.03 | 0 | 0 |  | Vlastní | Indiv | 0 | 0 |  | Specifikace |  |  |  | POL3_0
|  | 1065*0,025 m2 x 0,025 kg/m2 | [24 empty] | POP
Díl: | ÚDR | Údržba zeleně po dobu 3 let |  |  |  | 0 |  | 0 |  | 0 |  | 0 |  | 0 |  | 0 |  |  |  |  | 0 | [5 empty] | DIL
65 | 111151221 | Pokosení trávníku parkového plochy do 10000 m2 s odvozem do 20 km v rovině a svahu do 1:5 | m2 | 25560 |  | 0 |  | 0 |  | 0 | 21 | 0 | 0 | 0 | 0 | 0 |  | Vlastní | Indiv | 0 | 0 |  | Práce |  |  |  | POL1_1
|  | 1065 m2, 8x ročně, 3 roky | [24 empty] | POP
66 | 181411151 | Založení parkového trávníku výsevem plochy do 1000 m2 v rovině a ve svahu do 1:5 | m2 | 160 |  | 0 |  | 0 |  | 0 | 21 | 0 | 0 | 0 | 0 | 0 |  | Vlastní | Indiv | 0 | 0 |  | Práce |  |  |  | POL1_1
|  | 1065 m2*0,05 obnova trávníku 5 %/rok, 3 roky | [24 empty] | POP
67 | 184215153 | Odstranění ukotvení kmene dřevin jedním kůlem D do 0,1 m délky do 3 m, 1x | kus | 3 |  | 0 |  | 0 |  | 0 | 21 | 0 | 0 | 0 | 0 | 0 |  | Vlastní | Indiv | 0 | 0 |  | Práce |  |  |  | POL1_1
|  | jehličiny, 3 ks, 1x, 3. rok | [24 empty] | POP
68 | 184215173 | Odstranění ukotvení kmene dřevin třemi kůly D do 0,1 m délky do 3 m, 1x | kus | 7 |  | 0 |  | 0 |  | 0 | 21 | 0 | 0 | 0 | 0 | 0 |  | Vlastní | Indiv | 0 | 0 |  | Práce |  |  |  | POL1_1
|  | listnaté stromy 7 ks, 1x, 3. rok | [24 empty] | POP
69 | 184503121 | Odstranění obalu kmene v jedné vrstvě v rovině a svahu do 1:5 | m2 | 7 |  | 0 |  | 0 |  | 0 | 21 | 0 | 0 | 0 | 0 | 0 |  | Vlastní | Indiv | 0 | 0 |  | Práce |  |  |  | POL1_1
|  | listnaté stromy 7 ks, 1x, 3. rok | [24 empty] | POP
70 | 184804111 | Ošetření vysazených květin v rovině a svahu do 1:5 | m2 | 195 |  | 0 |  | 0 |  | 0 | 21 | 0 | 0 | 0 | 0 | 0 |  | Vlastní | Indiv | 0 | 0 |  | Práce |  |  |  | POL1_1
|  | 65 m2, 1x/rok, 3 roky | [24 empty] | POP
71 | 184806112 | Řez stromů netrnitých průklestem D koruny do 4 m | kus | 21 |  | 0 |  | 0 |  | 0 | 21 | 0 | 0 | 0 | 0 | 0 |  | Vlastní | Indiv | 0 | 0 |  | Práce |  |  |  | POL1_1
|  | 7 ks, výchovný řez, 3 roky | [24 empty] | POP
72 | 184806151 | Řez keřů netrnitých průklestem D koruny do 1,5 m | kus | 930 |  | 0 |  | 0 |  | 0 | 21 | 0 | 0 | 0 | 0 | 0 |  | Vlastní | Indiv | 0 | 0 |  | Práce |  |  |  | POL1_1
|  | 310 ks, 1x/rok, 3 roky | [24 empty] | POP
73 | 184911111 | Znovuuvázání dřeviny ke stávajícímu kůlu, 1x/rok | kus | 30 |  | 0 |  | 0 |  | 0 | 21 | 0 | 2e-05 | 0 | 0 | 0 |  | Vlastní | Indiv | 0 | 0 |  | Práce |  |  |  | POL1_1
|  | 10 ks, 3 roky | [24 empty] | POP
74 | 184911421 | Mulčování rostlin kůrou tl. do 0,1 m v rovině a svahu do 1:5 | m2 | 75 |  | 0 |  | 0 |  | 0 | 21 | 0 | 0 | 0 | 0 | 0 |  | Vlastní | Indiv | 0 | 0 |  | Práce |  |  |  | POL1_1
|  | Doplnění mulče, 10% plochy/1 rok z 250 m2, 3 roky | [24 empty] | POP
75 | 185804213 | Vypletí záhonu dřevin soliterních s naložením a odvozem odpadu do 20 km v rovině a svahu do 1:5, 3x/rok | m2 | 90 |  | 0 |  | 0 |  | 0 | 21 | 0 | 0 | 0 | 0 | 0 |  | Vlastní | Indiv | 0 | 0 |  | Práce |  |  |  | POL1_1
|  | 10ks 3x ročně, stromy, 3 roky | [24 empty] | POP
76 | 185804214 | Vypletí záhonu dřevin ve skupinách s naložením a odvozem odpadu do 20 km v rovině a svahu do 1:5, 3x/rok | m2 | 2160 |  | 0 |  | 0 |  | 0 | 21 | 0 | 0 | 0 | 0 | 0 |  | Vlastní | Indiv | 0 | 0 |  | Práce |  |  |  | POL1_1
|  | 240 m2 3x ročně, keře, 3 roky | [24 empty] | POP
77 | 185804311 | Zalití rostlin vodou plochy do 20 m2, 10x/rok, 3 roky | m3 | 134.7 |  | 0 |  | 0 |  | 0 | 21 | 0 | 0 | 0 | 0 | 0 |  | Vlastní | Indiv | 0 | 0 |  | Práce |  |  |  | POL1_1
|  | 10 x 0,100 stromy okrasné, 100 l/ks : | [24 empty] | VV | 0
|  | 310 x 0,010 keře, 10 l/ks : | [24 empty] | VV | 0
|  | 193 x 0,002 trvalky a okrasné trávy 2 l/ks : | [24 empty] | VV | 0
|  | 134,7 |  | 134.7 | [22 empty] | VV | 0
78 | 185811221 | Vyhrabání trávníku souvislé plochy do 10000 m2 v rovině nebo na svahu do 1:5 | m2 | 3195 |  | 0 |  | 0 |  | 0 | 21 | 0 | 0 | 0 | 0 | 0 |  | Vlastní | Indiv | 0 | 0 |  | Práce |  |  |  | POL1_1
|  | 1065 m2 1x ročně, 3 roky | [24 empty] | POP
79 | 185851121 | Dovoz vody pro zálivku rostlin za vzdálenost do 1000 m | m3 | 134.7 |  | 0 |  | 0 |  | 0 | 21 | 0 | 0 | 0 | 0 | 0 |  | Vlastní | Indiv | 0 | 0 |  | Práce |  |  |  | POL1_1
80 | 998231311 | Přesun hmot pro sadovnické a krajin. úpravy do 5km | t | 1.5524 |  | 0 |  | 0 |  | 0 | 21 | 0 | 0 | 0 | 0 | 0 |  | Vlastní | Indiv | 0 | 0 |  | Práce |  |  |  | POL1_1
81 | 998231311 | Přesun hmot pro sadovnické a krajin. úpravy do 5km | t | 0.004 |  | 0 |  | 0 |  | 0 | 21 | 0 | 0 | 0 | 0 | 0 |  | Vlastní | Indiv | 0 | 0 |  | Práce |  |  |  | POL1_1
|  | Materiál - cena vč. dopravy | [24 empty] | POP
82 | 00572420 | Směs travní parková | kg | 4 |  | 0 |  | 0 |  | 0 | 21 | 0 | 0.001 | 0 | 0 | 0 |  | Vlastní | Indiv | 0 | 0 |  | Specifikace |  |  |  | POL3_0
|  | 160*0,025 m2 x 0,025 kg/m2 | [24 empty] | POP
|  | Práce ve výsadbách | [24 empty] | POP
83 | 185802114 | Hnojení půdy umělým hnojivem k jednotlivým rostlinám v rovině a svahu do 1:5, 1x/rok | t | 0.05178 |  | 0 |  | 0 |  | 0 | 21 | 0 | 0 | 0 | 0 | 0 |  | Vlastní | Indiv | 0 | 0 |  | R-položka |  |  |  | POL12_1
|  | hnojivo-tablety, 0,01726, 3 roky | [24 empty] | POP
[25 empty] | 15 | 21 | DPH
| Celkem |  |  |  |  | 0 | [18 empty] | 0 | 0 | SUM
Poznámky uchazeče k zadání
POPUZIV
END
Note on S6: Jedná se o informaci, zda se jedná o položku, která je do rozpočtu zadána z cenové soustavy RTS, nebo vlastní.
Note on T6: Jedná se o název CÚ, která je zadána u položky rozpočtu

## PS01-04 PS01 Pol
Položkový rozpočet | [26 empty] | #TypZaznamu#
S: | 01_05_2021 | Výjezdová základna Zdravotnické záchranné služby JMK, p.o. v Boskovicích | [24 empty] | STA
O: | PS01-04 | Technické a technologické zařízení | [21 empty] | STA |  |  | OBJ
R: | PS01 | Geometrální vrty pro TČ | [24 empty] | ROZ
P.č. | Číslo položky | Název položky | MJ | Množství | Cena / MJ | Celkem | Dodávka | Dodávka celk. | Montáž | Montáž celk. | DPH | Cena s DPH | Hmotnost / MJ | Hmotnost celk.(t) | Dem. hmotnost / MJ | Dem. hmotnost celk.(t) | Ceník | Cen. soustava / platnost | Cenová úroveň | Nhod / MJ | Nhod celk. | Dodavatel | Typ položky
Díl: | 1 | Zemní práce |  |  |  | 0 |  | 0 |  | 0 |  | 0 |  | 3.4 |  | 0 |  |  |  |  | 70.88 | [5 empty] | DIL
1 | 132201110R00 | Hloubení rýh š.do 60 cm v hor.3 do 50 m3, STROJNĚ | m3 | 36 |  | 0 |  | 0 |  | 0 | 21 | 0 | 0 | 0 | 0 | 0 |  | RTS 21/ I | RTS 21/ I | 0.365 | 13.14 |  | Práce |  |  |  | POL1_1
2 | 132201119R00 | Přípl.za lepivost,hloubení rýh 60 cm,hor.3,STROJNĚ | m3 | 12 |  | 0 |  | 0 |  | 0 | 21 | 0 | 0 | 0 | 0 | 0 |  | RTS 21/ I | RTS 21/ I | 0.3898 | 4.68 |  | Práce |  |  |  | POL1_1
3 | 161101101R00 | Svislé přemístění výkopku z hor.1-4 do 2,5 m | m3 | 36 |  | 0 |  | 0 |  | 0 | 21 | 0 | 0 | 0 | 0 | 0 |  | RTS 21/ I | RTS 21/ I | 0.345 | 12.42 |  | Práce |  |  |  | POL1_
4 | 162201102R00 | Vodorovné přemístění výkopku z hor.1-4 do 50 m | m3 | 72 |  | 0 |  | 0 |  | 0 | 21 | 0 | 0 | 0 | 0 | 0 |  | RTS 21/ I | RTS 21/ I | 0.074 | 5.33 |  | Práce |  |  |  | POL1_
|  | na mezideponii : 36,0 |  | 36 | [22 empty] | VV | 0
|  | z mezideponie : 36,0 |  | 36 | [22 empty] | VV | 0
5 | 162701105R00 | Vodorovné přemístění výkopku z hor.1-4 do 10000 m | m3 | 3 |  | 0 |  | 0 |  | 0 | 21 | 0 | 0 | 0 | 0 | 0 |  | RTS 21/ I | RTS 21/ I | 0.011 | 0.03 |  | Práce |  |  |  | POL1_
6 | 162701109R00 | Příplatek k vod. přemístění hor.1-4 za další 1 km dle zvolené skládky (předpoklad 14km) | m3 | 42 |  | 0 |  | 0 |  | 0 | 21 | 0 | 0 | 0 | 0 | 0 |  | RTS 21/ I | RTS 21/ I | 0 | 0 |  | Práce |  |  |  | POL1_
|  | 3,0*14 |  | 42 | [22 empty] | VV | 0
7 | 172702199R00 | Poplatek za skládku zeminy | m3 | 3 |  | 0 |  | 0 |  | 0 | 21 | 0 | 0 | 0 | 0 | 0 |  | RTS 21/ I | RTS 21/ I | 0 | 0 |  | Práce |  |  |  | POL1_1
8 | 167101101R00 | Nakládání výkopku z hor.1-4 v množství do 100 m3 | m3 | 36 |  | 0 |  | 0 |  | 0 | 21 | 0 | 0 | 0 | 0 | 0 |  | RTS 21/ I | RTS 21/ I | 0.652 | 23.47 |  | Práce |  |  |  | POL1_
9 | 171201201R00 | Uložení sypaniny na skl.-modelace na výšku přes 2m | m3 | 3 |  | 0 |  | 0 |  | 0 | 21 | 0 | 0 | 0 | 0 | 0 |  | RTS 21/ I | RTS 21/ I | 0.018 | 0.05 |  | Práce |  |  |  | POL1_1
10 | 174101101R00 | Zásyp jam, rýh, šachet se zhutněním STÁVAJÍCÍ ZEMINOU!!! | m3 | 33 |  | 0 |  | 0 |  | 0 | 21 | 0 | 0 | 0 | 0 | 0 |  | RTS 21/ I | RTS 21/ I | 0.202 | 6.67 |  | Práce |  |  |  | POL1_1
11 | 451572211R00 | Lože pod potrubí z kameniva těženého 4 - 8 mm | m3 | 3 |  | 0 |  | 0 |  | 0 | 21 | 0 | 1.1322 | 3.4 | 0 | 0 |  | RTS 21/ I | RTS 21/ I | 1.695 | 5.09 |  | Práce |  |  |  | POL1_
12 | 1 poznámka | Objem výkopu bez započítání koeficientu nakypření!!! |  | 0 |  | 0 |  | 0 |  | 0 | 21 | 0 | 0 | 0 | 0 | 0 |  | Vlastní | Indiv | 0 | 0 |  | Práce |  |  |  | POL1_
13 | 38 | osazení prostupových pažnic | kpl | 2 |  | 0 |  | 0 |  | 0 | 21 | 0 | 0 | 0 | 0 | 0 |  | Vlastní | Indiv | 0 | 0 |  | Práce |  |  |  | POL1_1
Díl: | A | Organizační, projektové, administrativní a režijní náklady spojené s provedením díla |  |  |  | 0 |  | 0 |  | 0 |  | 0 |  | 0 |  | 0 |  |  |  |  | 0 | [5 empty] | DIL
14 | 01 | Zpracování dokumentace pro provádění vrtů hornickým způsobem, ve smyslu přílohy č. 1 vyhlášky č. 239/1998 - nutný pro kontrolní orgán - OBÚ | kpl | 1 |  | 0 |  | 0 |  | 0 | 21 | 0 | 0 | 0 | 0 | 0 |  | RTS 21/ I | Indiv | 0 | 0 |  | Práce |  |  |  | POL1_1
15 | 02 | Hlášení prací na OBÚ (báňský úřad) | kpl | 1 |  | 0 |  | 0 |  | 0 | 21 | 0 | 0 | 0 | 0 | 0 |  | RTS 21/ I | Indiv | 0 | 0 |  | Práce |  |  |  | POL1_1
16 | 03 | Doprava materiálu na stavbu | kpl | 1 |  | 0 |  | 0 |  | 0 | 21 | 0 | 0 | 0 | 0 | 0 |  | RTS 21/ I | Indiv | 0 | 0 |  | Práce |  |  |  | POL1_1
17 | 04 | Doprava techniky na stavbu - vrtná souprava, technika | kpl | 1 |  | 0 |  | 0 |  | 0 | 21 | 0 | 0 | 0 | 0 | 0 |  | RTS 21/ I | Indiv | 0 | 0 |  | Práce |  |  |  | POL1_1
18 | 05 | Ubytování pracovníků případně cestovní náklady spojené s realizací díla | kpl | 1 |  | 0 |  | 0 |  | 0 | 21 | 0 | 0 | 0 | 0 | 0 |  | RTS 21/ I | Indiv | 0 | 0 |  | Práce |  |  |  | POL1_1
19 | 06 | Spotřeba pomocných energií (voda, el. Proud | kpl | 1 |  | 0 |  | 0 |  | 0 | 21 | 0 | 0 | 0 | 0 | 0 |  | RTS 21/ I | Indiv | 0 | 0 |  | Práce |  |  |  | POL1_1
20 | 07 | Autorský dozor projektanta včetně cestovních nákladů | kpl | 1 |  | 0 |  | 0 |  | 0 | 21 | 0 | 0 | 0 | 0 | 0 |  | RTS 21/ I | Indiv | 0 | 0 |  | Práce |  |  |  | POL1_1
21 | 08 | Hydrogeologický dozor, pasport a monitoring okolních vodních zdrojů včetně cestovních nákladů | kpl | 1 |  | 0 |  | 0 |  | 0 | 21 | 0 | 0 | 0 | 0 | 0 |  | RTS 21/ I | Indiv | 0 | 0 |  | Práce |  |  |  | POL1_1
|  | bude účtováno dle skutečnosti - rozsah určí zodpovědný hydrogeolog v posouzení : | [24 empty] | VV | 0
|  | 1 |  | 1 | [22 empty] | VV | 0
22 | 09 | Geodetické vytyčení geotermálních vrtů, sběrné jímky a tras napojení vrtů a páteře | bod | 7 |  | 0 |  | 0 |  | 0 | 21 | 0 | 0 | 0 | 0 | 0 |  | RTS 21/ I | Indiv | 0 | 0 |  | Práce |  |  |  | POL1_1
23 | 10 | Závěrečná technická zpráva primárního okruhu (kompletní dokladová část díla nutná k získání kolaudačního sohlasu stavby) | kpl | 1 |  | 0 |  | 0 |  | 0 | 21 | 0 | 0 | 0 | 0 | 0 |  | RTS 21/ I | Indiv | 0 | 0 |  | Práce |  |  |  | POL1_1
Díl: | B | Vrtné práce včetně vystrojení geotermálních vertikálních vrtů |  |  |  | 0 |  | 0 |  | 0 |  | 0 |  | 0 |  | 0 |  |  |  |  | 0 | [5 empty] | DIL
24 | 11 | Vrtné práce - 4 x 90 m | m | 360 |  | 0 |  | 0 |  | 0 | 21 | 0 | 0 | 0 | 0 | 0 |  | RTS 21/ I | Indiv | 0 | 0 |  | Práce |  |  |  | POL1_1
|  | vrtání do vyprojektované hloubky - vrtaný průměr cca O120-175 mm s dočasným Fe pažením - v celé délce vrtu s ohledem na HG posudek a předpokládanou geologii : | [24 empty] | VV | 0
|  | instalace (zapuštění) geotermální vertikální sondy : | [24 empty] | VV | 0
|  | průtočná zkouška sondy před zapuštěním, tlaková a průtočná zkouška po zapuštění, tlaková a průtočná zkouška po injetáži vrtu : | [24 empty] | VV | 0
|  | 360 |  | 360 | [22 empty] | VV | 0
25 | 12 | Vystrojení vrtů - Geotermální vertikální sonda | ks | 4 |  | 0 |  | 0 |  | 0 | 21 | 0 | 0 | 0 | 0 | 0 |  | Vlastní | Indiv | 0 | 0 |  | Specifikace |  |  |  | POL3_0
|  | délka normované sondy 90 m : | [24 empty] | VV | 0
|  | typ vystrojení: 4 x 32 x 3,0 mm, PE 100 RC, SDR11, PN16• vratné U-koleno se separační jímkou z PE 100 RC, PN20• bezpečnostní separační jímka u dna vrtu o objemu 40 cm3• průtok U-kolenem splňující VDI4640• zvýšená ochranná funkce při zapouštění sondy - NOP : | [24 empty] | VV | 0
|  | 4 |  | 4 | [22 empty] | VV | 0
26 | 13 | Kovové litinové závaží pro snadné zapuštění sondy | ks | 4 |  | 0 |  | 0 |  | 0 | 21 | 0 | 0 | 0 | 0 | 0 |  | Vlastní | Indiv | 0 | 0 |  | Specifikace |  |  |  | POL3_0
|  | délka 450 mm, vnější O 92 mm, hmotnost 15,0 kg : | [24 empty] | VV | 0
|  | s otvorem skrz závaží zabraňujícím pístovému efektu : | [24 empty] | VV | 0
|  | easy CLIP pro snadné přichycení na GVS : | [24 empty] | VV | 0
|  | spodní závit pro napojení přídavného závaží : | [24 empty] | VV | 0
|  | 4 |  | 4 | [22 empty] | VV | 0
27 | 14 | Injekční potrubí | ks | 4 |  | 0 |  | 0 |  | 0 | 21 | 0 | 0 | 0 | 0 | 0 |  | Vlastní | Indiv | 0 | 0 |  | Specifikace |  |  |  | POL3_0
|  | O 25 x 2,3 mm, PE 100+, SDR 11, PN 16 : | [24 empty] | VV | 0
|  | délka 102 m : | [24 empty] | VV | 0
|  | 4 |  | 4 | [22 empty] | VV | 0
28 | 15 | Tlaková injektáž vrtu hotovou pytlovanou směsí zaručených parametrů | m | 360 |  | 0 |  | 0 |  | 0 | 21 | 0 | 0 | 0 | 0 | 0 |  | Vlastní | Indiv | 0 | 0 |  | Specifikace |  |  |  | POL3_0
|  | • materiál ekologicky nezávadný a šetrný k životnímu prostředí, bez škodlivin neohrožující spodní vodu, v souladu s VDI 4640 list 2 : | [24 empty] | VV | 0
|  | • vodivé spojení podloží s geotermální vertikální sondou : | [24 empty] | VV | 0
|  | • zaručená tepelná vodivost injektážní směsi 2,0 W/mK : | [24 empty] | VV | 0
|  | • zamezení propojení jednotlivých horizontů spodních vod : | [24 empty] | VV | 0
|  | ochrana spodních vod před kontaminací povrchovou vodou : | [24 empty] | VV | 0
|  | 360 |  | 360 | [22 empty] | VV | 0
Díl: | C | Materiál pro dopojení geotermálních vertikálních vrtů do technické místnosti |  |  |  | 0 |  | 0 |  | 0 |  | 0 |  | 0 |  | 0 |  |  |  |  | 0 | [5 empty] | DIL
29 | 16 | Redukce počtu větví vrtů - přímá (snížení počtu okruhů) | ks | 8 |  | 0 |  | 0 |  | 0 | 21 | 0 | 0 | 0 | 0 | 0 |  | RTS 21/ I | Indiv | 0 | 0 |  | Práce |  |  |  | POL1_1
|  | • redukce 2 x ? 32 ? 1 x ? 40 mm, PE 100 RC, SRD 11, PN16 : | [24 empty] | VV | 0
|  | • 2 x elektrospojka : ? 32 mm, PE 100, SDR 11 : | [24 empty] | VV | 0
|  | • 1 x elektrospojka : ? 40 mm, PE 100, SDR 11 : | [24 empty] | VV | 0
|  | 8 |  | 8 | [22 empty] | VV | 0
30 | 17 | Potrubí pro napojení vrtů do sběrné jímky - celozelené potrubí PE100 RC | m | 150 |  | 0 |  | 0 |  | 0 | 21 | 0 | 0 | 0 | 0 | 0 |  | RTS 21/ I | Indiv | 0 | 0 |  | Práce |  |  |  | POL1_1
|  | • ? 40 x 3,7 mm, (SDR11, PN16) : | [24 empty] | VV | 0
|  | • vnější ochranná vrstva zelené barvy : | [24 empty] | VV | 0
|  | • vyrobeno dle normy PAS 1075 typ 2, náviny: 100, 50 : | [24 empty] | VV | 0
|  | • potrubí pro ukládku BEZ pískového lože : | [24 empty] | VV | 0
|  | 150 |  | 150 | [22 empty] | VV | 0
31 | 24 | Potrubí PE100 RC | m | 42 |  | 0 |  | 0 |  | 0 | 21 | 0 | 0 | 0 | 0 | 0 |  | Vlastní | Indiv | 0 | 0 |  | Práce |  |  |  | POL1_1
|  | • ? 63 x 5,8 mm, tlaková odolnost 16 bar (SDR11, PN16) : | [24 empty] | VV | 0
|  | • vnější ochranná vrstva : | [24 empty] | VV | 0
|  | • vyrobeno dle normy PAS 1075 typ 2 : | [24 empty] | VV | 0
|  | • 6 m tyč : | [24 empty] | VV | 0
|  | • ukládka BEZ pískového lože : | [24 empty] | VV | 0
|  | 42 |  | 42 | [22 empty] | VV | 0
32 | 27 | Izolace potrubí | m | 40 |  | 0 |  | 0 |  | 0 | 21 | 0 | 0 | 0 | 0 | 0 |  | Vlastní | Indiv | 0 | 0 |  | Práce |  |  |  | POL1_1
|  | • O 64 x 13 mm, kaučuková izolace s komůrkovou strukturou : | [24 empty] | VV | 0
|  | 40 |  | 40 | [22 empty] | VV | 0
33 | 18 | Elektrotvarovka pro spojení potrubí - napojení vrtů na sběrnou jímku | ks | 8 |  | 0 |  | 0 |  | 0 | 21 | 0 | 0 | 0 | 0 | 0 |  | Vlastní | Indiv | 0 | 0 |  | Specifikace |  |  |  | POL3_0
|  | elektrokoleno 45°: ? 40 mm, PE 100, SDR 11 : | [24 empty] | VV | 0
|  | 8 |  | 8 | [22 empty] | VV | 0
34 | 19 | Elektrotvarovka pro spojení potrubí - napojení vrtů na sběrnou jímku, spojování potrubí | ks | 8 |  | 0 |  | 0 |  | 0 | 21 | 0 | 0 | 0 | 0 | 0 |  | Vlastní | Indiv | 0 | 0 |  | Specifikace |  |  |  | POL3_0
|  | elektrospojka: O 40 mm, PE 100, SDR 11 : 8 |  | 8 | [22 empty] | VV | 0
35 | 20 | Plně vybavená jímka s vývody 4 / 4 | ks | 1 |  | 0 |  | 0 |  | 0 | 21 | 0 | 0 | 0 | 0 | 0 |  | Vlastní | Indiv | 0 | 0 |  | Specifikace |  |  |  | POL3_0
|  | • orientace vývodů: 3 levá , 1 pravá : | [24 empty] | VV | 0
|  | • vodotěsná : | [24 empty] | VV | 0
|  | • 1 x poklop, nosnost 1500 kg : | [24 empty] | VV | 0
|  | • 1 x rozdělovač, PVC kulové kohouty DN25 – 4 výstupy : | [24 empty] | VV | 0
|  | • 1 x sběrač, PVC vyvažovací ventily – 4 vstupy : | [24 empty] | VV | 0
|  | • 4 x PVC vyvažovací ventil, rozsah 5 - 42 l/min : | [24 empty] | VV | 0
|  | • 2 x napouštěcí / odvzdušňovací kohout : | [24 empty] | VV | 0
|  | • 8 x vývod z jímky potrubí ? 40 mm : | [24 empty] | VV | 0
|  | • 2 x vývod z jímky potrubí ? 63 mm : | [24 empty] | VV | 0
|  | • 2 x uzavírací klapka armatura na výstupu páteře z jímky : | [24 empty] | VV | 0
|  | 1 |  | 1 | [22 empty] | VV | 0
36 | 21 | Elektrotvarovka pro spojení potrubí | ks | 5 |  | 0 |  | 0 |  | 0 | 21 | 0 | 0 | 0 | 0 | 0 |  | Vlastní | Indiv | 0 | 0 |  | Specifikace |  |  |  | POL3_0
|  | elektrospojka: O 63 mm, PE 100, SDR 11 : | [24 empty] | VV | 0
|  | 5 |  | 5 | [22 empty] | VV | 0
37 | 22 | Elektrotvarovka pro spojení potrubí | ks | 6 |  | 0 |  | 0 |  | 0 | 21 | 0 | 0 | 0 | 0 | 0 |  | Vlastní | Indiv | 0 | 0 |  | Specifikace |  |  |  | POL3_0
|  | elektrokoleno 90°: O 63 mm, PE 100, SDR 11 : | [24 empty] | VV | 0
|  | 6 |  | 6 | [22 empty] | VV | 0
38 | 23 | Elektrotvarovka pro spojení potrubí | ks | 2 |  | 0 |  | 0 |  | 0 | 21 | 0 | 0 | 0 | 0 | 0 |  | Vlastní | Indiv | 0 | 0 |  | Specifikace |  |  |  | POL3_0
|  | elektrokoleno 45°: O 63 mm, PE 100, SDR 11 : | [24 empty] | VV | 0
|  | 2 |  | 2 | [22 empty] | VV | 0
39 | 25 | Tvarovka pro ukončení potrubí - kovový závit | ks | 2 |  | 0 |  | 0 |  | 0 | 21 | 0 | 0 | 0 | 0 | 0 |  | Vlastní | Indiv | 0 | 0 |  | Specifikace |  |  |  | POL3_0
|  | vložka k přechodce: O 63 - 2", PE 100 - mosaz, vnější závit, SDR 11 : | [24 empty] | VV | 0
|  | 2 |  | 2 | [22 empty] | VV | 0
40 | 26 | Nemrznoucí směs - KONCENTRÁT | l | 300 |  | 0 |  | 0 |  | 0 | 21 | 0 | 0 | 0 | 0 | 0 |  | Vlastní | Indiv | 0 | 0 |  | Specifikace |  |  |  | POL3_0
|  | • chemická báze - monoethylenglykol, bez zápachu : | [24 empty] | VV | 0
|  | • koncentrát – poměr ředění 1 : 2,2 (koncentrát / voda) : | [24 empty] | VV | 0
|  | • teplonosná antikorozní kapalina, šetrná k pryžovým těsněním : | [24 empty] | VV | 0
|  | • delší životnost oběhových čerpadel, doporučená výrobci TČ v EU : | [24 empty] | VV | 0
|  | • množství koncentrátu počítáno pouze pro primární okruh (ukončeno za prostupem do technické místnosti) : | [24 empty] | VV | 0
|  | 300 |  | 300 | [22 empty] | VV | 0
41 | 28 | Chránička izolace potrubí | m | 38 |  | 0 |  | 0 |  | 0 | 21 | 0 | 0 | 0 | 0 | 0 |  | Vlastní | Indiv | 0 | 0 |  | Specifikace |  |  |  | POL3_0
|  | • korugovaná, O 125 mm (vnější), PEHD : | [24 empty] | VV | 0
|  | 38 |  | 38 | [22 empty] | VV | 0
42 | 29 | Prostupová pažnice: 100/300 | ks | 2 |  | 0 |  | 0 |  | 0 | 21 | 0 | 0 | 0 | 0 | 0 |  | Vlastní | Indiv | 0 | 0 |  | Specifikace |  |  |  | POL3_0
|  | • pro vodorovné i svislé konstrukce, silnostěnné a plnostěnné PVC : | [24 empty] | VV | 0
|  | • vnitřní průměr pažnice DN/ID 100 : | [24 empty] | VV | 0
|  | • navulkanizovaný 4 násobný pryžový těsnící hřeben 4LOCK* - monolitické : | [24 empty] | VV | 0
|  | spojení s betonem - fixační funkce : | [24 empty] | VV | 0
|  | • límec s povrchem, pro návaznost na hydroizolaci, tlaková odolnost: vodotěsnost, plynotěsnost do 3,0 bar : | [24 empty] | VV | 0
|  | • 2x montážní držák/víčko pro montáž pažnice do bednění před betonáží : | [24 empty] | VV | 0
|  | • tloušťka konstrukce: L = 300 mm před objednávkou nutno upřesnit! : | [24 empty] | VV | 0
|  | 2 |  | 2 | [22 empty] | VV | 0
43 | 30 | Těsnící vložka 100/63 | ks | 2 |  | 0 |  | 0 |  | 0 | 21 | 0 | 0 | 0 | 0 | 0 |  | Vlastní | Indiv | 0 | 0 |  | Specifikace |  |  |  | POL3_0
|  | • vnitřní průměr pažnice, nebo jádrového vývrtu DN/ID 100 : | [24 empty] | VV | 0
|  | • vnější průměr potrubí, nebo kabelu: 1x ? 63 mm : | [24 empty] | VV | 0
|  | • přítlačné kroužky: nerez V2A, tloušťka kroužku 5 mm : | [24 empty] | VV | 0
|  | • stahovací šrouby a matice Würth: V2A - šroub, V4A - matice : | [24 empty] | VV | 0
|  | • pryžový segment: EPDM, protiskluzový, nepodléhá stárnutí, otěruodolný : | [24 empty] | VV | 0
|  | • materiál těsnícího prvku: pryž EPDM (-40 až +120°C) : | [24 empty] | VV | 0
|  | • šířka pryžového těsnícího prvku 30 mm : | [24 empty] | VV | 0
|  | • tlaková odolnost: vodotěsnost, plynotěsnost do 3,0 bar : | [24 empty] | VV | 0
|  | • možná úhlová odchylka potrubí až 8° : | [24 empty] | VV | 0
|  | • chemická odolnost, zvuková a antivibrační izolace : | [24 empty] | VV | 0
|  | • bezúdržbová, krátké montážní časy, utažené šrouby není potřeba znovu dotahovat : | [24 empty] | VV | 0
|  | 2 |  | 2 | [22 empty] | VV | 0
Díl: | D | Materiál pro dopojení geotermálních vertikálních vrtů do technické místnosti |  |  |  | 0 |  | 0 |  | 0 |  | 0 |  | 0 |  | 0 |  |  |  |  | 0 | [5 empty] | DIL
44 | 33 | Montáž - osazení sběrné jímky, včetně zhutněné podkladní vrstvy 150 mm - či podkladního betonu, hutněný obsyp potrubních výstupů | kpl | 1 |  | 0 |  | 0 |  | 0 | 21 | 0 | 0 | 0 | 0 | 0 |  | Vlastní | Indiv | 0 | 0 |  | Práce |  |  |  | POL1_1
45 | 34 | Tlakové zkoušky systému v rozsahu dle projektové dokumentace | kpl | 1 |  | 0 |  | 0 |  | 0 | 21 | 0 | 0 | 0 | 0 | 0 |  | Vlastní | Indiv | 0 | 0 |  | Práce |  |  |  | POL1_1
46 | 37 | Odvoz a likvidace vytěženého materiálu z provádění vrtů včetně poplatků za skládkovné | kpl | 3 |  | 0 |  | 0 |  | 0 | 21 | 0 | 0 | 0 | 0 | 0 |  | Vlastní | Indiv | 0 | 0 |  | Práce |  |  |  | POL1_1
|  | (předpoklad 3ks řetězových kontejnerů á 7 m3, bude řešeno dle situace na stavbě, je možné vývrtek použít k terénním úpravám pozemku a záhrnu potrubí) : | [24 empty] | VV | 0
|  | Voda vytlačená z vrtu při vrtání bude na místě vsakována vsakovacími zářezy nebo roztřikem na pozemku. Bude účtováno dle skutečného množství odpadu! : | [24 empty] | VV | 0
|  | 3 |  | 3 | [22 empty] | VV | 0
47 | 31 | Montážní práce - pokládka a elektrosvařování horizontálních rozvodů (rozvody od vrtů k jímce, napojení na sběrnou jímku) | m | 110 |  | 0 |  | 0 |  | 0 | 21 | 0 | 0 | 0 | 0 | 0 |  | Vlastní | Indiv | 0 | 0 |  | Specifikace |  |  |  | POL3_0
48 | 32 | Montážní práce - pokládka a elektrosvařování páteřního potrubí (napojení na sběrnou jímku, vedení a svařování páteřního vedení od jímky do technické místnosti dle výkresové dokumentace) | m | 40 |  | 0 |  | 0 |  | 0 | 21 | 0 | 0 | 0 | 0 | 0 |  | Vlastní | Indiv | 0 | 0 |  | Specifikace |  |  |  | POL3_0
49 | 35 | Tepelné izolování páteřního potrubí, osazení chráničky, zapěnění konců nanasákavou PUR pěnou nebo osazení smršťovací manžety | m | 40 |  | 0 |  | 0 |  | 0 | 21 | 0 | 0 | 0 | 0 | 0 |  | Vlastní | Indiv | 0 | 0 |  | Specifikace |  |  |  | POL3_0
50 | 36 | Míchání, plnění a odvzdušnění celého systému vč. sběrné jímky a páteřního vedení nemrznoucí kapalinou | kpl | 1 |  | 0 |  | 0 |  | 0 | 21 | 0 | 0 | 0 | 0 | 0 |  | Vlastní | Indiv | 0 | 0 |  | Specifikace |  |  |  | POL3_0
[25 empty] | 15 | 21 | DPH
| Celkem |  |  |  |  | 0 | [18 empty] | 0 | 0 | SUM
Poznámky uchazeče k zadání
POPUZIV
END
Note on S6: Jedná se o informaci, zda se jedná o položku, která je do rozpočtu zadána z cenové soustavy RTS, nebo vlastní.
Note on T6: Jedná se o název CÚ, která je zadána u položky rozpočtu

## PS01-04 PS02 Pol
Položkový rozpočet | [26 empty] | #TypZaznamu#
S: | 01_05_2021 | Výjezdová základna Zdravotnické záchranné služby JMK, p.o. v Boskovicích | [24 empty] | STA
O: | PS01-04 | Technické a technologické zařízení | [21 empty] | STA |  |  | OBJ
R: | PS02 | Chladící box infekčního odpadu | [24 empty] | ROZ
P.č. | Číslo položky | Název položky | MJ | Množství | Cena / MJ | Celkem | Dodávka | Dodávka celk. | Montáž | Montáž celk. | DPH | Cena s DPH | Hmotnost / MJ | Hmotnost celk.(t) | Dem. hmotnost / MJ | Dem. hmotnost celk.(t) | Ceník | Cen. soustava / platnost | Cenová úroveň | Nhod / MJ | Nhod celk. | Dodavatel | Typ položky
Díl: | M39 | Montáže zdravotnických a laboratorních zařízení |  |  |  | 0 |  | 0 |  | 0 |  | 0 |  | 0 |  | 0 |  |  |  |  | 0 | [5 empty] | DIL
1 | M39 PC 001 | D+M Chladícího boxu infekčního odpadu - dle specifikace PD | ks | 1 |  | 0 |  | 0 |  | 0 | 21 | 0 | 0 | 0 | 0 | 0 |  | Vlastní | Indiv | 0 | 0 |  | Práce |  |  |  | POL1_
[25 empty] | 15 | 21 | DPH
| Celkem |  |  |  |  | 0 | [18 empty] | 0 | 0 | SUM
Poznámky uchazeče k zadání
POPUZIV
END
Note on S6: Jedná se o informaci, zda se jedná o položku, která je do rozpočtu zadána z cenové soustavy RTS, nebo vlastní.
Note on T6: Jedná se o název CÚ, která je zadána u položky rozpočtu

## PS01-04 PS03 Pol
Položkový rozpočet | [26 empty] | #TypZaznamu#
S: | 01_05_2021 | Výjezdová základna Zdravotnické záchranné služby JMK, p.o. v Boskovicích | [24 empty] | STA
O: | PS01-04 | Technické a technologické zařízení | [21 empty] | STA |  |  | OBJ
R: | PS03 | Fotovoltaická elektrárna | [24 empty] | ROZ
P.č. | Číslo položky | Název položky | MJ | Množství | Cena / MJ | Celkem | Dodávka | Dodávka celk. | Montáž | Montáž celk. | DPH | Cena s DPH | Hmotnost / MJ | Hmotnost celk.(t) | Dem. hmotnost / MJ | Dem. hmotnost celk.(t) | Ceník | Cen. soustava / platnost | Cenová úroveň | Nhod / MJ | Nhod celk. | Dodavatel | Typ položky
Díl: | _1 | Kabely, vodiče, mat. + montáž |  |  |  | 0 |  | 0 |  | 0 |  | 0 |  | 0 |  | 0 |  |  |  |  | 0 | [5 empty] | DIL
1 | 03 | Kabel silový 400 V, CYKY 5x6 | m | 40 |  | 0 |  | 0 |  | 0 | 21 | 0 | 0 | 0 | 0 | 0 |  | Vlastní | Indiv | 0 | 0 |  | Specifikace |  |  |  | POL3_0
2 | 05 | Kabel silový 230 V, CYKY 3x1,5 | m | 10 |  | 0 |  | 0 |  | 0 | 21 | 0 | 0 | 0 | 0 | 0 |  | Vlastní | Indiv | 0 | 0 |  | Specifikace |  |  |  | POL3_0
3 | 06 | CYA 16 zž | m | 100 |  | 0 |  | 0 |  | 0 | 21 | 0 | 0 | 0 | 0 | 0 |  | Vlastní | Indiv | 0 | 0 |  | Specifikace |  |  |  | POL3_0
4 | 07 | H1Z2Z2-K 6 mm2 | m | 150 |  | 0 |  | 0 |  | 0 | 21 | 0 | 0 | 0 | 0 | 0 |  | Vlastní | Indiv | 0 | 0 |  | Specifikace |  |  |  | POL3_0
5 | 08 | FTP Cat. 5e | m | 70 |  | 0 |  | 0 |  | 0 | 21 | 0 | 0 | 0 | 0 | 0 |  | Vlastní | Indiv | 0 | 0 |  | Specifikace |  |  |  | POL3_0
Díl: | _2 | Technologie |  |  |  | 0 |  | 0 |  | 0 |  | 0 |  | 0 |  | 0 |  |  |  |  | 0 | [5 empty] | DIL
6 | 09 | Fotovoltaický panel 330 Wp, monokrystal - dle Technické zprávy | ks | 90 |  | 0 |  | 0 |  | 0 | 21 | 0 | 0 | 0 | 0 | 0 |  | Vlastní | Indiv | 0 | 0 |  | Specifikace |  |  |  | POL3_0
7 | 10 | Výkonový optimizer | ks | 90 |  | 0 |  | 0 |  | 0 | 21 | 0 | 0 | 0 | 0 | 0 |  | Vlastní | Indiv | 0 | 0 |  | Specifikace |  |  |  | POL3_0
8 | 11 | Fotovoltaický střídač SE10K | ks | 3 |  | 0 |  | 0 |  | 0 | 21 | 0 | 0 | 0 | 0 | 0 |  | Vlastní | Indiv | 0 | 0 |  | Specifikace |  |  |  | POL3_0
9 | 12 | Konektory MC-4 - pár | ks | 60 |  | 0 |  | 0 |  | 0 | 21 | 0 | 0 | 0 | 0 | 0 |  | Vlastní | Indiv | 0 | 0 |  | Specifikace |  |  |  | POL3_0
10 | 13 | RMS 100 A, ACT-SE-100-0750 | ks | 3 |  | 0 |  | 0 |  | 0 | 21 | 0 | 0 | 0 | 0 | 0 |  | Vlastní | Indiv | 0 | 0 |  | Specifikace |  |  |  | POL3_0
11 | 14 | RMS 50 A, ACT-SE-50-0750 | ks | 3 |  | 0 |  | 0 |  | 0 | 21 | 0 | 0 | 0 | 0 | 0 |  | Vlastní | Indiv | 0 | 0 |  | Specifikace |  |  |  | POL3_0
12 | 15 | Smart meter | ks | 2 |  | 0 |  | 0 |  | 0 | 21 | 0 | 0 | 0 | 0 | 0 |  | Vlastní | Indiv | 0 | 0 |  | Specifikace |  |  |  | POL3_0
Díl: | _3 | Konstrukce |  |  |  | 0 |  | 0 |  | 0 |  | 0 |  | 0 |  | 0 |  |  |  |  | 0 | [5 empty] | DIL
13 | 16 | S-Dome V 15 Set SU=10 | ks | 108 |  | 0 |  | 0 |  | 0 | 21 | 0 | 0 | 0 | 0 | 0 |  | Vlastní | Indiv | 0 | 0 |  | Specifikace |  |  |  | POL3_0
14 | 17 | M K2 Slot nut with clip, Stainless steel | ks | 304 |  | 0 |  | 0 |  | 0 | 21 | 0 | 0 | 0 | 0 | 0 |  | Vlastní | Indiv | 0 | 0 |  | Specifikace |  |  |  | POL3_0
15 | 18 | Hexagonal socket head cap screw DIN 912/EN ISO 4762, M8x20, SER, A2-70 | ks | 304 |  | 0 |  | 0 |  | 0 | 21 | 0 | 0 | 0 | 0 | 0 |  | Vlastní | Indiv | 0 | 0 |  | Specifikace |  |  |  | POL3_0
16 | 19 | Dome V SD 15 | ks | 108 |  | 0 |  | 0 |  | 0 | 21 | 0 | 0 | 0 | 0 | 0 |  | Vlastní | Indiv | 0 | 0 |  | Specifikace |  |  |  | POL3_0
17 | 20 | Dome V Rail 1500 | ks | 1 |  | 0 |  | 0 |  | 0 | 21 | 0 | 0 | 0 | 0 | 0 |  | Vlastní | Indiv | 0 | 0 |  | Specifikace |  |  |  | POL3_0
18 | 21 | Dome V Rail 1850 | ks | 32 |  | 0 |  | 0 |  | 0 | 21 | 0 | 0 | 0 | 0 | 0 |  | Vlastní | Indiv | 0 | 0 |  | Specifikace |  |  |  | POL3_0
19 | 22 | Dome V Rail 900 | ks | 59 |  | 0 |  | 0 |  | 0 | 21 | 0 | 0 | 0 | 0 | 0 |  | Vlastní | Indiv | 0 | 0 |  | Specifikace |  |  |  | POL3_0
20 | 23 | Dome Mat V | ks | 217 |  | 0 |  | 0 |  | 0 | 21 | 0 | 0 | 0 | 0 | 0 |  | Vlastní | Indiv | 0 | 0 |  | Specifikace |  |  |  | POL3_0
21 | 24 | Dome V 15 Windbreaker 60-cells ZM310 | ks | 90 |  | 0 |  | 0 |  | 0 | 21 | 0 | 0 | 0 | 0 | 0 |  | Vlastní | Indiv | 0 | 0 |  | Specifikace |  |  |  | POL3_0
22 | 25 | Thin sheet screw 6x25 | ks | 216 |  | 0 |  | 0 |  | 0 | 21 | 0 | 0 | 0 | 0 | 0 |  | Vlastní | Indiv | 0 | 0 |  | Specifikace |  |  |  | POL3_0
23 | 26 | K2 Solar Cable Manager | ks | 90 |  | 0 |  | 0 |  | 0 | 21 | 0 | 0 | 0 | 0 | 0 |  | Vlastní | Indiv | 0 | 0 |  | Specifikace |  |  |  | POL3_0
24 | 27 | K2 StairPlate Set | ks | 90 |  | 0 |  | 0 |  | 0 | 21 | 0 | 0 | 0 | 0 | 0 |  | Vlastní | Indiv | 0 | 0 |  | Specifikace |  |  |  | POL3_0
25 | 28 | K2 MiniClamp MC 30-50mm, SILVER | ks | 144 |  | 0 |  | 0 |  | 0 | 21 | 0 | 0 | 0 | 0 | 0 |  | Vlastní | Indiv | 0 | 0 |  | Specifikace |  |  |  | POL3_0
26 | 29 | K2 MiniClamp EC 30-50mm, SILVER | ks | 72 |  | 0 |  | 0 |  | 0 | 21 | 0 | 0 | 0 | 0 | 0 |  | Vlastní | Indiv | 0 | 0 |  | Specifikace |  |  |  | POL3_0
27 | 30 | Dome Porter 60-cells | ks | 98 |  | 0 |  | 0 |  | 0 | 21 | 0 | 0 | 0 | 0 | 0 |  | Vlastní | Indiv | 0 | 0 |  | Specifikace |  |  |  | POL3_0
28 | 31 | K2 Underlay plate | ks | 196 |  | 0 |  | 0 |  | 0 | 21 | 0 | 0 | 0 | 0 | 0 |  | Vlastní | Indiv | 0 | 0 |  | Specifikace |  |  |  | POL3_0
29 | 32 | Dome V Speedporter | ks | 66 |  | 0 |  | 0 |  | 0 | 21 | 0 | 0 | 0 | 0 | 0 |  | Vlastní | Indiv | 0 | 0 |  | Specifikace |  |  |  | POL3_0
Díl: | _4 | Jističe, krabice, rozvaděče + montáž |  |  |  | 0 |  | 0 |  | 0 |  | 0 |  | 0 |  | 0 |  |  |  |  | 0 | [5 empty] | DIL
30 | 33 | Rozvaděč RFVE1,RFVE2 36M | ks | 2 |  | 0 |  | 0 |  | 0 | 21 | 0 | 0 | 0 | 0 | 0 |  | Vlastní | Indiv | 0 | 0 |  | Specifikace |  |  |  | POL3_0
31 | 34 | Pojistkové odpínače 16 A gR | ks | 6 |  | 0 |  | 0 |  | 0 | 21 | 0 | 0 | 0 | 0 | 0 |  | Vlastní | Indiv | 0 | 0 |  | Specifikace |  |  |  | POL3_0
32 | 35 | Svodič přepětí 1+2/1000 V | ks | 6 |  | 0 |  | 0 |  | 0 | 21 | 0 | 0 | 0 | 0 | 0 |  | Vlastní | Indiv | 0 | 0 |  | Specifikace |  |  |  | POL3_0
33 | 36 | Kombinovaný svodič blesk. proudů a přepětí SPD1+2 (B+C), 3F | ks | 2 |  | 0 |  | 0 |  | 0 | 21 | 0 | 0 | 0 | 0 | 0 |  | Vlastní | Indiv | 0 | 0 |  | Specifikace |  |  |  | POL3_0
34 | 37 | Jistič B6/1, 6kA | ks | 4 |  | 0 |  | 0 |  | 0 | 21 | 0 | 0 | 0 | 0 | 0 |  | Vlastní | Indiv | 0 | 0 |  | Specifikace |  |  |  | POL3_0
35 | 38 | Jistič B6/3, 10kA | ks | 2 |  | 0 |  | 0 |  | 0 | 21 | 0 | 0 | 0 | 0 | 0 |  | Vlastní | Indiv | 0 | 0 |  | Specifikace |  |  |  | POL3_0
36 | 39 | Jistič B16/3, 10kA | ks | 3 |  | 0 |  | 0 |  | 0 | 21 | 0 | 0 | 0 | 0 | 0 |  | Vlastní | Indiv | 0 | 0 |  | Specifikace |  |  |  | POL3_0
37 | 40 | Jistič B32/3, 10 kA | ks | 1 |  | 0 |  | 0 |  | 0 | 21 | 0 | 0 | 0 | 0 | 0 |  | Vlastní | Indiv | 0 | 0 |  | Specifikace |  |  |  | POL3_0
38 | 41 | U/f ochrana | ks | 1 |  | 0 |  | 0 |  | 0 | 21 | 0 | 0 | 0 | 0 | 0 |  | Vlastní | Indiv | 0 | 0 |  | Specifikace |  |  |  | POL3_0
39 | 42 | 3f stykač 32 A NO | ks | 1 |  | 0 |  | 0 |  | 0 | 21 | 0 | 0 | 0 | 0 | 0 |  | Vlastní | Indiv | 0 | 0 |  | Specifikace |  |  |  | POL3_0
40 | 43 | 3f stykač 20 A NC | ks | 1 |  | 0 |  | 0 |  | 0 | 21 | 0 | 0 | 0 | 0 | 0 |  | Vlastní | Indiv | 0 | 0 |  | Specifikace |  |  |  | POL3_0
41 | 44 | příprava HDO | ks | 2 |  | 0 |  | 0 |  | 0 | 21 | 0 | 0 | 0 | 0 | 0 |  | Vlastní | Indiv | 0 | 0 |  | Specifikace |  |  |  | POL3_0
Díl: | 799 | Ostatní |  |  |  | 0 |  | 0 |  | 0 |  | 0 |  | 0 |  | 0 |  |  |  |  | 0 | [5 empty] | DIL
42 | 45 | Provedení prostupu ze střechy do RFVE1 a RFVE2 | soub | 1 |  | 0 |  | 0 |  | 0 | 21 | 0 | 0 | 0 | 0 | 0 |  | Vlastní | Indiv | 0 | 0 |  | Specifikace |  |  |  | POL3_0
43 | 46 | Revizní zpráva | soub | 2 |  | 0 |  | 0 |  | 0 | 21 | 0 | 0 | 0 | 0 | 0 |  | Vlastní | Indiv | 0 | 0 |  | Specifikace |  |  |  | POL3_0
44 | 47 | Asistence při revizi | hod | 4 |  | 0 |  | 0 |  | 0 | 21 | 0 | 0 | 0 | 0 | 0 |  | Vlastní | Indiv | 0 | 0 |  | Specifikace |  |  |  | POL3_0
45 | 48 | Asistence při prvním paralelním připojení | hod | 2 |  | 0 |  | 0 |  | 0 | 21 | 0 | 0 | 0 | 0 | 0 |  | Vlastní | Indiv | 0 | 0 |  | Specifikace |  |  |  | POL3_0
46 | 49 | Inženýrská činnost vč. zajištění licence od ERU | hod | 35 |  | 0 |  | 0 |  | 0 | 21 | 0 | 0 | 0 | 0 | 0 |  | Vlastní | Indiv | 0 | 0 |  | Specifikace |  |  |  | POL3_0
47 | 50 | Nastavení střídačů | hod | 2 |  | 0 |  | 0 |  | 0 | 21 | 0 | 0 | 0 | 0 | 0 |  | Vlastní | Indiv | 0 | 0 |  | Specifikace |  |  |  | POL3_0
48 | 51 | Funkční zkouška a testovací provoz | hod | 5 |  | 0 |  | 0 |  | 0 | 21 | 0 | 0 | 0 | 0 | 0 |  | Vlastní | Indiv | 0 | 0 |  | Specifikace |  |  |  | POL3_0
49 | 52 | Ochranné pospojování podkonstrukce panelů a technologie | Soub | 1 |  | 0 |  | 0 |  | 0 | 21 | 0 | 0 | 0 | 0 | 0 |  | Vlastní | Indiv | 0 | 0 |  | Specifikace |  |  |  | POL3_0
50 | 53 | Kabelová lišta 30x30 včetně kotvení | m | 10 |  | 0 |  | 0 |  | 0 | 21 | 0 | 0 | 0 | 0 | 0 |  | Vlastní | Indiv | 0 | 0 |  | Specifikace |  |  |  | POL3_0
51 | 54 | Ohebná PVC chránička UV stabilní 2330 | m | 150 |  | 0 |  | 0 |  | 0 | 21 | 0 | 0 | 0 | 0 | 0 |  | Vlastní | Indiv | 0 | 0 |  | Specifikace |  |  |  | POL3_0
52 | 55 | Pásky stahovací 4,8x120 bal. 100ks | ks | 4 |  | 0 |  | 0 |  | 0 | 21 | 0 | 0 | 0 | 0 | 0 |  | Vlastní | Indiv | 0 | 0 |  | Specifikace |  |  |  | POL3_0
53 | 56 | Ostatní montážní mat. 2% | soub | 1 |  | 0 |  | 0 |  | 0 | 21 | 0 | 0 | 0 | 0 | 0 |  | Vlastní | Indiv | 0 | 0 |  | Specifikace |  |  |  | POL3_0
[25 empty] | 15 | 21 | DPH
| Celkem |  |  |  |  | 0 | [18 empty] | 0 | 0 | SUM
Poznámky uchazeče k zadání
POPUZIV
END
Note on S6: Jedná se o informaci, zda se jedná o položku, která je do rozpočtu zadána z cenové soustavy RTS, nebo vlastní.
Note on T6: Jedná se o název CÚ, která je zadána u položky rozpočtu

## PS01-04 PS04 Pol
Položkový rozpočet | [26 empty] | #TypZaznamu#
S: | 01_05_2021 | Výjezdová základna Zdravotnické záchranné služby JMK, p.o. v Boskovicích | [24 empty] | STA
O: | PS01-04 | Technické a technologické zařízení | [21 empty] | STA |  |  | OBJ
R: | PS04 | Záložní zdroje nepřetržitého napájení | [24 empty] | ROZ
P.č. | Číslo položky | Název položky | MJ | Množství | Cena / MJ | Celkem | Dodávka | Dodávka celk. | Montáž | Montáž celk. | DPH | Cena s DPH | Hmotnost / MJ | Hmotnost celk.(t) | Dem. hmotnost / MJ | Dem. hmotnost celk.(t) | Ceník | Cen. soustava / platnost | Cenová úroveň | Nhod / MJ | Nhod celk. | Dodavatel | Typ položky
Díl: | M39 | Montáže zdravotnických a laboratorních zařízení |  |  |  | 0 |  | 0 |  | 0 |  | 0 |  | 0 |  | 0 |  |  |  |  | 0 | [5 empty] | DIL
1 | M39 PC 001 | D+M Náhradní zdroj elektrické energie | ks | 1 |  | 0 |  | 0 |  | 0 | 21 | 0 | 0 | 0 | 0 | 0 |  | Vlastní | Indiv | 0 | 0 |  | Práce |  |  |  | POL1_
|  | Motorgenerátor o výkonu 165 kVA s jističem a rozvaděčem : | [24 empty] | VV | 0
|  | vlastní spotřeby, interní palivovou nádrží, chladič motoru dimenzovaný na teplotu venkovní : | [24 empty] | VV | 0
|  | 40°C, nádrž ve stroji dimenzovaná na 13 hodin provozu při 75% zatížení třída provedení motoru : | [24 empty] | VV | 0
|  | G3 : | [24 empty] | VV | 0
|  | Kapotáž s výfukovým tlumičem spalin -29dB(A) a pružným mezikusem, s certifikovanou hlučností : | [24 empty] | VV | 0
|  | 64dB(A) v 7m : | [24 empty] | VV | 0
|  | Řídící a kontrolní systém motorgenerátoru APM 303, komunikace ModBus RTU : | [24 empty] | VV | 0
|  | Automatický předehřev motoru a dobíječ akumulátorů : | [24 empty] | VV | 0
|  | Externí AMF a nastavitelný snímač sítě : | [24 empty] | VV | 0
|  | Ekologická vana pod soustrojím - plastová certifikovaná svařované fólie : | [24 empty] | VV | 0
|  | Ochrana proti doteku horkých částí (dle norem CE) : | [24 empty] | VV | 0
|  | 1 |  | 1 | [22 empty] | VV | 0
2 | M39 PC 002 | D+M Sací a výdechová vzduchotechnika | ks | 1 |  | 0 |  | 0 |  | 0 | 21 | 0 | 0 | 0 | 0 | 0 |  | Vlastní | Indiv | 0 | 0 |  | Práce |  |  |  | POL1_
|  | výdechové potrubí do 7m od kapotáže nad střechu objektu, : | [24 empty] | VV | 0
|  | šikmé zakončení, dodávka + montáž : | [24 empty] | VV | 0
|  | 1 |  | 1 | [22 empty] | VV | 0
3 | M39 PC 003 | D+M Výfukové potrubí | ks | 1 |  | 0 |  | 0 |  | 0 | 21 | 0 | 0 | 0 | 0 | 0 |  | Vlastní | Indiv | 0 | 0 |  | Práce |  |  |  | POL1_
|  | třísložkový nerezový systém Kaminox Plus D3, DN150/260, délka do 7m, 3 : | [24 empty] | VV | 0
|  | kolena, dodávka, montáž, revize spalinových ces : | [24 empty] | VV | 0
|  | 1 |  | 1 | [22 empty] | VV | 0
4 | M39 PC 004 | Doprava zařízení od výrobce | ks | 1 |  | 0 |  | 0 |  | 0 | 21 | 0 | 0 | 0 | 0 | 0 |  | Vlastní | Indiv | 0 | 0 |  | Práce |  |  |  | POL1_
|  | předinstalační konzultace s technikem-specialistou : | [24 empty] | VV | 0
|  | složení na místě, jeřábnické práce, nasunutí na připravený základ : | [24 empty] | VV | 0
|  | (předpokladem je bezbariérová trasa), elektroinstalace na připravenou silovou a komunikační : | [24 empty] | VV | 0
|  | kabeláž, uvedení do provozu, provozní zkouška po dobu 1h, kompletní dokumentace, zaškolení : | [24 empty] | VV | 0
|  | obsluhy : | [24 empty] | VV | 0
|  | 1 |  | 1 | [22 empty] | VV | 0
5 | M39 PC 005 | D+M Náhradní zdroj elektrické energie UPS | ks | 1 |  | 0 |  | 0 |  | 0 | 21 | 0 | 0 | 0 | 0 | 0 |  | Vlastní | Indiv | 0 | 0 |  | Práce |  |  |  | POL1_
|  | 15 kVA/13,5 kW, 3f/3f, výstupní účiník 0.9, : | [24 empty] | VV | 0
|  | duální vstup, doba zálohování 5 minut při 100% zátížení, vestavěný manuální By-pass a : | [24 empty] | VV | 0
|  | zabudované připojením do sítě LAN, výkonová rampa pro spolupráci s DA, bateriový : | [24 empty] | VV | 0
|  | management, grafický LCD diplej s piktogramy, ADC karta bezpotenciálových kontaktů, : | [24 empty] | VV | 0
|  | životnost akumulátorů 5 let dle Eurobat : | [24 empty] | VV | 0
|  | 1 |  | 1 | [22 empty] | VV | 0
6 | M39 PC 006 | Doprava od výrobce do ČR | ks | 1 |  | 0 |  | 0 |  | 0 | 21 | 0 | 0 | 0 | 0 | 0 |  | Vlastní | Indiv | 0 | 0 |  | Práce |  |  |  | POL1_
|  | bezbariérové nasunutí UPS, instalace na připravenou kabeláž, : | [24 empty] | VV | 0
|  | uvedení do provozu, protokoly, dokumentace, zaškolení obsluhy, předinstalační konzultace s : | [24 empty] | VV | 0
|  | technikem-specialistou Socomec UPS : | [24 empty] | VV | 0
|  | 1 |  | 1 | [22 empty] | VV | 0
7 | M39 PC 007 | D+M Skříň silového přepínání ATS VERSO 200A, 4P/IP20 | ks | 1 |  | 0 |  | 0 |  | 0 | 21 | 0 | 0 | 0 | 0 | 0 |  | Vlastní | Indiv | 0 | 0 |  | Práce |  |  |  | POL1_
8 | M39 PC 008 | D+M Skříň silového přepínání ATS VERSO 160A, 4P/IP20 | ks | 1 |  | 0 |  | 0 |  | 0 | 21 | 0 | 0 | 0 | 0 | 0 |  | Vlastní | Indiv | 0 | 0 |  | Práce |  |  |  | POL1_
[25 empty] | 15 | 21 | DPH
| Celkem |  |  |  |  | 0 | [18 empty] | 0 | 0 | SUM
Poznámky uchazeče k zadání
POPUZIV
END
Note on S6: Jedná se o informaci, zda se jedná o položku, která je do rozpočtu zadána z cenové soustavy RTS, nebo vlastní.
Note on T6: Jedná se o název CÚ, která je zadána u položky rozpočtu

## SO 101 01a Pol
Položkový rozpočet | [26 empty] | #TypZaznamu#
S: | 01_05_2021 | Výjezdová základna Zdravotnické záchranné služby JMK, p.o. v Boskovicích | [24 empty] | STA
O: | SO 101 | Budova výjezdového stanoviště ZZS | [21 empty] | STA |  |  | OBJ
R: | 01a | Demoliční práce a terénní úpravy před zahájením vlastní stavby | [24 empty] | ROZ
P.č. | Číslo položky | Název položky | MJ | Množství | Cena / MJ | Celkem | Dodávka | Dodávka celk. | Montáž | Montáž celk. | DPH | Cena s DPH | Hmotnost / MJ | Hmotnost celk.(t) | Dem. hmotnost / MJ | Dem. hmotnost celk.(t) | Ceník | Cen. soustava / platnost | Cenová úroveň | Nhod / MJ | Nhod celk. | Dodavatel | Typ položky
Díl: | 1 | Zemní práce |  |  |  | 0 |  | 0 |  | 0 |  | 0 |  | 1.13 |  | 106.5 |  |  |  |  | 180.95 | [5 empty] | DIL
1 | 113107620R00 | Odstranění podkladu nad 50 m2,kam.drcené tl.20 cm | m2 | 100 |  | 0 |  | 0 |  | 0 | 21 | 0 | 0 | 0 | 0.44 | 44 |  | RTS 21/ I | RTS 21/ I | 0.073 | 7.3 |  | Práce |  |  |  | POL1_
|  | stávající komunikace cca : 100,0 |  | 100 | [22 empty] | VV | 0
2 | 113202111R00 | Vytrhání obrub obrubníků silničních | m | 150 |  | 0 |  | 0 |  | 0 | 21 | 0 | 0 | 0 | 0.27 | 40.5 |  | RTS 21/ I | RTS 21/ I | 0.123 | 18.45 |  | Práce |  |  |  | POL1_
|  | 75,0*2 |  | 150 | [22 empty] | VV | 0
3 | 184807111R00 | Ochrana stromu bedněním - zřízení | m2 | 120 |  | 0 |  | 0 |  | 0 | 21 | 0 | 0.0094 | 1.13 | 0 | 0 |  | RTS 21/ I | RTS 21/ I | 0.864 | 103.68 |  | Práce |  |  |  | POL1_
|  | (1,0*4)*2,0*15 |  | 120 | [22 empty] | VV | 0
4 | 184807112R00 | Ochrana stromu bedněním - odstranění | m2 | 120 |  | 0 |  | 0 |  | 0 | 21 | 0 | 0 | 0 | 0 | 0 |  | RTS 21/ I | RTS 21/ I | 0.371 | 44.52 |  | Práce |  |  |  | POL1_
|  | (1,0*4)*2,0*15 |  | 120 | [22 empty] | VV | 0
5 | 113108410R00. | Odstranění asfaltobetonové vrstvy pl.nad 50 m2, tl.10 cm | m2 | 100 |  | 0 |  | 0 |  | 0 | 21 | 0 | 0 | 0 | 0.22 | 22 |  | Vlastní | RTS 21/ I | 0.07 | 7 |  | Práce |  |  |  | POL1_
|  | stávající komunikace cca : 100,0 |  | 100 | [22 empty] | VV | 0
Díl: | 96 | Bourání konstrukcí |  |  |  | 0 |  | 0 |  | 0 |  | 0 |  | 0 |  | 0 |  |  |  |  | 0 | [5 empty] | DIL
6 | 96 PC 001 | DMtž Protihlukové stěny vš.3,0 m vč.zemních prací, základů | m | 10 |  | 0 |  | 0 |  | 0 | 21 | 0 | 0 | 0 | 0 | 0 |  | Vlastní | Indiv | 0 | 0 |  | Práce |  |  |  | POL1_
|  | Začátek provozního součtu | [24 empty] | VV
|  | panel: dřevěné desky, minerální izolace, černá tkanina, dřevěné desky, dřevěná půlkulatina - vč.ochranného nátěru : | [24 empty] | VV | 2
|  | panel spodní: betonové panely tl.120 mm : | [24 empty] | VV | 2
|  | nosná kce: U160 4x, HEA160 6x vč.žár zink : | [24 empty] | VV | 2
|  | založení: betonové patky 10x hl.1,2 m : | [24 empty] | VV | 2
[27 empty] | VV | 2
|  | hodnoty akustické izolace - nepropustnost DLR = 22dB, kategorie B3 RW = 32dB : | [24 empty] | VV | 2
|  | hodnoty pohlcení hluku - DLA = 9dB, kategorie A3 : | [24 empty] | VV | 2
|  | vč.kotvících prvků, spojovacího materiálu : | [24 empty] | VV | 2
|  | Konec provozního součtu | [24 empty] | VV
|  | 10,0 |  | 10 | [22 empty] | VV | 0
Díl: | 99 | Staveništní přesun hmot |  |  |  | 0 |  | 0 |  | 0 |  | 0 |  | 0 |  | 0 |  |  |  |  | 1.06 | [5 empty] | DIL
7 | 999281105R00 | Přesun hmot pro opravy a údržbu do výšky 6 m | t | 1.128 |  | 0 |  | 0 |  | 0 | 21 | 0 | 0 | 0 | 0 | 0 |  | RTS 21/ I | RTS 21/ I | 0.9385 | 1.06 |  | Přesun hmot |  |  |  | POL7_
Díl: | 767 | Konstrukce zámečnické |  |  |  | 0 |  | 0 |  | 0 |  | 0 |  | 0 |  | 0.12 |  |  |  |  | 10.3 | [5 empty] | DIL
8 | 767911822R00. | Demontáž drátěného pletiva výšky do 1,8 m vč. bet. sloupků, bet patek sloupků | m | 50 |  | 0 |  | 0 |  | 0 | 21 | 0 | 0 | 0 | 0.00248 | 0.12 |  | Vlastní | Indiv | 0.206 | 10.3 |  | Práce |  |  |  | POL1_
Díl: | D96 | Přesuny suti a vybouraných hmot |  |  |  | 0 |  | 0 |  | 0 |  | 0 |  | 0 |  | 0 |  |  |  |  | 446.86 | [5 empty] | DIL
9 | 979990112R00. | Příplatek za poplatek za skládku asfaltobeton | t | 22 |  | 0 |  | 0 |  | 0 | 21 | 0 | 0 | 0 | 0 | 0 |  | Vlastní | Indiv | 0 | 0 |  | Práce |  |  |  | POL1_
|  | hmotnost cca 0,22 t/m2 : | [24 empty] | VV | 0
|  | stávající komunikace cca : 100,0*0,22 |  | 22 | [22 empty] | VV | 0
10 | 979081111R00 | Odvoz suti a vybour. hmot na skládku do 1 km | t | 106.624 |  | 0 |  | 0 |  | 0 | 21 | 0 | 0 | 0 | 0 | 0 |  | RTS 21/ I | RTS 21/ I | 0.98 | 104.49 |  | Přesun suti |  |  |  | POL8_
11 | 979081121R00 | Příplatek k odvozu za každý další 1 km | t | 1279.488 |  | 0 |  | 0 |  | 0 | 21 | 0 | 0 | 0 | 0 | 0 |  | RTS 21/ I | RTS 21/ I | 0 | 0 |  | Přesun suti |  |  |  | POL8_
12 | 979082111R00 | Vnitrostaveništní doprava suti do 10 m | t | 106.624 |  | 0 |  | 0 |  | 0 | 21 | 0 | 0 | 0 | 0 | 0 |  | RTS 21/ I | RTS 21/ I | 1.884 | 200.88 |  | Přesun suti |  |  |  | POL8_
13 | 979082121R00 | Příplatek k vnitrost. dopravě suti za dalších 5 m | t | 533.12 |  | 0 |  | 0 |  | 0 | 21 | 0 | 0 | 0 | 0 | 0 |  | RTS 21/ I | RTS 21/ I | 0.21 | 111.96 |  | Přesun suti |  |  |  | POL8_
14 | 979086112R00 | Nakládání nebo překládání suti a vybouraných hmot | t | 106.624 |  | 0 |  | 0 |  | 0 | 21 | 0 | 0 | 0 | 0 | 0 |  | RTS 21/ I | RTS 21/ I | 0.277 | 29.53 |  | Přesun suti |  |  |  | POL8_
15 | 979990001R00 | Poplatek za skládku stavební suti | t | 106.624 |  | 0 |  | 0 |  | 0 | 21 | 0 | 0 | 0 | 0 | 0 |  | RTS 20/ I | RTS 20/ I | 0 | 0 |  | Přesun suti |  |  |  | POL8_
[25 empty] | 15 | 21 | DPH
| Celkem |  |  |  |  | 0 | [18 empty] | 0 | 0 | SUM
Poznámky uchazeče k zadání
POPUZIV
END
Note on S6: Jedná se o informaci, zda se jedná o položku, která je do rozpočtu zadána z cenové soustavy RTS, nebo vlastní.
Note on T6: Jedná se o název CÚ, která je zadána u položky rozpočtu

## SO 101 01b Pol
Položkový rozpočet | [26 empty] | #TypZaznamu#
S: | 01_05_2021 | Výjezdová základna Zdravotnické záchranné služby JMK, p.o. v Boskovicích | [24 empty] | STA
O: | SO 101 | Budova výjezdového stanoviště ZZS | [21 empty] | STA |  |  | OBJ
R: | 01b | Výjezdová základna Zdravotnické záchranné služby JMK, p.o. v Boskovicích | [24 empty] | ROZ
P.č. | Číslo položky | Název položky | MJ | Množství | Cena / MJ | Celkem | Dodávka | Dodávka celk. | Montáž | Montáž celk. | DPH | Cena s DPH | Hmotnost / MJ | Hmotnost celk.(t) | Dem. hmotnost / MJ | Dem. hmotnost celk.(t) | Ceník | Cen. soustava / platnost | Cenová úroveň | Nhod / MJ | Nhod celk. | Dodavatel | Typ položky
Díl: | 1 | Zemní práce |  |  |  | 0 |  | 0 |  | 0 |  | 0 |  | 427.24 |  | 253 |  |  |  |  | 323.86 | [5 empty] | DIL
1 | 113107620R00 | Odstranění podkladu nad 50 m2,kam.drcené tl.20 cm | m2 | 130 |  | 0 |  | 0 |  | 0 | 21 | 0 | 0 | 0 | 0.44 | 57.2 |  | RTS 21/ I | RTS 21/ I | 0.073 | 9.49 |  | Práce |  |  |  | POL1_
|  | provizorní komunikace z bet panelů : 130,0 |  | 130 | [22 empty] | VV | 0
2 | 113107640R00 | Odstranění podkladu nad 50 m2,kam.drcené tl.40 cm | m2 | 178 |  | 0 |  | 0 |  | 0 | 21 | 0 | 0 | 0 | 0.88 | 156.64 |  | RTS 21/ I | RTS 21/ I | 0.144 | 25.63 |  | Práce |  |  |  | POL1_
|  | oprava stávající komunikace z 50% : 178,0 |  | 178 | [22 empty] | VV | 0
3 | 113108410R00 | Odstranění asfaltové vrstvy pl.nad 50 m2, tl.10 cm | m2 | 178 |  | 0 |  | 0 |  | 0 | 21 | 0 | 0 | 0 | 0.22 | 39.16 |  | RTS 21/ I | RTS 21/ I | 0.07 | 12.46 |  | Práce |  |  |  | POL1_
|  | oprava stávající komunikace z 50% : 178,0 |  | 178 | [22 empty] | VV | 0
4 | 120001101R00 | Příplatek za ztížení vykopávky v blízkosti vedení (stávající vodovod.přípojky) | m3 | 15 |  | 0 |  | 0 |  | 0 | 21 | 0 | 0 | 0 | 0 | 0 |  | RTS 21/ I | RTS 21/ I | 1.548 | 23.22 |  | Práce |  |  |  | POL1_
|  | křižení se stávající vodovod přípojkou : 15,0 |  | 15 | [22 empty] | VV | 0
5 | 122202201R00 | Odkopávky pro silnice v hor. 3 do 100 m3 | m3 | 32.5 |  | 0 |  | 0 |  | 0 | 21 | 0 | 0 | 0 | 0 | 0 |  | RTS 21/ I | RTS 21/ I | 0.422 | 13.72 |  | Práce |  |  |  | POL1_
|  | provizorní komunikace z bet panelů : 130,0*0,25 |  | 32.5 | [22 empty] | VV | 0
6 | 122202209R00 | Příplatek za lepivost - odkop. pro silnice v hor.3 | m3 | 9.75 |  | 0 |  | 0 |  | 0 | 21 | 0 | 0 | 0 | 0 | 0 |  | RTS 21/ I | RTS 21/ I | 0.088 | 0.86 |  | Práce |  |  |  | POL1_
|  | Začátek provozního součtu | [24 empty] | VV
|  | provizorní komunikace z bet panelů : 130,0*0,25 |  | 32.5 | [22 empty] | VV | 2
|  | Konec provozního součtu | [24 empty] | VV
|  | 30% : 32,5*0,3 |  | 9.75 | [22 empty] | VV | 0
7 | 131201112R00 | Hloubení nezapaž. jam hor.3 do 1000 m3, STROJNĚ | m3 | 162.12 |  | 0 |  | 0 |  | 0 | 21 | 0 | 0 | 0 | 0 | 0 |  | RTS 21/ I | RTS 21/ I | 0.22 | 35.67 |  | Práce |  |  |  | POL1_1
|  | plošně po úroveň -0,700/-0,900 : | [24 empty] | VV | 0
|  | budova VS : 0,2*(35,0*17,0) |  | 119 | [22 empty] | VV | 0
|  | plošně po úroveň -0,570/-0,850 : | [24 empty] | VV | 0
|  | tech zázemí : 0,28*(22,0*7,0) |  | 43.12 | [22 empty] | VV | 0
8 | 131201119R00 | Příplatek za lepivost - hloubení nezap.jam v hor.3 | m3 | 48.636 |  | 0 |  | 0 |  | 0 | 21 | 0 | 0 | 0 | 0 | 0 |  | RTS 21/ I | RTS 21/ I | 0.0862 | 4.19 |  | Práce |  |  |  | POL1_1
|  | Začátek provozního součtu | [24 empty] | VV
|  | plošně po úroveň -0,700/-0,900 : | [24 empty] | VV | 2
|  | budova VS : 0,2*(35,0*17,0) |  | 119 | [22 empty] | VV | 2
|  | plošně po úroveň -0,570/-0,850 : | [24 empty] | VV | 2
|  | tech zázemí : 0,28*(22,0*7,0) |  | 43.12 | [22 empty] | VV | 2
|  | Konec provozního součtu | [24 empty] | VV
|  | 30% : 162,12*0,3 |  | 48.636 | [22 empty] | VV | 0
9 | 132201212R00 | Hloubení rýh š.do 200 cm hor.3 do 1000m3,STROJNĚ | m3 | 216.5325 |  | 0 |  | 0 |  | 0 | 21 | 0 | 0 | 0 | 0 | 0 |  | RTS 21/ I | RTS 21/ I | 0.16 | 34.65 |  | Práce |  |  |  | POL1_1
|  | základové prahy : | [24 empty] | VV | 0
|  | budova VS : | [24 empty] | VV | 0
|  | základové prahy -0,900/-1,200 : 1,5*0,3*(6,55*4+1,4+2,4+3,2+6,25+2,7+2,25*2+2,7+6,25+3,2+2,4+1,4+6,25) |  | 30.9825 | [22 empty] | VV | 0
|  | tech zázemí : | [24 empty] | VV | 0
|  | základové prahy -0,850 (zarhnuto v hloubení jam) : 0 | [24 empty] | VV | 0
[27 empty] | VV | 0
|  | základové patky : | [24 empty] | VV | 0
|  | budova VS : | [24 empty] | VV | 0
|  | základové patky -0,900/-1,700 : 0,8*(2,4*2,8+1,8*2,2) |  | 8.544 | [22 empty] | VV | 0
|  | 0,8*(2,4*3,2)*3 |  | 18.432 | [22 empty] | VV | 0
|  | 0,8*(2,4*2,8) |  | 5.376 | [22 empty] | VV | 0
|  | 0,8*(2,4*2,8+1,2*2,2) |  | 7.488 | [22 empty] | VV | 0
|  | 0,8*(2,4*2,8) |  | 5.376 | [22 empty] | VV | 0
|  | 0,8*(2,4*3,2+1,8*2,2) |  | 9.312 | [22 empty] | VV | 0
|  | 0,8*(3,0*4,0)*2 |  | 19.2 | [22 empty] | VV | 0
|  | 0,8*(2,2*2,2)*2 |  | 7.744 | [22 empty] | VV | 0
|  | 0,8*(3,0*5,1) |  | 12.24 | [22 empty] | VV | 0
|  | 0,8*(2,4*4,7) |  | 9.024 | [22 empty] | VV | 0
|  | 0,8*(2,2*2,7) |  | 4.752 | [22 empty] | VV | 0
|  | 0,8*(2,4*2,8)*2 |  | 10.752 | [22 empty] | VV | 0
|  | 0,8*(3,0*4,0)*3 |  | 28.8 | [22 empty] | VV | 0
|  | tech zázemí : | [24 empty] | VV | 0
|  | základové patky -0,850/-1,450 : 0,6*(2,2*2,2)*10 |  | 29.04 | [22 empty] | VV | 0
[27 empty] | VV | 0
|  | podkladní beton pod základové PREFA patky : | [24 empty] | VV | 0
|  | budova VS -1,700/-1,800 : 0,1*(1,4*1,8+1,2*1,2) |  | 0.396 | [22 empty] | VV | 0
|  | 0,1*(1,4*2,2)*3 |  | 0.924 | [22 empty] | VV | 0
|  | 0,1*(1,4*1,8)*2 |  | 0.504 | [22 empty] | VV | 0
|  | 0,1*(1,4*1,8+1,3*1,2) |  | 0.408 | [22 empty] | VV | 0
|  | 0,1*(1,4*2,2+1,3*1,2) |  | 0.464 | [22 empty] | VV | 0
|  | 0,1*(2,0*3,0)*2 |  | 1.2 | [22 empty] | VV | 0
|  | 0,1*(1,2*1,2)*2 |  | 0.288 | [22 empty] | VV | 0
|  | 0,1*(2,0*4,1) |  | 0.82 | [22 empty] | VV | 0
|  | 0,1*(1,4*3,7) |  | 0.518 | [22 empty] | VV | 0
|  | 0,1*(1,2*1,7) |  | 0.204 | [22 empty] | VV | 0
|  | 0,1*(1,4*1,8)*2 |  | 0.504 | [22 empty] | VV | 0
|  | 0,1*(2,0*3,0)*3 |  | 1.8 | [22 empty] | VV | 0
[27 empty] | VV | 0
|  | technické zázemí -1,450/-1,550 : 0,1*(1,2*1,2)*10 |  | 1.44 | [22 empty] | VV | 0
10 | 132201219R00 | Přípl.za lepivost,hloubení rýh 200cm,hor.3,STROJNĚ | m3 | 64.9597 |  | 0 |  | 0 |  | 0 | 21 | 0 | 0 | 0 | 0 | 0 |  | RTS 21/ I | RTS 21/ I | 0.084 | 5.46 |  | Práce |  |  |  | POL1_1
|  | Začátek provozního součtu | [24 empty] | VV
|  | základové prahy : | [24 empty] | VV | 2
|  | budova VS : | [24 empty] | VV | 2
|  | základové prahy -0,900/-1,200 : 1,5*0,3*(6,55*4+1,4+2,4+3,2+6,25+2,7+2,25*2+2,7+6,25+3,2+2,4+1,4+6,25) |  | 30.9825 | [22 empty] | VV | 2
|  | tech zázemí : | [24 empty] | VV | 2
|  | základové prahy -0,850 (zarhnuto v hloubení jam) : 0 | [24 empty] | VV | 2
[27 empty] | VV | 2
|  | základové patky : | [24 empty] | VV | 2
|  | budova VS : | [24 empty] | VV | 2
|  | základové patky -0,900/-1,700 : 0,8*(2,4*2,8+1,8*2,2) |  | 8.544 | [22 empty] | VV | 2
|  | 0,8*(2,4*3,2)*3 |  | 18.432 | [22 empty] | VV | 2
|  | 0,8*(2,4*2,8) |  | 5.376 | [22 empty] | VV | 2
|  | 0,8*(2,4*2,8+1,2*2,2) |  | 7.488 | [22 empty] | VV | 2
|  | 0,8*(2,4*2,8) |  | 5.376 | [22 empty] | VV | 2
|  | 0,8*(2,4*3,2+1,8*2,2) |  | 9.312 | [22 empty] | VV | 2
|  | 0,8*(3,0*4,0)*2 |  | 19.2 | [22 empty] | VV | 2
|  | 0,8*(2,2*2,2)*2 |  | 7.744 | [22 empty] | VV | 2
|  | 0,8*(3,0*5,1) |  | 12.24 | [22 empty] | VV | 2
|  | 0,8*(2,4*4,7) |  | 9.024 | [22 empty] | VV | 2
|  | 0,8*(2,2*2,7) |  | 4.752 | [22 empty] | VV | 2
|  | 0,8*(2,4*2,8)*2 |  | 10.752 | [22 empty] | VV | 2
|  | 0,8*(3,0*4,0)*3 |  | 28.8 | [22 empty] | VV | 2
|  | tech zázemí : | [24 empty] | VV | 2
|  | základové patky -0,850/-1,450 : 0,6*(2,2*2,2)*10 |  | 29.04 | [22 empty] | VV | 2
[27 empty] | VV | 2
|  | podkladní beton pod základové PREFA patky : | [24 empty] | VV | 2
|  | budova VS -1,700/-1,800 : 0,1*(1,4*1,8+1,2*1,2) |  | 0.396 | [22 empty] | VV | 2
|  | 0,1*(1,4*2,2)*3 |  | 0.924 | [22 empty] | VV | 2
|  | 0,1*(1,4*1,8)*2 |  | 0.504 | [22 empty] | VV | 2
|  | 0,1*(1,4*1,8+1,3*1,2) |  | 0.408 | [22 empty] | VV | 2
|  | 0,1*(1,4*2,2+1,3*1,2) |  | 0.464 | [22 empty] | VV | 2
|  | 0,1*(2,0*3,0)*2 |  | 1.2 | [22 empty] | VV | 2
|  | 0,1*(1,2*1,2)*2 |  | 0.288 | [22 empty] | VV | 2
|  | 0,1*(2,0*4,1) |  | 0.82 | [22 empty] | VV | 2
|  | 0,1*(1,4*3,7) |  | 0.518 | [22 empty] | VV | 2
|  | 0,1*(1,2*1,7) |  | 0.204 | [22 empty] | VV | 2
|  | 0,1*(1,4*1,8)*2 |  | 0.504 | [22 empty] | VV | 2
|  | 0,1*(2,0*3,0)*3 |  | 1.8 | [22 empty] | VV | 2
[27 empty] | VV | 2
|  | technické zázemí -1,450/-1,550 : 0,1*(1,2*1,2)*10 |  | 1.44 | [22 empty] | VV | 2
|  | Konec provozního součtu | [24 empty] | VV
|  | 30% : 216,5325*0,3 |  | 64.9597 | [22 empty] | VV | 0
11 | 139601102R00 | Ruční výkop jam, rýh a šachet v hornině tř. 3 | m3 | 8 |  | 0 |  | 0 |  | 0 | 21 | 0 | 0 | 0 | 0 | 0 |  | RTS 21/ I | RTS 21/ I | 3.533 | 28.26 |  | Práce |  |  |  | POL1_1
|  | dočištění základové spáry : 8,0 |  | 8 | [22 empty] | VV | 0
12 | 162201101R00 | Vodorovné přemístění výkopku z hor.1-4 do 20 m | m3 | 65 |  | 0 |  | 0 |  | 0 | 21 | 0 | 0 | 0 | 0 | 0 |  | RTS 21/ I | RTS 21/ I | 0.087 | 5.66 |  | Práce |  |  |  | POL1_
|  | Začátek provozního součtu | [24 empty] | VV
|  | provizorní komunikace z bet panelů : 130,0*0,25 |  | 32.5 | [22 empty] | VV | 2
|  | Konec provozního součtu | [24 empty] | VV
|  | na mezideponii : 32,5 |  | 32.5 | [22 empty] | VV | 0
|  | z mezideponie : 32,5 |  | 32.5 | [22 empty] | VV | 0
13 | 162701105R00 | Vodorovné přemístění výkopku z hor.1-4 do 10000 m | m3 | 386.6525 |  | 0 |  | 0 |  | 0 | 21 | 0 | 0 | 0 | 0 | 0 |  | RTS 21/ I | RTS 21/ I | 0.011 | 4.25 |  | Práce |  |  |  | POL1_
|  | hloubení jam : 162,12 |  | 162.12 | [22 empty] | VV | 0
|  | hloubení rýh : 216,5325 |  | 216.5325 | [22 empty] | VV | 0
|  | ruč.výkop : 8 |  | 8 | [22 empty] | VV | 0
14 | 162701109R00 | Příplatek k vod. přemístění hor.1-4 za další 1 km dle zvolené skládky (předpoklad 14km) | m3 | 5413.135 |  | 0 |  | 0 |  | 0 | 21 | 0 | 0 | 0 | 0 | 0 |  | RTS 21/ I | RTS 21/ I | 0 | 0 |  | Práce |  |  |  | POL1_
|  | Začátek provozního součtu | [24 empty] | VV
|  | hloubení jam : 162,12 |  | 162.12 | [22 empty] | VV | 2
|  | hloubení rýh : 216,5325 |  | 216.5325 | [22 empty] | VV | 2
|  | ruč.výkop : 8,0 |  | 8 | [22 empty] | VV | 2
|  | Konec provozního součtu | [24 empty] | VV
|  | 386,6525*14 |  | 5413.135 | [22 empty] | VV | 0
15 | 172702199R00 | Poplatek za skládku zeminy | m3 | 386.6525 |  | 0 |  | 0 |  | 0 | 21 | 0 | 0 | 0 | 0 | 0 |  | RTS 21/ I | RTS 21/ I | 0 | 0 |  | Práce |  |  |  | POL1_1
|  | hloubení jam : 162,12 |  | 162.12 | [22 empty] | VV | 0
|  | hloubení rýh : 216,5325 |  | 216.5325 | [22 empty] | VV | 0
|  | ruč.výkop : 8,0 |  | 8 | [22 empty] | VV | 0
16 | 167101101R00 | Nakládání výkopku z hor.1-4 v množství do 100 m3 | m3 | 32.5 |  | 0 |  | 0 |  | 0 | 21 | 0 | 0 | 0 | 0 | 0 |  | RTS 21/ I | RTS 21/ I | 0.652 | 21.19 |  | Práce |  |  |  | POL1_
|  | Začátek provozního součtu | [24 empty] | VV
|  | provizorní komunikace z bet panelů : 130,0*0,25 |  | 32.5 | [22 empty] | VV | 2
|  | Konec provozního součtu | [24 empty] | VV
|  | z mezideponie : 32,5 |  | 32.5 | [22 empty] | VV | 0
17 | 171201201R00 | Uložení sypaniny na skl.-modelace na výšku přes 2m | m3 | 386.6525 |  | 0 |  | 0 |  | 0 | 21 | 0 | 0 | 0 | 0 | 0 |  | RTS 21/ I | RTS 21/ I | 0.018 | 6.96 |  | Práce |  |  |  | POL1_1
|  | hloubení jam : 162,12 |  | 162.12 | [22 empty] | VV | 0
|  | hloubení rýh : 216,5325 |  | 216.5325 | [22 empty] | VV | 0
|  | ruč.výkop : 8,0 |  | 8 | [22 empty] | VV | 0
18 | 174101101R00 | Zásyp jam, rýh, šachet se zhutněním | m3 | 242.7475 |  | 0 |  | 0 |  | 0 | 21 | 0 | 0 | 0 | 0 | 0 |  | RTS 21/ I | RTS 21/ I | 0.202 | 49.03 |  | Práce |  |  |  | POL1_1
|  | základové prahy : | [24 empty] | VV | 0
|  | budova VS : | [24 empty] | VV | 0
|  | základové prahy -0,900/-1,200 : 1,5*0,3*(6,55*4+1,4+2,4+3,2+6,25+2,7+2,25*2+2,7+6,25+3,2+2,4+1,4+6,25) |  | 30.9825 | [22 empty] | VV | 0
|  | -0,3*0,3*(6,55*4+1,4+2,4+3,2+6,25+2,7+2,25*2+2,7+6,25+3,2+2,4+1,4+6,25) |  | -6.1965 | [22 empty] | VV | 0
[27 empty] | VV | 0
|  | tech zázemí : | [24 empty] | VV | 0
|  | základové prahy -0,850 (zarhnuto v hloubení jam) : 0 | [24 empty] | VV | 0
[27 empty] | VV | 0
|  | základové patky : | [24 empty] | VV | 0
|  | budova VS : | [24 empty] | VV | 0
|  | základové patky -0,900/-1,700 : 0,8*(2,4*2,8+1,8*2,2) |  | 8.544 | [22 empty] | VV | 0
|  | -0,8*(1,2*1,6+1,2*1,0) |  | -2.496 | [22 empty] | VV | 0
|  | 0,8*(2,4*3,2)*3 |  | 18.432 | [22 empty] | VV | 0
|  | -0,8*(1,2*2,0)*3 |  | -5.76 | [22 empty] | VV | 0
|  | 0,8*(2,4*2,8) |  | 5.376 | [22 empty] | VV | 0
|  | -0,8*(1,2*1,6) |  | -1.536 | [22 empty] | VV | 0
|  | 0,8*(2,4*2,8+1,2*2,2) |  | 7.488 | [22 empty] | VV | 0
|  | -0,8*(1,2*1,6+1,2*1,0) |  | -2.496 | [22 empty] | VV | 0
|  | 0,8*(2,4*2,8) |  | 5.376 | [22 empty] | VV | 0
|  | -0,8*(1,2*1,6) |  | -1.536 | [22 empty] | VV | 0
|  | 0,8*(2,4*3,2+1,8*2,2) |  | 9.312 | [22 empty] | VV | 0
|  | -0,8*(1,2*2,0+1,2*1,0) |  | -2.88 | [22 empty] | VV | 0
|  | 0,8*(3,0*4,0)*2 |  | 19.2 | [22 empty] | VV | 0
|  | -0,8*(1,8*2,8)*2 |  | -8.064 | [22 empty] | VV | 0
|  | 0,8*(2,2*2,2)*2 |  | 7.744 | [22 empty] | VV | 0
|  | -0,8*(1,0*1,0)*2 |  | -1.6 | [22 empty] | VV | 0
|  | 0,8*(3,0*5,1) |  | 12.24 | [22 empty] | VV | 0
|  | -0,8*(1,8*3,9) |  | -5.616 | [22 empty] | VV | 0
|  | 0,8*(2,4*4,7) |  | 9.024 | [22 empty] | VV | 0
|  | -0,8*(1,2*3,5) |  | -3.36 | [22 empty] | VV | 0
|  | 0,8*(2,2*2,7) |  | 4.752 | [22 empty] | VV | 0
|  | -0,8*(1,0*1,5) |  | -1.2 | [22 empty] | VV | 0
|  | 0,8*(2,4*2,8)*2 |  | 10.752 | [22 empty] | VV | 0
|  | -0,8*(1,2*1,6)*2 |  | -3.072 | [22 empty] | VV | 0
|  | 0,8*(3,0*4,0)*3 |  | 28.8 | [22 empty] | VV | 0
|  | -0,8*(1,8*2,8)*3 |  | -12.096 | [22 empty] | VV | 0
|  | tech zázemí : | [24 empty] | VV | 0
|  | základové patky -0,850/-1,450 : 0,6*(2,2*2,2)*10 |  | 29.04 | [22 empty] | VV | 0
|  | -0,6*(1,0*1,0)*10 |  | -6 | [22 empty] | VV | 0
[27 empty] | VV | 0
|  | po zateplení budovy VS po obvodě : 0,3*0,6*(32,0*2+15,0*2) |  | 16.92 | [22 empty] | VV | 0
[27 empty] | VV | 0
|  | násyp pod podlahu : | [24 empty] | VV | 0
|  | budova VS (průměr 100 mm) : 0,1*(32,2*15,3) |  | 49.266 | [22 empty] | VV | 0
|  | tech zázemí -0,570/-0,850 : 0,28*(20,75*5,75) |  | 33.4075 | [22 empty] | VV | 0
19 | 181301104R00 | Rozprostření ornice, rovina, tl. 20-25 cm,do 500m2 | m2 | 130 |  | 0 |  | 0 |  | 0 | 21 | 0 | 0 | 0 | 0 | 0 |  | RTS 21/ I | RTS 21/ I | 0.332 | 43.16 |  | Práce |  |  |  | POL1_
|  | provizorní komunikace z bet panelů : 130,0 |  | 130 | [22 empty] | VV | 0
20 | 1 poznámka | Objem výkopu bez započítání koeficientu nakypření!!! |  | 0 |  | 0 |  | 0 |  | 0 | 21 | 0 | 0 | 0 | 0 | 0 |  | Vlastní | Kalkul | 0 | 0 |  | Práce |  |  |  | POL1_
21 | 59691018.AR | Stabilizační zemina (odhlinění) | t | 427.2356 |  | 0 |  | 0 |  | 0 | 21 | 0 | 1 | 427.24 | 0 | 0 | SPCM | RTS 21/ I | RTS 21/ I | 0 | 0 |  | Specifikace |  |  |  | POL3_1
|  | Začátek provozního součtu | [24 empty] | VV
|  | základové prahy : | [24 empty] | VV | 2
|  | budova VS : | [24 empty] | VV | 2
|  | základové prahy -0,900/-1,200 : 1,5*0,3*(6,55*4+1,4+2,4+3,2+6,25+2,7+2,25*2+2,7+6,25+3,2+2,4+1,4+6,25) |  | 30.9825 | [22 empty] | VV | 2
|  | -0,3*0,3*(6,55*4+1,4+2,4+3,2+6,25+2,7+2,25*2+2,7+6,25+3,2+2,4+1,4+6,25) |  | -6.1965 | [22 empty] | VV | 2
[27 empty] | VV | 2
|  | tech zázemí : | [24 empty] | VV | 2
|  | základové prahy -0,850 (zarhnuto v hloubení jam) : 0 | [24 empty] | VV | 2
[27 empty] | VV | 2
|  | základové patky : | [24 empty] | VV | 2
|  | budova VS : | [24 empty] | VV | 2
|  | základové patky -0,900/-1,700 : 0,8*(2,4*2,8+1,8*2,2) |  | 8.544 | [22 empty] | VV | 2
|  | -0,8*(1,2*1,6+1,2*1,0) |  | -2.496 | [22 empty] | VV | 2
|  | 0,8*(2,4*3,2)*3 |  | 18.432 | [22 empty] | VV | 2
|  | -0,8*(1,2*2,0)*3 |  | -5.76 | [22 empty] | VV | 2
|  | 0,8*(2,4*2,8) |  | 5.376 | [22 empty] | VV | 2
|  | -0,8*(1,2*1,6) |  | -1.536 | [22 empty] | VV | 2
|  | 0,8*(2,4*2,8+1,2*2,2) |  | 7.488 | [22 empty] | VV | 2
|  | -0,8*(1,2*1,6+1,2*1,0) |  | -2.496 | [22 empty] | VV | 2
|  | 0,8*(2,4*2,8) |  | 5.376 | [22 empty] | VV | 2
|  | -0,8*(1,2*1,6) |  | -1.536 | [22 empty] | VV | 2
|  | 0,8*(2,4*3,2+1,8*2,2) |  | 9.312 | [22 empty] | VV | 2
|  | -0,8*(1,2*2,0+1,2*1,0) |  | -2.88 | [22 empty] | VV | 2
|  | 0,8*(3,0*4,0)*2 |  | 19.2 | [22 empty] | VV | 2
|  | -0,8*(1,8*2,8)*2 |  | -8.064 | [22 empty] | VV | 2
|  | 0,8*(2,2*2,2)*2 |  | 7.744 | [22 empty] | VV | 2
|  | -0,8*(1,0*1,0)*2 |  | -1.6 | [22 empty] | VV | 2
|  | 0,8*(3,0*5,1) |  | 12.24 | [22 empty] | VV | 2
|  | -0,8*(1,8*3,9) |  | -5.616 | [22 empty] | VV | 2
|  | 0,8*(2,4*4,7) |  | 9.024 | [22 empty] | VV | 2
|  | -0,8*(1,2*3,5) |  | -3.36 | [22 empty] | VV | 2
|  | 0,8*(2,2*2,7) |  | 4.752 | [22 empty] | VV | 2
|  | -0,8*(1,0*1,5) |  | -1.2 | [22 empty] | VV | 2
|  | 0,8*(2,4*2,8)*2 |  | 10.752 | [22 empty] | VV | 2
|  | -0,8*(1,2*1,6)*2 |  | -3.072 | [22 empty] | VV | 2
|  | 0,8*(3,0*4,0)*3 |  | 28.8 | [22 empty] | VV | 2
|  | -0,8*(1,8*2,8)*3 |  | -12.096 | [22 empty] | VV | 2
|  | tech zázemí : | [24 empty] | VV | 2
|  | základové patky -0,850/-1,450 : 0,6*(2,2*2,2)*10 |  | 29.04 | [22 empty] | VV | 2
|  | -0,6*(1,0*1,0)*10 |  | -6 | [22 empty] | VV | 2
[27 empty] | VV | 2
|  | po zateplení budovy VS po obvodě : 0,3*0,6*(32,0*2+15,0*2) |  | 16.92 | [22 empty] | VV | 2
[27 empty] | VV | 2
|  | násyp pod podlahu : | [24 empty] | VV | 2
|  | budova VS (průměr 100 mm) : 0,1*(32,2*15,3) |  | 49.266 | [22 empty] | VV | 2
|  | tech zázemí -0,570/-0,850 : 0,28*(20,75*5,75) |  | 33.4075 | [22 empty] | VV | 2
|  | Konec provozního součtu | [24 empty] | VV
|  | cca 1,6 t/m3 : 242,7475*1,6*1,1 |  | 427.2356 | [22 empty] | VV | 0
Díl: | 2 | Základy a zvláštní zakládání |  |  |  | 0 |  | 0 |  | 0 |  | 0 |  | 411.8 |  | 0 |  |  |  |  | 391.96 | [5 empty] | DIL
22 | 215901101RT5 | Zhutnění podloží z hornin nesoudržných do 92% PS vibrační deskou | m2 | 732 |  | 0 |  | 0 |  | 0 | 21 | 0 | 0 | 0 | 0 | 0 |  | RTS 21/ I | RTS 21/ I | 0.15 | 109.8 |  | Práce |  |  |  | POL1_
|  | skladba SS1 : | [24 empty] | VV | 0
|  | budova VS : 17,0*34,0 |  | 578 | [22 empty] | VV | 0
[27 empty] | VV | 0
|  | skladba SS2 : | [24 empty] | VV | 0
|  | technické zázemí : 22,0*7,0 |  | 154 | [22 empty] | VV | 0
23 | 271571111R00 | Polštář základu ze štěrkopísku tříděného fr.0/32 | m3 | 92.7712 |  | 0 |  | 0 |  | 0 | 21 | 0 | 2.1 | 194.82 | 0 | 0 |  | RTS 21/ I | RTS 21/ I | 0.965 | 89.52 |  | Práce |  |  |  | POL1_
|  | skladba SS1 : | [24 empty] | VV | 0
|  | budova VS tl.220 mm : 0,22*(11,75*23,25+7,5*13,5) |  | 82.3762 | [22 empty] | VV | 0
[27 empty] | VV | 0
|  | skladba SS2 : | [24 empty] | VV | 0
|  | technické zázemí tl.220 mm : 0,22*4,5*(3,25+4,55+2,7) |  | 10.395 | [22 empty] | VV | 0
24 | 273321321R00 | Železobeton základových desek C 20/25 XC2 | m3 | 82.5926 |  | 0 |  | 0 |  | 0 | 21 | 0 | 2.525 | 208.55 | 0 | 0 |  | RTS 21/ I | RTS 21/ I | 0.48 | 39.64 |  | Práce |  |  |  | POL1_1
|  | skladba SS1 : | [24 empty] | VV | 0
|  | budova VS : 0,18*(12,35*23,25+8,1*14,1) |  | 72.2425 | [22 empty] | VV | 0
[27 empty] | VV | 0
|  | skladba SS2 : | [24 empty] | VV | 0
|  | technické zázemí : 0,18*(11,5*5,0) |  | 10.35 | [22 empty] | VV | 0
25 | 273351215RT1 | Bednění stěn základových desek - zřízení bednicí materiál prkna | m2 | 22.302 |  | 0 |  | 0 |  | 0 | 21 | 0 | 0.0364 | 0.81 | 0 | 0 |  | RTS 21/ I | RTS 21/ I | 0.527 | 11.75 |  | Práce |  |  |  | POL1_1
|  | skladba SS1 : | [24 empty] | VV | 0
|  | budova VS : 0,18*(31,35*2+14,1*2) |  | 16.362 | [22 empty] | VV | 0
[27 empty] | VV | 0
|  | skladba SS2 : | [24 empty] | VV | 0
|  | technické zázemí : 0,18*(11,5*2+5,0*2) |  | 5.94 | [22 empty] | VV | 0
26 | 273351216R00 | Bednění stěn základových desek - odstranění | m2 | 22.302 |  | 0 |  | 0 |  | 0 | 21 | 0 | 0 | 0 | 0 | 0 |  | RTS 21/ I | RTS 21/ I | 0.32 | 7.14 |  | Práce |  |  |  | POL1_1
|  | skladba SS1 : | [24 empty] | VV | 0
|  | budova VS : 0,18*(31,35*2+14,1*2) |  | 16.362 | [22 empty] | VV | 0
[27 empty] | VV | 0
|  | skladba SS2 : | [24 empty] | VV | 0
|  | technické zázemí : 0,18*(11,5*2+5,0*2) |  | 5.94 | [22 empty] | VV | 0
27 | 273361921RT9 | Výztuž základových desek ze svařovaných sítí průměr drátu 8,0, oka 150/150 mm KY80 | t | 5.9467 |  | 0 |  | 0 |  | 0 | 21 | 0 | 1.0547 | 6.27 | 0 | 0 |  | RTS 21/ I | RTS 21/ I | 15.231 | 90.57 |  | Práce |  |  |  | POL1_1
|  | hmotnost 5,4 kg/m2 (při horním a dolním líci) : | [24 empty] | VV | 0
|  | skladba SS1 : | [24 empty] | VV | 0
|  | budova VS : 2*(12,35*23,25+8,1*14,1)*5,4/1000*1,2 |  | 5.2015 | [22 empty] | VV | 0
[27 empty] | VV | 0
|  | skladba SS2 : | [24 empty] | VV | 0
|  | technické zázemí : 2*(11,5*5,0)*5,4/1000*1,2 |  | 0.7452 | [22 empty] | VV | 0
28 | 274321321R00 | Železobeton základových pasů C 20/25 | m3 | 0.46836 |  | 0 |  | 0 |  | 0 | 21 | 0 | 2.525 | 1.18 | 0 | 0 |  | RTS 21/ I | RTS 21/ I | 0.48 | 0.22 |  | Práce |  |  |  | POL1_1
|  | základový pas schodiště -0,430/-0,680 : ((0,875+0,5)*0,25/2)*2,725 |  | 0.46836 | [22 empty] | VV | 0
29 | 274361214R00 | Výztuž základových pasů do 12 mm z oceli 10 505 | t | 0.04215 |  | 0 |  | 0 |  | 0 | 21 | 0 | 1.0035 | 0.04 | 0 | 0 |  | RTS 21/ I | RTS 21/ I | 41.496 | 1.75 |  | Práce |  |  |  | POL1_1
|  | Začátek provozního součtu | [24 empty] | VV
|  | budova VS : | [24 empty] | VV | 2
|  | základový pas schodiště -0,430/-0,680 : ((0,875+0,5)*0,25/2)*2,725 |  | 0.46836 | [22 empty] | VV | 2
|  | Konec provozního součtu | [24 empty] | VV
|  | cca 90,0 kg/m3 : 0,46836*90,0/1000 |  | 0.04215 | [22 empty] | VV | 0
30 | 210220001RT1 | Vedení uzemňovací na povrchu FeZn do 120 mm2 včetně pásku FeZn 30 x 4 mm | m | 136 |  | 0 |  | 0 |  | 0 | 21 | 0 | 0.00099 | 0.13 | 0 | 0 |  | RTS 21/ I | RTS 21/ I | 0.30567 | 41.57 |  | Práce |  |  |  | POL1_
|  | skladba SS1 : | [24 empty] | VV | 0
|  | budova VS : (32,0*2+15,0*2+1,0*4) |  | 98 | [22 empty] | VV | 0
[27 empty] | VV | 0
|  | skladba SS2 : | [24 empty] | VV | 0
|  | technické zázemí : (12,0*2+5,0*2+1,0*4) |  | 38 | [22 empty] | VV | 0
31 | 2 PC PT01 | D+M Základová patka PREFA C30/37 XC4,XF2 800x1200x1600 mm | m3 | 9.216 |  | 0 |  | 0 |  | 0 | 21 | 0 | 0 | 0 | 0 | 0 |  | Vlastní | Indiv | 0 | 0 |  | Práce |  |  |  | POL1_9
|  | 1,536*6 |  | 9.216 | [22 empty] | VV | 0
32 | 2 PC PT02 | D+M Základová patka PREFA C30/37 XC4,XF2 800x1200x2000 mm | m3 | 5.76 |  | 0 |  | 0 |  | 0 | 21 | 0 | 0 | 0 | 0 | 0 |  | Vlastní | Indiv | 0 | 0 |  | Práce |  |  |  | POL1_9
|  | 1,92*3 |  | 5.76 | [22 empty] | VV | 0
33 | 2 PC PT03 | D+M Základová patka PREFA C30/37 XC4,XF2 800x1800x2800 mm | m3 | 12.096 |  | 0 |  | 0 |  | 0 | 21 | 0 | 0 | 0 | 0 | 0 |  | Vlastní | Indiv | 0 | 0 |  | Práce |  |  |  | POL1_9
|  | 4,032*3 |  | 12.096 | [22 empty] | VV | 0
34 | 2 PC PT04 | D+M Základová patka PREFA C30/37 XC4,XF2 800x1800x2800 mm | m3 | 8.064 |  | 0 |  | 0 |  | 0 | 21 | 0 | 0 | 0 | 0 | 0 |  | Vlastní | Indiv | 0 | 0 |  | Práce |  |  |  | POL1_9
|  | 4,032*2 |  | 8.064 | [22 empty] | VV | 0
35 | 2 PC PT05 | D+M Základová patka PREFA C30/37 XC4,XF2 800x1200x2000 mm | m3 | 1.92 |  | 0 |  | 0 |  | 0 | 21 | 0 | 0 | 0 | 0 | 0 |  | Vlastní | Indiv | 0 | 0 |  | Práce |  |  |  | POL1_9
|  | 1,92*1 |  | 1.92 | [22 empty] | VV | 0
36 | 2 PC PT06 | D+M Základová patka PREFA C30/37 XC4,XF2 800x1000x1000 mm | m3 | 9.6 |  | 0 |  | 0 |  | 0 | 21 | 0 | 0 | 0 | 0 | 0 |  | Vlastní | Indiv | 0 | 0 |  | Práce |  |  |  | POL1_9
|  | 0,8*12 |  | 9.6 | [22 empty] | VV | 0
37 | 2 PC PT07 | D+M Základová patka PREFA C30/37 XC4,XF2 800x1800x3900 mm | m3 | 5.616 |  | 0 |  | 0 |  | 0 | 21 | 0 | 0 | 0 | 0 | 0 |  | Vlastní | Indiv | 0 | 0 |  | Práce |  |  |  | POL1_9
|  | 5,616*1 |  | 5.616 | [22 empty] | VV | 0
38 | 2 PC PT08 | D+M Základová patka PREFA C30/37 XC4,XF2 800x1200x1000 mm | m3 | 2.88 |  | 0 |  | 0 |  | 0 | 21 | 0 | 0 | 0 | 0 | 0 |  | Vlastní | Indiv | 0 | 0 |  | Práce |  |  |  | POL1_9
|  | 0,96*3 |  | 2.88 | [22 empty] | VV | 0
39 | 2 PC PT09 | D+M Základová patka PREFA C30/37 XC4,XF2 800x1500x1000 mm | m3 | 1.2 |  | 0 |  | 0 |  | 0 | 21 | 0 | 0 | 0 | 0 | 0 |  | Vlastní | Indiv | 0 | 0 |  | Práce |  |  |  | POL1_9
|  | 1,2*1 |  | 1.2 | [22 empty] | VV | 0
40 | 2 PC PT10 | D+M Základová patka PREFA C30/37 XC4,XF2 800x1200x3500 mm | m3 | 3.36 |  | 0 |  | 0 |  | 0 | 21 | 0 | 0 | 0 | 0 | 0 |  | Vlastní | Indiv | 0 | 0 |  | Práce |  |  |  | POL1_9
|  | 3,36*1 |  | 3.36 | [22 empty] | VV | 0
41 | 2 PC ZP01 | D+M Základový práh PREFA C30/37 XC4,XF2 770x300x7500 mm | m3 | 8.6625 |  | 0 |  | 0 |  | 0 | 21 | 0 | 0 | 0 | 0 | 0 |  | Vlastní | Indiv | 0 | 0 |  | Práce |  |  |  | POL1_9
|  | 1,7325*5 |  | 8.6625 | [22 empty] | VV | 0
42 | 2 PC ZP02 | D+M Základový práh PREFA C30/37 XC4,XF2 770x300x3850 mm | m3 | 1.7787 |  | 0 |  | 0 |  | 0 | 21 | 0 | 0 | 0 | 0 | 0 |  | Vlastní | Indiv | 0 | 0 |  | Práce |  |  |  | POL1_9
|  | 0,88935*2 |  | 1.7787 | [22 empty] | VV | 0
43 | 2 PC ZP03 | D+M Základový práh PREFA C30/37 XC4,XF2 770x300x3400 mm | m3 | 1.5708 |  | 0 |  | 0 |  | 0 | 21 | 0 | 0 | 0 | 0 | 0 |  | Vlastní | Indiv | 0 | 0 |  | Práce |  |  |  | POL1_9
|  | 0,7854*2 |  | 1.5708 | [22 empty] | VV | 0
44 | 2 PC ZP04 | D+M Základový práh PREFA C30/37 XC4,XF2 470x300x1750 mm | m3 | 0.4935 |  | 0 |  | 0 |  | 0 | 21 | 0 | 0 | 0 | 0 | 0 |  | Vlastní | Indiv | 0 | 0 |  | Práce |  |  |  | POL1_9
|  | 0,24675*2 |  | 0.4935 | [22 empty] | VV | 0
45 | 2 PC ZP05 | D+M Základový práh PREFA C30/37 XC4,XF2 770x300x7500 mm | m3 | 1.7325 |  | 0 |  | 0 |  | 0 | 21 | 0 | 0 | 0 | 0 | 0 |  | Vlastní | Indiv | 0 | 0 |  | Práce |  |  |  | POL1_9
|  | 1,7325*1 |  | 1.7325 | [22 empty] | VV | 0
46 | 2 PC ZP06 | D+M Základový práh PREFA C30/37 XC4,XF2 770x300x4750 mm | m3 | 2.1945 |  | 0 |  | 0 |  | 0 | 21 | 0 | 0 | 0 | 0 | 0 |  | Vlastní | Indiv | 0 | 0 |  | Práce |  |  |  | POL1_9
|  | 1,09725*2 |  | 2.1945 | [22 empty] | VV | 0
47 | 2 PC ZP07 | D+M Základový práh PREFA C30/37 XC4,XF2 770x300x7500 mm | m3 | 1.7325 |  | 0 |  | 0 |  | 0 | 21 | 0 | 0 | 0 | 0 | 0 |  | Vlastní | Indiv | 0 | 0 |  | Práce |  |  |  | POL1_9
|  | 1,7325*1 |  | 1.7325 | [22 empty] | VV | 0
48 | 2 PC ZP08 | D+M Základový práh PREFA C30/37 XC4,XF2 770x300x2850 mm | m3 | 3.2917 |  | 0 |  | 0 |  | 0 | 21 | 0 | 0 | 0 | 0 | 0 |  | Vlastní | Indiv | 0 | 0 |  | Práce |  |  |  | POL1_9
|  | 0,65835*5 |  | 3.2917 | [22 empty] | VV | 0
49 | 2 PC ZP09 | D+M Základový práh PREFA C30/37 XC4,XF2 500x250x4500 mm | m3 | 2.25 |  | 0 |  | 0 |  | 0 | 21 | 0 | 0 | 0 | 0 | 0 |  | Vlastní | Indiv | 0 | 0 |  | Práce |  |  |  | POL1_9
|  | 0,5625*4 |  | 2.25 | [22 empty] | VV | 0
50 | 2 PC ZP10 | D+M Základový práh PREFA C30/37 XC4,XF2 500x250x3200 mm | m3 | 0.8 |  | 0 |  | 0 |  | 0 | 21 | 0 | 0 | 0 | 0 | 0 |  | Vlastní | Indiv | 0 | 0 |  | Práce |  |  |  | POL1_9
|  | 0,4*2 |  | 0.8 | [22 empty] | VV | 0
51 | 2 PC ZP11 | D+M Základový práh PREFA C30/37 XC4,XF2 500x250x2700 mm | m3 | 0.675 |  | 0 |  | 0 |  | 0 | 21 | 0 | 0 | 0 | 0 | 0 |  | Vlastní | Indiv | 0 | 0 |  | Práce |  |  |  | POL1_9
|  | 0,3375*2 |  | 0.675 | [22 empty] | VV | 0
52 | 2 PC ZP12 | D+M Základový práh PREFA C30/37 XC4,XF2 500x250x4500 mm | m3 | 1.125 |  | 0 |  | 0 |  | 0 | 21 | 0 | 0 | 0 | 0 | 0 |  | Vlastní | Indiv | 0 | 0 |  | Práce |  |  |  | POL1_9
|  | 0,5625*2 |  | 1.125 | [22 empty] | VV | 0
53 | 2 PC ZP13 | D+M Základový práh PREFA C30/37 XC4,XF2 500x300x3800 mm | m3 | 1.14 |  | 0 |  | 0 |  | 0 | 21 | 0 | 0 | 0 | 0 | 0 |  | Vlastní | Indiv | 0 | 0 |  | Práce |  |  |  | POL1_9
|  | 0,57*2 |  | 1.14 | [22 empty] | VV | 0
54 | 2.1 | Prostupy základovými konstrukcemi,zřízení zapravení,izolace,kotvení,doplňky,detaily | kpl | 1 |  | 0 |  | 0 |  | 0 | 21 | 0 | 0 | 0 | 0 | 0 |  | Vlastní | Indiv | 0 | 0 |  | Práce |  |  |  | POL1_1
55 | 2.2 | Zkoušky hutnění | kpl | 5 |  | 0 |  | 0 |  | 0 | 21 | 0 | 0 | 0 | 0 | 0 |  | Vlastní | Kalkul | 0 | 0 |  | Práce |  |  |  | POL1_1
56 | 2.3 | D+M Těsnění pracovních spár PREFA (dle dílenské dokumentace, krystalizační vsyp) | kpl | 1 |  | 0 |  | 0 |  | 0 | 21 | 0 | 0 | 0 | 0 | 0 |  | Vlastní | Indiv | 0 | 0 |  | Práce |  |  |  | POL1_
Díl: | 21 | Základy a zvláštní zakládání |  |  |  | 0 |  | 0 |  | 0 |  | 0 |  | 0.22 |  | 0 |  |  |  |  | 22.26 | [5 empty] | DIL
57 | 211971110R00 | Opláštění žeber z geotextilie o sklonu do 1 : 2,5 | m2 | 103.935 |  | 0 |  | 0 |  | 0 | 21 | 0 | 0.00018 | 0.02 | 0 | 0 |  | RTS 21/ I | RTS 21/ I | 0.08 | 8.31 |  | Práce |  |  |  | POL1_
|  | Začátek provozního součtu | [24 empty] | VV
|  | odvětrávání podloží : (0,15*4+0,05)*(9,6*3+5,6+10,8*9+28,3) |  | 103.935 | [22 empty] | VV | 2
|  | Konec provozního součtu | [24 empty] | VV
|  | 103,935 |  | 103.935 | [22 empty] | VV | 0
58 | 212753116R00 | Montáž ohebné dren. trubky do rýhy DN 160,bez lože | m | 159.9 |  | 0 |  | 0 |  | 0 | 21 | 0 | 0 | 0 | 0 | 0 |  | RTS 21/ I | RTS 21/ I | 0.061 | 9.75 |  | Práce |  |  |  | POL1_
|  | odvětrávání podloží : (9,6*3+5,6+10,8*9+28,3) |  | 159.9 | [22 empty] | VV | 0
59 | 721176243R00 | Potrubí KG odvětrávací (svislé) D 125 x 3,2 mm | m | 9.65 |  | 0 |  | 0 |  | 0 | 21 | 0 | 0.00199 | 0.02 | 0 | 0 |  | RTS 21/ I | RTS 21/ I | 0.4349 | 4.2 |  | Práce |  |  |  | POL1_
|  | odvětrávání podloží : 9,65 |  | 9.65 | [22 empty] | VV | 0
60 | 28611225.AR | Trubka PVC drenážní flexibilní d 160 mm | m | 175.89 |  | 0 |  | 0 |  | 0 | 21 | 0 | 0.0008 | 0.14 | 0 | 0 | SPCM | RTS 21/ I | RTS 21/ I | 0 | 0 |  | Specifikace |  |  |  | POL3_
|  | Začátek provozního součtu | [24 empty] | VV
|  | odvětrávání podloží : (9,6*3+5,6+10,8*9+28,3) |  | 159.9 | [22 empty] | VV | 2
|  | Konec provozního součtu | [24 empty] | VV
|  | 159,9*1,1 |  | 175.89 | [22 empty] | VV | 0
61 | 67390503R | Geotextilie netkaná 300 g/m2 2x50 m | m2 | 124.722 |  | 0 |  | 0 |  | 0 | 21 | 0 | 0.0003 | 0.04 | 0 | 0 | SPCM | RTS 21/ I | RTS 21/ I | 0 | 0 |  | Specifikace |  |  |  | POL3_
|  | Začátek provozního součtu | [24 empty] | VV
|  | odvětrávání podloží : (0,15*4+0,05)*(9,6*3+5,6+10,8*9+28,3) |  | 103.935 | [22 empty] | VV | 2
|  | Konec provozního součtu | [24 empty] | VV
|  | 103,935*1,2 |  | 124.722 | [22 empty] | VV | 0
Díl: | 3 | Svislé a kompletní konstrukce |  |  |  | 0 |  | 0 |  | 0 |  | 0 |  | 254.26 |  | 0 |  |  |  |  | 1169.12 | [5 empty] | DIL
62 | 311271175R00 | Zdivo z tvárnic pórobetonových hladkých tl. 20 cm | m2 | 9.44 |  | 0 |  | 0 |  | 0 | 21 | 0 | 0.1723 | 1.63 | 0 | 0 |  | RTS 21/ I | RTS 21/ I | 0.585 | 5.52 |  | Práce |  |  |  | POL1_
|  | šachta TZB : 1,75*(1,0*2+1,875*2) |  | 10.0625 | [22 empty] | VV | 0
|  | prostupy : -(0,5*0,5*2+0,35*0,35) |  | -0.6225 | [22 empty] | VV | 0
63 | 311271177R00 | Zdivo z tvárnic pórobetonových tl. 30 cm tenkovrstvá zdící malta M5 (kat.I; lambda 0,105 W/m2K) | m2 | 371.0675 |  | 0 |  | 0 |  | 0 | 21 | 0 | 0.27964 | 103.77 | 0 | 0 |  | RTS 21/ I | RTS 21/ I | 0.7965 | 295.56 |  | Práce |  |  |  | POL1_
|  | 1NP : 4,0*(7,5*4+2,75+3,75+4,75+1,8+7,5+1,8+4,75+3,75+2,75) |  | 254.4 | [22 empty] | VV | 0
|  | 3,55*(7,5+0,55*2) |  | 30.53 | [22 empty] | VV | 0
|  | -(2,5*0,75+1,25*0,75*6+1,25*2,75*2+1,5*2,25+1,25*2,25+1,0*2,75+3,5*3,1+1,75*0,75*2+1,25*2,75*3+1,75*2,75+1,25*2,2) |  | -54.6625 | [22 empty] | VV | 0
|  | 2NP : 3,25*(7,5*4+2,75+3,75+4,75+4,75+3,75+2,75) |  | 170.625 | [22 empty] | VV | 0
|  | -(2,5*0,75*8+1,25*1,5+1,5*1,75+1,65*1,75+1,25*1,75*2+1,75*1,75) |  | -29.825 | [22 empty] | VV | 0
64 | 311271186R00 | Zdivo z tvárnic pórobetonových tl. 25 cm tenkovrtsvá zdící malta M5 | m2 | 139.05 |  | 0 |  | 0 |  | 0 | 21 | 0 | 0.16166 | 22.48 | 0 | 0 |  | RTS 21/ I | RTS 21/ I | 0.6252 | 86.93 |  | Práce |  |  |  | POL1_
|  | 2NP : 3,25*(3,1*3+1,5*3) |  | 44.85 | [22 empty] | VV | 0
|  | 1,75*(0,3)*3 |  | 1.575 | [22 empty] | VV | 0
|  | technické zázemí : 3,25*(3,25+4,55+2,7+4,5*4) |  | 92.625 | [22 empty] | VV | 0
65 | 317121101R00 | Osazení překladu světlost otvoru do 105 cm | kus | 10 |  | 0 |  | 0 |  | 0 | 21 | 0 | 0.00713 | 0.07 | 0 | 0 |  | RTS 21/ I | RTS 21/ I | 0.242 | 2.42 |  | Práce |  |  |  | POL1_
|  | ozn N11 : 10 |  | 10 | [22 empty] | VV | 0
66 | 317121102R00 | Osazení překladu světlost otvoru do 180 cm | kus | 4 |  | 0 |  | 0 |  | 0 | 21 | 0 | 0.0095 | 0.04 | 0 | 0 |  | RTS 21/ I | RTS 21/ I | 0.301 | 1.2 |  | Práce |  |  |  | POL1_
|  | ozn N12 : 4 |  | 4 | [22 empty] | VV | 0
67 | 317121047RT2 | Překlad nenosný pórobeton, světlost otv. do 105 cm překlad nenosný 100x250x1250 mm | kus | 4 |  | 0 |  | 0 |  | 0 | 21 | 0 | 0.02651 | 0.11 | 0 | 0 |  | RTS 21/ I | RTS 21/ I | 0.242 | 0.97 |  | Práce |  |  |  | POL1_
|  | ozn N04 : 4 |  | 4 | [22 empty] | VV | 0
68 | 317121047RT3 | Překlad nenosný pórobeton, světlost otv. do 105 cm překlad nenosný 100x250x1050 mm | kus | 4 |  | 0 |  | 0 |  | 0 | 21 | 0 | 0.03265 | 0.13 | 0 | 0 |  | RTS 21/ I | RTS 21/ I | 0.242 | 0.97 |  | Práce |  |  |  | POL1_
|  | ozn N03 : 4 |  | 4 | [22 empty] | VV | 0
69 | 317145333R00 | Překlad pórobeton. plochý 150x124x1250 | kus | 11 |  | 0 |  | 0 |  | 0 | 21 | 0 | 0.02514 | 0.28 | 0 | 0 |  | RTS 21/ I | RTS 21/ I | 0.3225 | 3.55 |  | Práce |  |  |  | POL1_
|  | ozn N01 : 11 |  | 11 | [22 empty] | VV | 0
70 | 317145337R00 | Překlad pórobeton. plochý 150x124x2500 | kus | 2 |  | 0 |  | 0 |  | 0 | 21 | 0 | 0.04198 | 0.08 | 0 | 0 |  | RTS 21/ I | RTS 21/ I | 0.4625 | 0.93 |  | Práce |  |  |  | POL1_
|  | ozn N02 : 2 |  | 2 | [22 empty] | VV | 0
71 | 317121044RU1 | Překlad nosný pórobeton, světlost otv. do 180 cm překlad nosný 149 x 24,9 x 30 cm | kus | 6 |  | 0 |  | 0 |  | 0 | 21 | 0 | 0.09575 | 0.57 | 0 | 0 |  | RTS 21/ I | RTS 21/ I | 0.301 | 1.81 |  | Práce |  |  |  | POL1_
|  | ozn N05 : 1,5*4 |  | 6 | [22 empty] | VV | 0
72 | 317121044RU2 | Překlad nosný pórobeton, světlost otv. do 180 cm překlad nosný 174 x 24,9 x 30 cm | kus | 12 |  | 0 |  | 0 |  | 0 | 21 | 0 | 0.1109 | 1.33 | 0 | 0 |  | RTS 21/ I | RTS 21/ I | 0.301 | 3.61 |  | Práce |  |  |  | POL1_
|  | ozn N06 : 10+2 |  | 12 | [22 empty] | VV | 0
73 | 317121044RU3 | Překlad nosný pórobeton, světlost otv. do 180 cm překlad nosný 199 x 24,9 x 30 cm | kus | 5 |  | 0 |  | 0 |  | 0 | 21 | 0 | 0.12706 | 0.64 | 0 | 0 |  | RTS 21/ I | RTS 21/ I | 0.301 | 1.51 |  | Práce |  |  |  | POL1_
|  | ozn N07 : 2+3 |  | 5 | [22 empty] | VV | 0
74 | 317121045RT3 | Překlad nosný pórobeton, světlost otv. do 375 cm překlad nosný 224 x 24,9 x 30 cm | kus | 2 |  | 0 |  | 0 |  | 0 | 21 | 0 | 0.14322 | 0.29 | 0 | 0 |  | RTS 21/ I | RTS 21/ I | 0.456 | 0.91 |  | Práce |  |  |  | POL1_
|  | ozn N08 : 2 |  | 2 | [22 empty] | VV | 0
75 | 317141032R00 | Překlad z profilu U pórobeton vč.bet zálivky, dl. 3,0 m, š. 30 cm | kus | 7 |  | 0 |  | 0 |  | 0 | 21 | 0 | 0.35661 | 2.5 | 0 | 0 |  | RTS 21/ I | RTS 21/ I | 0.41 | 2.87 |  | Práce |  |  |  | POL1_
|  | ozn N09 : 6+1 |  | 7 | [22 empty] | VV | 0
76 | 317351107R00 | Bednění překladů vč.podpěrné kce - zřízení | m2 | 6.3 |  | 0 |  | 0 |  | 0 | 21 | 0 | 0.00884 | 0.06 | 0 | 0 |  | RTS 21/ I | RTS 21/ I | 1.179 | 7.43 |  | Práce |  |  |  | POL1_
|  | ozn N09 : 0,3*3,0*1 |  | 0.9 | [22 empty] | VV | 0
|  | 0,3*3,0*6 |  | 5.4 | [22 empty] | VV | 0
77 | 317351108R00 | Bednění překladů vč.podpěrné kce - odstranění | m2 | 6.3 |  | 0 |  | 0 |  | 0 | 21 | 0 | 0 | 0 | 0 | 0 |  | RTS 21/ I | RTS 21/ I | 0.497 | 3.13 |  | Práce |  |  |  | POL1_
78 | 317361821R00 | Výztuž překladů a říms z betonářské oceli 10505(R) | t | 0.189 |  | 0 |  | 0 |  | 0 | 21 | 0 | 1.0129 | 0.19 | 0 | 0 |  | RTS 21/ I | RTS 21/ I | 25.812 | 4.88 |  | Práce |  |  |  | POL1_
|  | Začátek provozního součtu | [24 empty] | VV
|  | ozn N09 : 0,3*0,25*3,0*1 |  | 0.225 | [22 empty] | VV | 2
|  | 0,3*0,25*3,0*6 |  | 1.35 | [22 empty] | VV | 2
|  | Konec provozního součtu | [24 empty] | VV
|  | cca 120,0kg/m3 : 1,575*120,0/1000 |  | 0.189 | [22 empty] | VV | 0
79 | 342012322RT4 | Příčka SDK tl.125 mm,ocel.kce,1x oplášť.,RF 12,5mm izolace tloušťky 80 mm, EI 45 | m2 | 8.0666 |  | 0 |  | 0 |  | 0 | 21 | 0 | 0.03066 | 0.25 | 0 | 0 |  | RTS 21/ I | RTS 21/ I | 0.99 | 7.99 |  | Práce |  |  |  | POL1_
|  | otvor Z11 : 0,735*10,975 |  | 8.0666 | [22 empty] | VV | 0
80 | 342091043R00 | Příplatek za nestandardní povrchovou úpravu Q3 | m2 | 81.9732 |  | 0 |  | 0 |  | 0 | 21 | 0 | 0 | 0 | 0 | 0 |  | RTS 21/ I | RTS 21/ I | 0.15 | 12.3 |  | Práce |  |  |  | POL1_
|  | otvor Z11 : 0,735*10,975*2 |  | 16.1333 | [22 empty] | VV | 0
[27 empty] | VV | 0
|  | budova VS : | [24 empty] | VV | 0
|  | 1NP : | [24 empty] | VV | 0
|  | mč.105 : 9,48 |  | 9.48 | [22 empty] | VV | 0
|  | mč.106 : 9,81 |  | 9.81 | [22 empty] | VV | 0
|  | mč.114 : 4,36 |  | 4.36 | [22 empty] | VV | 0
|  | mč.115 : 6,47 |  | 6.47 | [22 empty] | VV | 0
|  | mč.116 : 13,96 |  | 13.96 | [22 empty] | VV | 0
|  | mč.117 : 6,13 |  | 6.13 | [22 empty] | VV | 0
|  | mč.118 : 15,63 |  | 15.63 | [22 empty] | VV | 0
81 | 342255024RT1 | Příčky z desek pórobetonových tl. 10 cm | m2 | 149.5575 |  | 0 |  | 0 |  | 0 | 21 | 0 | 0.07471 | 11.17 | 0 | 0 |  | RTS 21/ I | RTS 21/ I | 0.52915 | 79.14 |  | Práce |  |  |  | POL1_
|  | 1NP : 4,25*(0,65+0,18) |  | 3.5275 | [22 empty] | VV | 0
|  | 3,75*(3,75) |  | 14.0625 | [22 empty] | VV | 0
|  | 2NP : 3,5*(0,65*2+0,2) |  | 5.25 | [22 empty] | VV | 0
|  | 3,5*(6,85+3,6+2,1+0,9+4,05+3,15+1,3+1,975*2+1,3+3,85+0,6+0,05*2+0,75+2,65+3,0+1,0) |  | 137.025 | [22 empty] | VV | 0
|  | 0,75*(0,3) |  | 0.225 | [22 empty] | VV | 0
|  | -průvlak : -0,25*(6,85) |  | -1.7125 | [22 empty] | VV | 0
|  | -(0,8*2,1*0+0,7*2,1*6) |  | -8.82 | [22 empty] | VV | 0
82 | 342255028RT1 | Příčky z desek pórobetonových tl. 15 cm | m2 | 291.4869 |  | 0 |  | 0 |  | 0 | 21 | 0 | 0.11219 | 32.7 | 0 | 0 |  | RTS 21/ I | RTS 21/ I | 0.55 | 160.32 |  | Práce |  |  |  | POL1_
|  | 2NP : 3,5*(4,0+7,4+1,875*2+3,675+7,5+7,5+7,5+23,25+6,85+3,85+6,85+4,0*2+1,65+1,9+4,0) |  | 341.8625 | [22 empty] | VV | 0
|  | 1,75*(0,3) |  | 0.525 | [22 empty] | VV | 0
|  | -(1,65*2,6*2+0,8*2,1+0,8*2,1*14+0,7*2,1+0,9*2,1) |  | -37.14 | [22 empty] | VV | 0
|  | -průvlak : -0,25*(4,0+3,85) |  | -1.9625 | [22 empty] | VV | 0
|  | -otvor : -1,075*10,975 |  | -11.7981 | [22 empty] | VV | 0
83 | 342271326RT1 | Příčky z tvár.vápenopískových tl.120 mm tenkovrstvá zdící malta M10 | m2 | 399.0275 |  | 0 |  | 0 |  | 0 | 21 | 0 | 0.17307 | 69.06 | 0 | 0 |  | RTS 21/ I | RTS 21/ I | 0.60052 | 239.62 |  | Práce |  |  |  | POL1_
|  | 1NP : 4,25*(8,75*2+4,0*3+3,38*2+2,85) |  | 166.2175 | [22 empty] | VV | 0
|  | -(1,9*3,1*2+1,8*2,15+0,9*2,1*3+0,8*2,0) |  | -22.92 | [22 empty] | VV | 0
|  | 4,25*(7,5+2,88+7,5+2,88+0,6) |  | 90.78 | [22 empty] | VV | 0
|  | -(1,6*2,1+0,9*2,1+0,9*2,1+1,6*2,1) |  | -10.5 | [22 empty] | VV | 0
|  | 4,25*(0,45+8,75+2,2+2,28+11,75+1,85*3) |  | 131.665 | [22 empty] | VV | 0
|  | -(0,9*2,1*3+0,7*2,1) |  | -7.14 | [22 empty] | VV | 0
|  | 2NP : 3,5*(4,7*3)+1,75*(0,3)*3 |  | 50.925 | [22 empty] | VV | 0
84 | 342948111R00 | Ukotvení příček k cihel.konstr. kotvami na hmožd. | m | 268 |  | 0 |  | 0 |  | 0 | 21 | 0 | 0.00102 | 0.27 | 0 | 0 |  | RTS 21/ I | RTS 21/ I | 0.22 | 58.96 |  | Práce |  |  |  | POL1_1
|  | 1NP : | [24 empty] | VV | 0
|  | obvodová stěna : 4,25*12 |  | 51 | [22 empty] | VV | 0
|  | vnitř stěna : 4,25*14 |  | 59.5 | [22 empty] | VV | 0
|  | 2NP : | [24 empty] | VV | 0
|  | obvodová stěna : 3,5*10 |  | 35 | [22 empty] | VV | 0
|  | vnitř stěna : 3,5*35 |  | 122.5 | [22 empty] | VV | 0
85 | 342948112R00 | Ukotvení příček k beton.kcím přistřelenými kotvami | m | 243 |  | 0 |  | 0 |  | 0 | 21 | 0 | 0.00102 | 0.25 | 0 | 0 |  | RTS 21/ I | RTS 21/ I | 0.123 | 29.89 |  | Práce |  |  |  | POL1_1
|  | 1NP : | [24 empty] | VV | 0
|  | obvodová stěna : 4,25*23 |  | 97.75 | [22 empty] | VV | 0
|  | vnitř stěna : 4,25*7 |  | 29.75 | [22 empty] | VV | 0
|  | 2NP : | [24 empty] | VV | 0
|  | obvodová stěna : 3,5*20 |  | 70 | [22 empty] | VV | 0
|  | vnitř stěna : 3,5*13 |  | 45.5 | [22 empty] | VV | 0
86 | 346971162R00 | Dilatace příček od stropu š. do 150 mm, tl.30 mm | m | 249.88 |  | 0 |  | 0 |  | 0 | 21 | 0 | 0.00058 | 0.14 | 0 | 0 |  | RTS 21/ I | RTS 21/ I | 0.09 | 22.49 |  | Práce |  |  |  | POL1_
|  | tl.100mm : | [24 empty] | VV | 0
|  | 1NP : (0,65+0,18) |  | 0.83 | [22 empty] | VV | 0
|  | (3,75) |  | 3.75 | [22 empty] | VV | 0
|  | 2NP : (0,65*2+0,2) |  | 1.5 | [22 empty] | VV | 0
|  | (6,85+3,6+2,1+0,9+4,05+3,15+1,3+1,975*2+1,3+3,85+0,6+0,05*2+0,75+2,65+3,0+1,0) |  | 39.15 | [22 empty] | VV | 0
|  | 0,75*(0,3) |  | 0.225 | [22 empty] | VV | 0
[27 empty] | VV | 0
|  | tl.150 mm : | [24 empty] | VV | 0
|  | 2NP : (4,0+7,4+1,875*2+3,675+7,5+7,5+7,5+23,25+6,85+3,85+6,85+4,0*2+1,65+1,9+4,0) |  | 97.675 | [22 empty] | VV | 0
|  | (0,3) |  | 0.3 | [22 empty] | VV | 0
[27 empty] | VV | 0
|  | tl.120 mm : | [24 empty] | VV | 0
|  | 1NP : (8,75*2+4,0*3+3,38*2+2,85) |  | 39.11 | [22 empty] | VV | 0
|  | (7,5+2,88+7,5+2,88+0,6) |  | 21.36 | [22 empty] | VV | 0
|  | (0,45+8,75+2,2+2,28+11,75+1,85*3) |  | 30.98 | [22 empty] | VV | 0
|  | 2NP : (4,7*3)+(0,3)*3 |  | 15 | [22 empty] | VV | 0
87 | 346275111R00 | Přizdívky z desek pórobetonových tl. 50 mm (instalační předstěny) | m2 | 46.281 |  | 0 |  | 0 |  | 0 | 21 | 0 | 0.09358 | 4.33 | 0 | 0 |  | RTS 21/ I | RTS 21/ I | 0.666 | 30.82 |  | Práce |  |  |  | POL1_
|  | 1NP : | [24 empty] | VV | 0
|  | mč.108 : 1,25*(0,9+0,15+1,55)+0,15*0,9+0,1*1,55 |  | 3.54 | [22 empty] | VV | 0
|  | 2,15*(0,9+0,1)+0,1*0,9 |  | 2.24 | [22 empty] | VV | 0
|  | mč.109 : 1,25*(2,13)+0,1*2,13 |  | 2.8755 | [22 empty] | VV | 0
|  | mč.110 : 1,25*(2,88)+0,1*2,88 |  | 3.888 | [22 empty] | VV | 0
|  | mč.113 : 1,25*(1,0+0,1*2)+0,1*1,0 |  | 1.6 | [22 empty] | VV | 0
|  | mč.114 : 1,25*(1,0+0,1)+0,1*1,0 |  | 1.475 | [22 empty] | VV | 0
[27 empty] | VV | 0
|  | 2NP : | [24 empty] | VV | 0
|  | mč.207 : 1,25*(1,2+0,1)+0,1*1,25 |  | 1.75 | [22 empty] | VV | 0
|  | mč.208 : 1,25*(1,2+0,1)+0,1*1,25 |  | 1.75 | [22 empty] | VV | 0
|  | mč.210 : 1,25*(1,2+0,1)+0,1*1,25 |  | 1.75 | [22 empty] | VV | 0
|  | mč.213 : 1,25*(0,95+0,925)+0,15*(0,95+0,925) |  | 2.625 | [22 empty] | VV | 0
|  | mč.214 : 2,15*(1,6)+0,1*(1,6) |  | 3.6 | [22 empty] | VV | 0
|  | 1,25*(0,9)+0,15*0,9 |  | 1.26 | [22 empty] | VV | 0
|  | 1,25*(1,65+0,1)+0,1*1,65 |  | 2.3525 | [22 empty] | VV | 0
|  | mč.216 : 1,25*(0,95+0,925)+0,15*(0,95+0,925) |  | 2.625 | [22 empty] | VV | 0
|  | mč.217 : 2,15*(1,6)+0,1*(1,6) |  | 3.6 | [22 empty] | VV | 0
|  | 1,25*(0,9)+0,15*0,9 |  | 1.26 | [22 empty] | VV | 0
|  | 1,25*(0,9)+0,1*0,9 |  | 1.215 | [22 empty] | VV | 0
|  | mč.219 : 2,15*(1,9)+0,1*1,9 |  | 4.275 | [22 empty] | VV | 0
|  | 1,25*(0,9)+0,15*0,9 |  | 1.26 | [22 empty] | VV | 0
|  | mč.221 : 1,25*(0,9+0,1)+0,1*0,9 |  | 1.34 | [22 empty] | VV | 0
88 | 342264051RT1 | Podhled sádrokartonový na zavěšenou ocel. konstr. desky standard tl. 12,5 mm, bez izolace | m2 | 65.84 |  | 0 |  | 0 |  | 0 | 21 | 0 | 0.01215 | 0.8 | 0 | 0 |  | RTS 21/ I | RTS 21/ I | 1.011 | 66.56 |  | Práce |  |  |  | POL1_1
|  | budova VS : | [24 empty] | VV | 0
|  | 1NP : | [24 empty] | VV | 0
|  | mč.105 : 9,48 |  | 9.48 | [22 empty] | VV | 0
|  | mč.106 : 9,81 |  | 9.81 | [22 empty] | VV | 0
|  | mč.114 : 4,36 |  | 4.36 | [22 empty] | VV | 0
|  | mč.115 : 6,47 |  | 6.47 | [22 empty] | VV | 0
|  | mč.116 : 13,96 |  | 13.96 | [22 empty] | VV | 0
|  | mč.117 : 6,13 |  | 6.13 | [22 empty] | VV | 0
|  | mč.118 : 15,63 |  | 15.63 | [22 empty] | VV | 0
89 | 342264098R00 | Příplatek k podhledu sádrokart. za plochu do 10 m2 | m2 | 36.25 |  | 0 |  | 0 |  | 0 | 21 | 0 | 0 | 0 | 0 | 0 |  | RTS 21/ I | RTS 21/ I | 0.58 | 21.03 |  | Práce |  |  |  | POL1_
|  | budova VS : | [24 empty] | VV | 0
|  | 1NP : | [24 empty] | VV | 0
|  | mč.105 : 9,48 |  | 9.48 | [22 empty] | VV | 0
|  | mč.106 : 9,81 |  | 9.81 | [22 empty] | VV | 0
|  | mč.114 : 4,36 |  | 4.36 | [22 empty] | VV | 0
|  | mč.115 : 6,47 |  | 6.47 | [22 empty] | VV | 0
|  | mč.117 : 6,13 |  | 6.13 | [22 empty] | VV | 0
90 | 342267111RT1 | Obklad trámů/šachet sádrokartonem dvoustranný do 0,5/0,5m desky standard tl. 2x12,5 mm + MV do prostoru | m | 8.5 |  | 0 |  | 0 |  | 0 | 21 | 0 | 0.01156 | 0.1 | 0 | 0 |  | RTS 21/ I | Kalkul | 1.658 | 14.09 |  | Práce |  |  |  | POL1_
|  | pozn 10 - oplášť. dešť svodu : | [24 empty] | VV | 0
|  | mč.108 : 4,25 |  | 4.25 | [22 empty] | VV | 0
|  | mč.115 : 4,25 |  | 4.25 | [22 empty] | VV | 0
91 | 3 PC 001 | D+M Systémové koutové pásky pro SDrk do tmelu | m | 86.64 |  | 0 |  | 0 |  | 0 | 21 | 0 | 0 | 0 | 0 | 0 |  | Vlastní | Indiv | 0 | 0 |  | Práce |  |  |  | POL1_
|  | budova VS : | [24 empty] | VV | 0
|  | 1NP : | [24 empty] | VV | 0
|  | mč.105 : 4,0*2+2,28*2 |  | 12.56 | [22 empty] | VV | 0
|  | mč.106 : 4,0*2+2,36*2 |  | 12.72 | [22 empty] | VV | 0
|  | mč.114 : 2,28*2+2,05*2 |  | 8.66 | [22 empty] | VV | 0
|  | mč.115 : 2,2*2+2,88*2 |  | 10.16 | [22 empty] | VV | 0
|  | mč.116 : 5,2*2+2,88*2 |  | 16.16 | [22 empty] | VV | 0
|  | mč.117 : 2,13*2+2,88*2 |  | 10.02 | [22 empty] | VV | 0
|  | mč.118 : 5,3*2+2,88*2 |  | 16.36 | [22 empty] | VV | 0
92 | 3 PC 003 | D+M Těsnění pracovních spár PREFA (dle dílenské dokumentace) | kpl | 1 |  | 0 |  | 0 |  | 0 | 21 | 0 | 0 | 0 | 0 | 0 |  | Vlastní | Indiv | 0 | 0 |  | Práce |  |  |  | POL1_
93 | 3 PC SL01 | D+M Sloup hlavní PREFA C45/55 XC1 350x250x4700 mm | m3 | 1.2337 |  | 0 |  | 0 |  | 0 | 21 | 0 | 0 | 0 | 0 | 0 |  | Vlastní | Indiv | 0 | 0 |  | Práce |  |  |  | POL1_9
|  | 0,41125*3 |  | 1.2337 | [22 empty] | VV | 0
94 | 3 PC SL02 | D+M Sloup hlavní PREFA C45/55 XC1 250x250x4700 mm | m3 | 4.7 |  | 0 |  | 0 |  | 0 | 21 | 0 | 0 | 0 | 0 | 0 |  | Vlastní | Indiv | 0 | 0 |  | Práce |  |  |  | POL1_9
|  | 0,29375*16 |  | 4.7 | [22 empty] | VV | 0
95 | 3 PC SL03 | D+M Sloup zázemí PREFA C45/55 XC1 250x250x3600 mm | m3 | 2.25 |  | 0 |  | 0 |  | 0 | 21 | 0 | 0 | 0 | 0 | 0 |  | Vlastní | Indiv | 0 | 0 |  | Práce |  |  |  | POL1_9
|  | 0,225*10 |  | 2.25 | [22 empty] | VV | 0
96 | 3 PC SL04 | D+M Sloup hlavní 2NP PREFA C45/55 XC4, XF2 250x250x3250 mm | m3 | 3.4531 |  | 0 |  | 0 |  | 0 | 21 | 0 | 0 | 0 | 0 | 0 |  | Vlastní | Indiv | 0 | 0 |  | Práce |  |  |  | POL1_9
|  | 0,203125*17 |  | 3.4531 | [22 empty] | VV | 0
97 | 346971161R00. | Dilatace příček svislá do tl.150 mm | m | 19 |  | 0 |  | 0 |  | 0 | 21 | 0 | 0.00031 | 0.01 | 0 | 0 |  | Vlastní | RTS 21/ I | 0.09 | 1.71 |  | Práce |  |  |  | POL1_
|  | pzn 3 : | [24 empty] | VV | 0
|  | 1NP : 4,25*2 |  | 8.5 | [22 empty] | VV | 0
|  | 2NP : 3,5*3 |  | 10.5 | [22 empty] | VV | 0
98 | 3 PC ST01 | D+M Stěna PREFA C30/37 XC1 pohledová 200x4200x4425 mm | m3 | 3.717 |  | 0 |  | 0 |  | 0 | 21 | 0 | 0 | 0 | 0 | 0 |  | Vlastní | Indiv | 0 | 0 |  | R-položka |  |  |  | POL12_0
|  | 3,717*1 |  | 3.717 | [22 empty] | VV | 0
99 | 3 PC ST02 | D+M Stěna PREFA C30/37 XC1 pohledová 200x3250x7500 mm | m3 | 4.875 |  | 0 |  | 0 |  | 0 | 21 | 0 | 0 | 0 | 0 | 0 |  | Vlastní | Indiv | 0 | 0 |  | Specifikace |  |  |  | POL3_0
|  | 4,875*1 |  | 4.875 | [22 empty] | VV | 0
100 | 3 PC ST03 | D+M Stěna PREFA C30/37 XC1 pohledová 200x325x2750 mm | m3 | 3.575 |  | 0 |  | 0 |  | 0 | 21 | 0 | 0 | 0 | 0 | 0 |  | Vlastní | Indiv | 0 | 0 |  | Specifikace |  |  |  | POL3_0
|  | 1,7875*2 |  | 3.575 | [22 empty] | VV | 0
101 | 3 PC ST04 | D+M Stěna PREFA C30/37 XC1 200x3250x2750 mm | m3 | 3.575 |  | 0 |  | 0 |  | 0 | 21 | 0 | 0 | 0 | 0 | 0 |  | Vlastní | Indiv | 0 | 0 |  | Specifikace |  |  |  | POL3_0
|  | 1,7875*2 |  | 3.575 | [22 empty] | VV | 0
102 | 3 PC ST05 | D+M Stěna PREFA C30/37 XC4, XF2 pohledová 250x3300x1200 mm vč.hydrofob nátěru | m3 | 3.96 |  | 0 |  | 0 |  | 0 | 21 | 0 | 0 | 0 | 0 | 0 |  | Vlastní | Indiv | 0 | 0 |  | Specifikace |  |  |  | POL3_0
|  | 0,99*4 |  | 3.96 | [22 empty] | VV | 0
103 | 593211070R | Překlad železobetonový prefabrikovaný 115x195x1400 | kus | 10 |  | 0 |  | 0 |  | 0 | 21 | 0 | 0.065 | 0.65 | 0 | 0 | SPCM | RTS 21/ I | RTS 21/ I | 0 | 0 |  | Specifikace |  |  |  | POL3_
|  | ozn N11 : 10 |  | 10 | [22 empty] | VV | 0
104 | 593211085R | Překlad železobetonový prefabrikovaný 115x195x2000 | kus | 4 |  | 0 |  | 0 |  | 0 | 21 | 0 | 0.091 | 0.36 | 0 | 0 | SPCM | RTS 21/ I | RTS 21/ I | 0 | 0 |  | Specifikace |  |  |  | POL3_
|  | ozn N12 : 4 |  | 4 | [22 empty] | VV | 0
Díl: | 4 | Vodorovné konstrukce |  |  |  | 0 |  | 0 |  | 0 |  | 0 |  | 417.3 |  | 0 |  |  |  |  | 396 | [5 empty] | DIL
105 | 389381001RT3 | Dobetonování prefabrikovaných konstrukcí betonem třídy C 25/30 | m3 | 15.7003 |  | 0 |  | 0 |  | 0 | 21 | 0 | 2.5698 | 40.35 | 0 | 0 |  | RTS 21/ I | RTS 21/ I | 3.929 | 61.69 |  | Práce |  |  |  | POL1_
|  | zalití spár - předpoklad 0,015 m3/m2 : | [24 empty] | VV | 0
|  | strop nad 1NP : (31,25*14,1)*0,015 |  | 6.6094 | [22 empty] | VV | 0
|  | strop nad tech. zázemím : (20,0*5,0)*0,015 |  | 1.5 | [22 empty] | VV | 0
|  | strop nad 2NP : (31,25*14,1)*0,015 |  | 6.6094 | [22 empty] | VV | 0
[27 empty] | VV | 0
|  | dobetonávky : | [24 empty] | VV | 0
|  | strop nad 1NP : 0,265*(1,58*0,46+1,58*0,34+0,4*0,3) |  | 0.36676 | [22 empty] | VV | 0
|  | strop nad 2NP : 0,265*(1,875*0,66+1,35*0,475+0,15*1,475+0,45*1,2)-0,265*(0,4*0,4*2) |  | 0.6148 | [22 empty] | VV | 0
106 | 411121221RT7 | Osazování stropních desek š. do 60, dl. do 90 cm včetně dodávky PZD 90-34-7 89x34x7 cm | kus | 6 |  | 0 |  | 0 |  | 0 | 21 | 0 | 0.05591 | 0.34 | 0 | 0 |  | RTS 21/ I | RTS 21/ I | 0.293 | 1.76 |  | Práce |  |  |  | POL1_
|  | strop šachty : 6 |  | 6 | [22 empty] | VV | 0
107 | 411135003R00 | Montáž strop.panelů z před.betonu Spiroll, do 5 t | kus | 110 |  | 0 |  | 0 |  | 0 | 21 | 0 | 0.41224 | 45.35 | 0 | 0 |  | RTS 21/ I | RTS 21/ I | 2.34 | 257.4 |  | Práce |  |  |  | POL1_
|  | 2NP : | [24 empty] | VV | 0
|  | PA01 š.1,2m : 6 |  | 6 | [22 empty] | VV | 0
|  | PA02 š.1,2m : 31 |  | 31 | [22 empty] | VV | 0
|  | PA03 š.0,98m : 1 |  | 1 | [22 empty] | VV | 0
|  | PA04 š.0,53m : 1 |  | 1 | [22 empty] | VV | 0
|  | PA05 š.1,2m : 1 |  | 1 | [22 empty] | VV | 0
|  | PA06 š.0,53m : 2 |  | 2 | [22 empty] | VV | 0
|  | PA07 š.0,53m : 1 |  | 1 | [22 empty] | VV | 0
|  | PA08 š.0,98m : 3 |  | 3 | [22 empty] | VV | 0
|  | PA09 š.0,53m : 2 |  | 2 | [22 empty] | VV | 0
|  | PA10 š.1,2m : 1 |  | 1 | [22 empty] | VV | 0
|  | PA11 š.1,2m : 1 |  | 1 | [22 empty] | VV | 0
|  | PA12 š.1,2m : 1 |  | 1 | [22 empty] | VV | 0
|  | PA13 š.1,2m : 1 |  | 1 | [22 empty] | VV | 0
[27 empty] | VV | 0
|  | 1NP : | [24 empty] | VV | 0
|  | PA13 š.1,2m : 3 |  | 3 | [22 empty] | VV | 0
|  | PA14 š.1,2m : 3 |  | 3 | [22 empty] | VV | 0
|  | PA15 š.1,2m : 3 |  | 3 | [22 empty] | VV | 0
|  | PA16 š.0,9m : 1 |  | 1 | [22 empty] | VV | 0
|  | PA17 š.0,9m : 1 |  | 1 | [22 empty] | VV | 0
|  | PA18 š.0,9m : 1 |  | 1 | [22 empty] | VV | 0
|  | PA19 š.1,2m : 31 |  | 31 | [22 empty] | VV | 0
|  | PA20 š.1,2m : 4 |  | 4 | [22 empty] | VV | 0
|  | PA21 š.0,3m : 4 |  | 4 | [22 empty] | VV | 0
|  | PA22 š.0,59m : 1 |  | 1 | [22 empty] | VV | 0
|  | PA23 š.1,2m : 1 |  | 1 | [22 empty] | VV | 0
|  | PA24 š.1,2m : 1 |  | 1 | [22 empty] | VV | 0
|  | PA25 š.1,2m : 1 |  | 1 | [22 empty] | VV | 0
|  | PA26 š.1,2m : 1 |  | 1 | [22 empty] | VV | 0
|  | PA27 š.1,2m : 2 |  | 2 | [22 empty] | VV | 0
108 | 411351213R00 | Bednění stropů deskových, podepření,do 5,9m, 10kPa | m2 | 4.024 |  | 0 |  | 0 |  | 0 | 21 | 0 | 0.05896 | 0.24 | 0 | 0 |  | RTS 21/ I | RTS 21/ I | 0.885 | 3.56 |  | Práce |  |  |  | POL1_1
|  | dobetonávky : | [24 empty] | VV | 0
|  | strop nad 1NP : (1,58*0,46+1,58*0,34+0,4*0,3) |  | 1.384 | [22 empty] | VV | 0
|  | strop nad 2NP : (1,875*0,66+1,35*0,475+0,15*1,475+0,45*1,2) |  | 2.64 | [22 empty] | VV | 0
109 | 411351214R00 | Odstranění bednění stropů deskových do 5,9m, 10kPa | m2 | 4.024 |  | 0 |  | 0 |  | 0 | 21 | 0 | 0 | 0 | 0 | 0 |  | RTS 21/ I | RTS 21/ I | 0.436 | 1.75 |  | Práce |  |  |  | POL1_1
|  | dobetonávky : | [24 empty] | VV | 0
|  | strop nad 1NP : (1,58*0,46+1,58*0,34+0,4*0,3) |  | 1.384 | [22 empty] | VV | 0
|  | strop nad 2NP : (1,875*0,66+1,35*0,475+0,15*1,475+0,45*1,2) |  | 2.64 | [22 empty] | VV | 0
110 | 411351801R00 | Bednění čel stropních desek, zřízení | m | 7.785 |  | 0 |  | 0 |  | 0 | 21 | 0 | 0.03047 | 0.24 | 0 | 0 |  | RTS 21/ I | RTS 21/ I | 0.87 | 6.77 |  | Práce |  |  |  | POL1_
|  | dobetonávky : | [24 empty] | VV | 0
|  | strop nad 1NP : (1,58*2+0,4) |  | 3.56 | [22 empty] | VV | 0
|  | strop nad 2NP : (1,875+1,35+1,0) |  | 4.225 | [22 empty] | VV | 0
111 | 411351802R00 | Bednění čel stropních desek, odstranění | m | 7.785 |  | 0 |  | 0 |  | 0 | 21 | 0 | 0 | 0 | 0 | 0 |  | RTS 21/ I | RTS 21/ I | 0.23 | 1.79 |  | Práce |  |  |  | POL1_
|  | dobetonávky : | [24 empty] | VV | 0
|  | strop nad 1NP : (1,58*2+0,4) |  | 3.56 | [22 empty] | VV | 0
|  | strop nad 2NP : (1,875+1,35+1,0) |  | 4.225 | [22 empty] | VV | 0
112 | 411351902R00 | Bednění prostupu plochy do 0,25 m2 | kus | 2 |  | 0 |  | 0 |  | 0 | 21 | 0 | 0.013 | 0.03 | 0 | 0 |  | RTS 21/ I | RTS 21/ I | 1.282 | 2.56 |  | Práce |  |  |  | POL1_
|  | prostup v dobetonávce 2NP : 2 |  | 2 | [22 empty] | VV | 0
113 | 411361821R00 | Výztuž stropů z betonářské oceli 10505(R) | t | 0.11779 |  | 0 |  | 0 |  | 0 | 21 | 0 | 1.0214 | 0.12 | 0 | 0 |  | RTS 21/ I | RTS 21/ I | 26.62 | 3.14 |  | Práce |  |  |  | POL1_
|  | Začátek provozního součtu | [24 empty] | VV
|  | dobetonávky : | [24 empty] | VV | 2
|  | strop nad 1NP : 0,265*(1,58*0,46+1,58*0,34+0,4*0,3) |  | 0.36676 | [22 empty] | VV | 2
|  | strop nad 2NP : 0,265*(1,875*0,66+1,35*0,475+0,15*1,475+0,45*1,2)-0,265*(0,4*0,4*2) |  | 0.6148 | [22 empty] | VV | 2
|  | Konec provozního součtu | [24 empty] | VV
|  | cca 120,0 kg/m3 : 0,98156*120,0/1000 |  | 0.11779 | [22 empty] | VV | 0
114 | 417321315R00 | Ztužující pásy a věnce z betonu prostého C 20/25 | m3 | 4.7082 |  | 0 |  | 0 |  | 0 | 21 | 0 | 2.5251 | 11.89 | 0 | 0 |  | RTS 21/ I | RTS 21/ I | 1.45 | 6.83 |  | Práce |  |  |  | POL1_1
|  | ukončení atiky : | [24 empty] | VV | 0
|  | budova VS : 0,25*0,1*(31,35*2+13,75*2) |  | 2.255 | [22 empty] | VV | 0
|  | technické zázemí : 0,25*0,1*(20,0+4,7*2) |  | 0.735 | [22 empty] | VV | 0
[27 empty] | VV | 0
|  | ukončení šachty : 0,2*0,15*(1,0*2+1,875*2) |  | 0.1725 | [22 empty] | VV | 0
[27 empty] | VV | 0
|  | 2NP detail parapetu : 0,3*0,15*(31,35+1,5*2) |  | 1.5457 | [22 empty] | VV | 0
115 | 417351115R00 | Bednění ztužujících pásů a věnců - zřízení | m2 | 35.95 |  | 0 |  | 0 |  | 0 | 21 | 0 | 0.00782 | 0.28 | 0 | 0 |  | RTS 21/ I | RTS 21/ I | 0.79 | 28.4 |  | Práce |  |  |  | POL1_
|  | ukončení atiky : | [24 empty] | VV | 0
|  | budova VS : 0,1*(31,35*2+13,75*2)*2 |  | 18.04 | [22 empty] | VV | 0
|  | technické zázemí : 0,1*(20,0+4,7*2)*2 |  | 5.88 | [22 empty] | VV | 0
[27 empty] | VV | 0
|  | ukončení šachty : 0,15*(1,0*2+1,875*2)*2 |  | 1.725 | [22 empty] | VV | 0
[27 empty] | VV | 0
|  | 2NP detail parapetu : 0,15*(31,35+1,5*2)*2 |  | 10.305 | [22 empty] | VV | 0
116 | 417351116R00 | Bednění ztužujících pásů a věnců - odstranění | m2 | 35.95 |  | 0 |  | 0 |  | 0 | 21 | 0 | 0 | 0 | 0 | 0 |  | RTS 21/ I | RTS 21/ I | 0.24 | 8.63 |  | Práce |  |  |  | POL1_1
|  | ukončení atiky : | [24 empty] | VV | 0
|  | budova VS : 0,1*(31,35*2+13,75*2)*2 |  | 18.04 | [22 empty] | VV | 0
|  | technické zázemí : 0,1*(20,0+4,7*2)*2 |  | 5.88 | [22 empty] | VV | 0
[27 empty] | VV | 0
|  | ukončení šachty : 0,15*(1,0*2+1,875*2)*2 |  | 1.725 | [22 empty] | VV | 0
[27 empty] | VV | 0
|  | 2NP detail parapetu : 0,15*(31,35+1,5*2)*2 |  | 10.305 | [22 empty] | VV | 0
117 | 417361821R00 | Výztuž ztužujících pásů a věnců z oceli 10505(R) | t | 0.42374 |  | 0 |  | 0 |  | 0 | 21 | 0 | 1.0167 | 0.43 | 0 | 0 |  | RTS 21/ I | RTS 21/ I | 27.67 | 11.72 |  | Práce |  |  |  | POL1_
|  | Začátek provozního součtu | [24 empty] | VV
|  | ukončení atiky : | [24 empty] | VV | 2
|  | budova VS : 0,25*0,1*(31,35*2+13,75*2) |  | 2.255 | [22 empty] | VV | 2
|  | technické zázemí : 0,25*0,1*(20,0+4,7*2) |  | 0.735 | [22 empty] | VV | 2
[27 empty] | VV | 2
|  | ukončení šachty : 0,2*0,15*(1,0*2+1,875*2) |  | 0.1725 | [22 empty] | VV | 2
[27 empty] | VV | 2
|  | 2NP detail parapetu : 0,3*0,15*(31,35+1,5*2) |  | 1.5457 | [22 empty] | VV | 2
|  | Konec provozního součtu | [24 empty] | VV
|  | cca 90,0kg/m3 : 4,70825*90,0/1000 |  | 0.42374 | [22 empty] | VV | 0
118 | 4 PC 001 | D+M Těsnění pracovních spár PREFA (dle dílenské dokumentace) | kpl | 1 |  | 0 |  | 0 |  | 0 | 21 | 0 | 0 | 0 | 0 | 0 |  | Vlastní | Indiv | 0 | 0 |  | Práce |  |  |  | POL1_
119 | 4 PC 002 | Příplatek za pohledovou úpravu stropních panelů a třídu betonu XC4, XF3 | m2 | 22.68 |  | 0 |  | 0 |  | 0 | 21 | 0 | 0 | 0 | 0 | 0 |  | Vlastní | Indiv | 0 | 0 |  | Práce |  |  |  | POL1_
|  | 1NP : | [24 empty] | VV | 0
|  | PA27 š.1,2m : 2*1,2*9,45 |  | 22.68 | [22 empty] | VV | 0
120 | 4 PC PDS1 | D+M Schodišťová podesta PREFA tl.265 mm | ks | 1 |  | 0 |  | 0 |  | 0 | 21 | 0 | 0 | 0 | 0 | 0 |  | Vlastní | Indiv | 0 | 0 |  | Práce |  |  |  | POL1_
121 | 4 PC PDS2 | D+M Schodišťová mezipodesta PREFA tl.200 mm | ks | 1 |  | 0 |  | 0 |  | 0 | 21 | 0 | 0 | 0 | 0 | 0 |  | Vlastní | Indiv | 0 | 0 |  | Práce |  |  |  | POL1_
122 | 4 PC PR01 | D+M Průvlak PREFA C30/37 XC1 650x600x11500 mm | m3 | 13.455 |  | 0 |  | 0 |  | 0 | 21 | 0 | 0 | 0 | 0 | 0 |  | Vlastní | Indiv | 0 | 0 |  | Práce |  |  |  | POL1_9
|  | 4,485*3 |  | 13.455 | [22 empty] | VV | 0
123 | 4 PC PR02 | D+M Průvlak PREFA C30/37 XC1 500x600x2500 mm | m3 | 2.25 |  | 0 |  | 0 |  | 0 | 21 | 0 | 0 | 0 | 0 | 0 |  | Vlastní | Indiv | 0 | 0 |  | Práce |  |  |  | POL1_9
|  | 0,75*3 |  | 2.25 | [22 empty] | VV | 0
124 | 4 PC PR03 | D+M Průvlak PREFA C30/37 XC1 1500x400x8000 mm | m3 | 4.8 |  | 0 |  | 0 |  | 0 | 21 | 0 | 0 | 0 | 0 | 0 |  | Vlastní | Indiv | 0 | 0 |  | Práce |  |  |  | POL1_9
|  | 4,8*1 |  | 4.8 | [22 empty] | VV | 0
125 | 4 PC PR04 | D+M Průvlak PREFA C30/37 XC1 1500x400x2000 mm | m3 | 1.2 |  | 0 |  | 0 |  | 0 | 21 | 0 | 0 | 0 | 0 | 0 |  | Vlastní | Indiv | 0 | 0 |  | Práce |  |  |  | POL1_9
|  | 1,2*1 |  | 1.2 | [22 empty] | VV | 0
126 | 4 PC PR05 | D+M Průvlak PREFA C30/37 XC1 1500x400x4200 mm | m3 | 2.52 |  | 0 |  | 0 |  | 0 | 21 | 0 | 0 | 0 | 0 | 0 |  | Vlastní | Indiv | 0 | 0 |  | Práce |  |  |  | POL1_9
|  | 2,52*1 |  | 2.52 | [22 empty] | VV | 0
127 | 4 PC PR06 | D+M Průvlak PREFA C30/37 XC1 1500x400x4200 mm | m3 | 2.52 |  | 0 |  | 0 |  | 0 | 21 | 0 | 0 | 0 | 0 | 0 |  | Vlastní | Indiv | 0 | 0 |  | Práce |  |  |  | POL1_9
|  | 2,52*1 |  | 2.52 | [22 empty] | VV | 0
128 | 4 PC PR07 | D+M Průvlak PREFA C30/37 XC1 1500x400x2000 mm | m3 | 1.2 |  | 0 |  | 0 |  | 0 | 21 | 0 | 0 | 0 | 0 | 0 |  | Vlastní | Indiv | 0 | 0 |  | Práce |  |  |  | POL1_9
|  | 1,2*1 |  | 1.2 | [22 empty] | VV | 0
129 | 4 PC PR08 | D+M Průvlak PREFA C30/37 XC1 1500x400x8000 mm | m3 | 4.8 |  | 0 |  | 0 |  | 0 | 21 | 0 | 0 | 0 | 0 | 0 |  | Vlastní | Indiv | 0 | 0 |  | Práce |  |  |  | POL1_9
|  | 4,8*1 |  | 4.8 | [22 empty] | VV | 0
130 | 4 PC PR09 | D+M Průvlak PREFA C30/37 XC1 500x400x5000 mm | m3 | 1 |  | 0 |  | 0 |  | 0 | 21 | 0 | 0 | 0 | 0 | 0 |  | Vlastní | Indiv | 0 | 0 |  | Práce |  |  |  | POL1_9
|  | 1,0*1 |  | 1 | [22 empty] | VV | 0
131 | 4 PC PR10 | D+M Průvlak PREFA C30/37 XC1 500x600x5000 mm | m3 | 3 |  | 0 |  | 0 |  | 0 | 21 | 0 | 0 | 0 | 0 | 0 |  | Vlastní | Indiv | 0 | 0 |  | Práce |  |  |  | POL1_9
|  | 1,5*2 |  | 3 | [22 empty] | VV | 0
132 | 4 PC PR11 | D+M Průvlak PREFA C30/37 XC1 500x400x5000 mm | m3 | 1 |  | 0 |  | 0 |  | 0 | 21 | 0 | 0 | 0 | 0 | 0 |  | Vlastní | Indiv | 0 | 0 |  | Práce |  |  |  | POL1_9
|  | 1,0*1 |  | 1 | [22 empty] | VV | 0
133 | 4 PC PR12 | D+M Průvlak PREFA C30/37 XC1 950x600x11500 mm | m3 | 19.665 |  | 0 |  | 0 |  | 0 | 21 | 0 | 0 | 0 | 0 | 0 |  | Vlastní | Indiv | 0 | 0 |  | Práce |  |  |  | POL1_9
|  | 6,555*3 |  | 19.665 | [22 empty] | VV | 0
134 | 4 PC PR13 | D+M Průvlak PREFA C30/37 XC1 650x600x2500 mm | m3 | 2.925 |  | 0 |  | 0 |  | 0 | 21 | 0 | 0 | 0 | 0 | 0 |  | Vlastní | Indiv | 0 | 0 |  | Práce |  |  |  | POL1_9
|  | 0,975*3 |  | 2.925 | [22 empty] | VV | 0
135 | 4 PC PR14 | D+M Průvlak PREFA C30/37 XC1 500x400x8000 mm | m3 | 1.6 |  | 0 |  | 0 |  | 0 | 21 | 0 | 0 | 0 | 0 | 0 |  | Vlastní | Indiv | 0 | 0 |  | Práce |  |  |  | POL1_9
|  | 1,6*1 |  | 1.6 | [22 empty] | VV | 0
136 | 4 PC PR15 | D+M Průvlak PREFA C30/37 XC1 500x400x4100 mm | m3 | 0.82 |  | 0 |  | 0 |  | 0 | 21 | 0 | 0 | 0 | 0 | 0 |  | Vlastní | Indiv | 0 | 0 |  | Práce |  |  |  | POL1_9
|  | 0,82*1 |  | 0.82 | [22 empty] | VV | 0
137 | 4 PC PR16 | D+M Průvlak PREFA C30/37 XC1 500x400x2000 mm | m3 | 0.4 |  | 0 |  | 0 |  | 0 | 21 | 0 | 0 | 0 | 0 | 0 |  | Vlastní | Indiv | 0 | 0 |  | Práce |  |  |  | POL1_9
|  | 0,4*1 |  | 0.4 | [22 empty] | VV | 0
138 | 4 PC PR17 | D+M Průvlak PREFA C30/37 XC1 500x400x4100 mm | m3 | 0.82 |  | 0 |  | 0 |  | 0 | 21 | 0 | 0 | 0 | 0 | 0 |  | Vlastní | Indiv | 0 | 0 |  | Práce |  |  |  | POL1_
|  | 0,82*1 |  | 0.82 | [22 empty] | VV | 0
139 | 4 PC PR18 | D+M Průvlak PREFA C30/37 XC1 500x400x2000 mm | m3 | 0.4 |  | 0 |  | 0 |  | 0 | 21 | 0 | 0 | 0 | 0 | 0 |  | Vlastní | Indiv | 0 | 0 |  | Práce |  |  |  | POL1_
|  | 0,4*1 |  | 0.4 | [22 empty] | VV | 0
140 | 4 PC PR19 | D+M Průvlak PREFA C30/37 XC1 500x400x8000 mm | m3 | 1.6 |  | 0 |  | 0 |  | 0 | 21 | 0 | 0 | 0 | 0 | 0 |  | Vlastní | Indiv | 0 | 0 |  | Práce |  |  |  | POL1_
|  | 1,6*1 |  | 1.6 | [22 empty] | VV | 0
141 | 4 PC SCH1 | D+M Schodišťového ramene PREFA š.1370 mm (15 stupňů) | ks | 1 |  | 0 |  | 0 |  | 0 | 21 | 0 | 0 | 0 | 0 | 0 |  | Vlastní | Indiv | 0 | 0 |  | Práce |  |  |  | POL1_
142 | 4 PC SCH2 | D+M Schodišťového ramene PREFA š.1370 mm (12 stupňů) | ks | 1 |  | 0 |  | 0 |  | 0 | 21 | 0 | 0 | 0 | 0 | 0 |  | Vlastní | Indiv | 0 | 0 |  | Práce |  |  |  | POL1_
143 | 4 PC ZT01 | D+M Ztužidlo PREFA C30/37 XC1 2000x250x7500 mm | m3 | 11.25 |  | 0 |  | 0 |  | 0 | 21 | 0 | 0 | 0 | 0 | 0 |  | Vlastní | Indiv | 0 | 0 |  | Práce |  |  |  | POL1_9
|  | 3,75*3 |  | 11.25 | [22 empty] | VV | 0
144 | 4 PC ZT02 | D+M Ztužidlo PREFA C30/37 XC1 2000x250x7500 mm | m3 | 3.75 |  | 0 |  | 0 |  | 0 | 21 | 0 | 0 | 0 | 0 | 0 |  | Vlastní | Indiv | 0 | 0 |  | Práce |  |  |  | POL1_9
|  | 3,75*1 |  | 3.75 | [22 empty] | VV | 0
145 | 4 PC ZT03 | D+M Ztužidlo PREFA C30/37 XC1 2000x250x7500 mm | m3 | 15 |  | 0 |  | 0 |  | 0 | 21 | 0 | 0 | 0 | 0 | 0 |  | Vlastní | Indiv | 0 | 0 |  | Práce |  |  |  | POL1_9
|  | 3,75*4 |  | 15 | [22 empty] | VV | 0
146 | 4 PC ZT04 | D+M Ztužidlo PREFA C30/37 XC1 500x250x8250 mm | m3 | 2.0625 |  | 0 |  | 0 |  | 0 | 21 | 0 | 0 | 0 | 0 | 0 |  | Vlastní | Indiv | 0 | 0 |  | Práce |  |  |  | POL1_9
|  | 1,03125*2 |  | 2.0625 | [22 empty] | VV | 0
147 | 4 PC ZT05 | D+M Ztužidlo PREFA C30/37 XC1 500x250x3250 mm | m3 | 0.8125 |  | 0 |  | 0 |  | 0 | 21 | 0 | 0 | 0 | 0 | 0 |  | Vlastní | Indiv | 0 | 0 |  | Práce |  |  |  | POL1_9
|  | 0,40625*2 |  | 0.8125 | [22 empty] | VV | 0
148 | 4 PC ZT06 | D+M Ztužidlo PREFA C30/37 XC1 6000x250x7600 mm | m3 | 22.8 |  | 0 |  | 0 |  | 0 | 21 | 0 | 0 | 0 | 0 | 0 |  | Vlastní | Indiv | 0 | 0 |  | Práce |  |  |  | POL1_9
|  | 11,4*2 |  | 22.8 | [22 empty] | VV | 0
149 | 4 PC ZT07 | D+M Ztužidlo PREFA C30/37 XC1 500x250x7500 mm | m3 | 0.9375 |  | 0 |  | 0 |  | 0 | 21 | 0 | 0 | 0 | 0 | 0 |  | Vlastní | Indiv | 0 | 0 |  | Práce |  |  |  | POL1_9
|  | 0,9375*1 |  | 0.9375 | [22 empty] | VV | 0
150 | 4 PC ZT08 | D+M Ztužidlo PREFA C30/37 XC1 500x250x7500 mm | m3 | 3.75 |  | 0 |  | 0 |  | 0 | 21 | 0 | 0 | 0 | 0 | 0 |  | Vlastní | Indiv | 0 | 0 |  | Práce |  |  |  | POL1_9
|  | 0,9375*4 |  | 3.75 | [22 empty] | VV | 0
151 | 4 PC ZT09 | D+M Ztužidlo PREFA C30/37 XC1 500x250x7500 mm | m3 | 1.875 |  | 0 |  | 0 |  | 0 | 21 | 0 | 0 | 0 | 0 | 0 |  | Vlastní | Indiv | 0 | 0 |  | Práce |  |  |  | POL1_9
|  | 0,9375*2 |  | 1.875 | [22 empty] | VV | 0
152 | 4 PC ZT10 | D+M Ztužidlo PREFA C30/37 XC1 500x250x7500 mm | m3 | 1.875 |  | 0 |  | 0 |  | 0 | 21 | 0 | 0 | 0 | 0 | 0 |  | Vlastní | Indiv | 0 | 0 |  | Práce |  |  |  | POL1_9
|  | 0,9375*2 |  | 1.875 | [22 empty] | VV | 0
153 | 4 PC ZT11 | D+M Ztužidlo PREFA C30/37 XC1 950x250x7500 mm | m3 | 3.5625 |  | 0 |  | 0 |  | 0 | 21 | 0 | 0 | 0 | 0 | 0 |  | Vlastní | Indiv | 0 | 0 |  | Práce |  |  |  | POL1_9
|  | 1,78125*2 |  | 3.5625 | [22 empty] | VV | 0
154 | 4 PC ZT12 | D+M Ztužidlo PREFA C30/37 XC1 950x250x7500 mm | m3 | 1.7812 |  | 0 |  | 0 |  | 0 | 21 | 0 | 0 | 0 | 0 | 0 |  | Vlastní | Indiv | 0 | 0 |  | Práce |  |  |  | POL1_9
|  | 1,78125*1 |  | 1.7812 | [22 empty] | VV | 0
155 | 59346810R | Panel stropní SPIROLL H 265 mm PPD../264 4 lana d 12,5 mm | m | 391.645 |  | 0 |  | 0 |  | 0 | 21 | 0 | 0.411 | 160.97 | 0 | 0 | SPCM | RTS 21/ I | RTS 21/ I | 0 | 0 |  | Specifikace |  |  |  | POL3_
|  | 2NP : | [24 empty] | VV | 0
|  | PA02 š.1,2m : 31*7,45 |  | 230.95 | [22 empty] | VV | 0
|  | PA03 š.0,98m : 1*6,1 |  | 6.1 | [22 empty] | VV | 0
|  | PA04 š.0,53m : 1*6,1 |  | 6.1 | [22 empty] | VV | 0
|  | PA06 š.0,53m : 2*7,45 |  | 14.9 | [22 empty] | VV | 0
|  | PA07 š.0,53m : 1*7,45 |  | 7.45 | [22 empty] | VV | 0
|  | PA08 š.0,98m : 3*7,45 |  | 22.35 | [22 empty] | VV | 0
|  | PA09 š.0,53m : 2*7,45 |  | 14.9 | [22 empty] | VV | 0
|  | PA10 š.1,2m : 1*2,055 |  | 2.055 | [22 empty] | VV | 0
|  | PA11 š.1,2m : 1*4,96 |  | 4.96 | [22 empty] | VV | 0
|  | PA12 š.1,2m : 1*1,93 |  | 1.93 | [22 empty] | VV | 0
|  | PA13 š.1,2m : 1*3,95 |  | 3.95 | [22 empty] | VV | 0
|  | 1NP : | [24 empty] | VV | 0
|  | PA13 š.1,2m : 3*8,25 |  | 24.75 | [22 empty] | VV | 0
|  | PA14 š.1,2m : 3*3,25 |  | 9.75 | [22 empty] | VV | 0
|  | PA15 š.1,2m : 3*7,5 |  | 22.5 | [22 empty] | VV | 0
|  | PA16 š.0,9m : 1*8,25 |  | 8.25 | [22 empty] | VV | 0
|  | PA17 š.0,9m : 1*3,25 |  | 3.25 | [22 empty] | VV | 0
|  | PA18 š.0,9m : 1*7,5 |  | 7.5 | [22 empty] | VV | 0
156 | 59346811R | Panel stropní SPIROLL H 265 mm PPD../266 6 lan d 12,5 mm | m | 344.88 |  | 0 |  | 0 |  | 0 | 21 | 0 | 0.411 | 141.75 | 0 | 0 | SPCM | RTS 21/ I | RTS 21/ I | 0 | 0 |  | Specifikace |  |  |  | POL3_
|  | 2NP : | [24 empty] | VV | 0
|  | PA01 š.1,2m : 6*7,45 |  | 44.7 | [22 empty] | VV | 0
|  | PA05 š.1,2m : 1*7,45 |  | 7.45 | [22 empty] | VV | 0
|  | 1NP : | [24 empty] | VV | 0
|  | PA19 š.1,2m : 31*7,45 |  | 230.95 | [22 empty] | VV | 0
|  | PA21 š.0,3m : 4*7,45 |  | 29.8 | [22 empty] | VV | 0
|  | PA23 š.1,2m : 1*4,2 |  | 4.2 | [22 empty] | VV | 0
|  | PA24 š.1,2m : 1*1,78 |  | 1.78 | [22 empty] | VV | 0
|  | PA25 š.1,2m : 1*5,3 |  | 5.3 | [22 empty] | VV | 0
|  | PA26 š.1,2m : 1*1,8 |  | 1.8 | [22 empty] | VV | 0
|  | PA27 š.1,2m : 2*9,45 |  | 18.9 | [22 empty] | VV | 0
157 | 59346812R | Panel stropní SPIROLL H 265 mm PPD../268 8 lan d 12,5 mm | m | 37.25 |  | 0 |  | 0 |  | 0 | 21 | 0 | 0.411 | 15.31 | 0 | 0 | SPCM | RTS 21/ I | RTS 21/ I | 0 | 0 |  | Specifikace |  |  |  | POL3_
|  | 1NP : | [24 empty] | VV | 0
|  | PA20 š.1,2m : 4*7,45 |  | 29.8 | [22 empty] | VV | 0
|  | PA22 š.0,59m : 1*7,45 |  | 7.45 | [22 empty] | VV | 0
Díl: | 5 | Komunikace |  |  |  | 0 |  | 0 |  | 0 |  | 0 |  | 343 |  | 47.72 |  |  |  |  | 263.08 | [5 empty] | DIL
158 | 564851111RT2 | Podklad ze štěrkodrti po zhutnění tloušťky 15 cm štěrkodrť frakce 0-32 mm | m2 | 178 |  | 0 |  | 0 |  | 0 | 21 | 0 | 0.378 | 67.28 | 0 | 0 |  | RTS 21/ I | RTS 21/ I | 0.026 | 4.63 |  | Práce |  |  |  | POL1_
|  | oprava stávající komunikace z 50% : 178,0 |  | 178 | [22 empty] | VV | 0
159 | 564861111RT2 | Podklad ze štěrkodrti po zhutnění tloušťky 20 cm štěrkodrť frakce 0-32 mm | m2 | 130 |  | 0 |  | 0 |  | 0 | 21 | 0 | 0.441 | 57.33 | 0 | 0 |  | RTS 21/ I | RTS 21/ I | 0.029 | 3.77 |  | Práce |  |  |  | POL1_
|  | provizorní komunikace z bet panelů : 130,0 |  | 130 | [22 empty] | VV | 0
160 | 564871111RT4 | Podklad ze štěrkodrti po zhutnění tloušťky 25 cm štěrkodrť frakce 0-63 mm | m2 | 178 |  | 0 |  | 0 |  | 0 | 21 | 0 | 0.55125 | 98.12 | 0 | 0 |  | RTS 21/ I | RTS 21/ I | 0.027 | 4.81 |  | Práce |  |  |  | POL1_
|  | oprava stávající komunikace z 50% : 178,0 |  | 178 | [22 empty] | VV | 0
161 | 573191111R00 | Nátěr infiltrační kationaktivní emulzí 1kg/m2 | m2 | 178 |  | 0 |  | 0 |  | 0 | 21 | 0 | 0.00034 | 0.06 | 0 | 0 |  | RTS 21/ I | Indiv | 0.008 | 1.42 |  | Práce |  |  |  | POL1_
|  | oprava stávající komunikace z 50% : 178,0 |  | 178 | [22 empty] | VV | 0
162 | 573231111R00 | Postřik živičný spojovací z emulze 0,5-0,7 kg/m2 | m2 | 178 |  | 0 |  | 0 |  | 0 | 21 | 0 | 0.00071 | 0.13 | 0 | 0 |  | RTS 21/ I | Indiv | 0.002 | 0.36 |  | Práce |  |  |  | POL1_
|  | oprava stávající komunikace z 50% : 178,0 |  | 178 | [22 empty] | VV | 0
163 | 577131111RT3 | Beton asfalt. ACO 11+ obrusný, š. do 3 m, tl. 4 cm | m2 | 178 |  | 0 |  | 0 |  | 0 | 21 | 0 | 0.10373 | 18.46 | 0 | 0 |  | RTS 21/ I | Indiv | 0.064 | 11.39 |  | Práce |  |  |  | POL1_
|  | oprava stávající komunikace z 50% : 178,0 |  | 178 | [22 empty] | VV | 0
164 | 577151223RT3 | Beton asfalt. ACL 22 ložný, š. do 3 m, tl. 6 cm | m2 | 178 |  | 0 |  | 0 |  | 0 | 21 | 0 | 0.15382 | 27.38 | 0 | 0 |  | RTS 21/ I | Indiv | 0.082 | 14.6 |  | Práce |  |  |  | POL1_0
|  | oprava stávající komunikace z 50% : 178,0 |  | 178 | [22 empty] | VV | 0
165 | 584121111RZ1 | Osazení silničních panelů,lože z kameniva tl. 4 cm pouze montáž, panel ve specifikaci | m2 | 130 |  | 0 |  | 0 |  | 0 | 21 | 0 | 0.0835 | 10.86 | 0 | 0 |  | RTS 21/ I | RTS 21/ I | 0.25 | 32.5 |  | Práce |  |  |  | POL1_
|  | provizorní komunikace z bet panelů : 130,0 |  | 130 | [22 empty] | VV | 0
166 | 639571311R00 | Okapový chodník - textilie proti prorůstání 45g/m2 | m2 | 11.9 |  | 0 |  | 0 |  | 0 | 21 | 0 | 0 | 0 | 0 | 0 |  | RTS 21/ I | RTS 21/ I | 0.13 | 1.55 |  | Práce |  |  |  | POL1_
|  | Začátek provozního součtu | [24 empty] | VV
|  | tech zázemí : 0,5*(12,0+5,0) |  | 8.5 | [22 empty] | VV | 2
|  | Konec provozního součtu | [24 empty] | VV
|  | 8,5*1,4 |  | 11.9 | [22 empty] | VV | 0
167 | 916561111RT4 | Osazení záhon.obrubníků do lože z C 12/15 s opěrou včetně obrubníku 50/5/30 | m | 18.5 |  | 0 |  | 0 |  | 0 | 21 | 0 | 0.15224 | 2.82 | 0 | 0 |  | RTS 21/ I | RTS 21/ I | 0.14 | 2.59 |  | Práce |  |  |  | POL1_1
|  | tech zázemí : (0,5*2+12,0+5,5) |  | 18.5 | [22 empty] | VV | 0
168 | 917932121RT2 | Osazení betonové prefa přídlažby do lože z C16/20 včetně dodávky silniční přídlažby | m | 92.98 |  | 0 |  | 0 |  | 0 | 21 | 0 | 0.11359 | 10.56 | 0 | 0 |  | RTS 21/ I | RTS 21/ I | 0.26 | 24.17 |  | Práce |  |  |  | POL1_
|  | okolo objektu VS : (31,87*2+14,62*2) |  | 92.98 | [22 empty] | VV | 0
169 | 960111221R00 | Bourání konstrukcí z dílců prefa. betonových a ŽB | m3 | 19.5 |  | 0 |  | 0 |  | 0 | 21 | 0 | 0.00233 | 0.05 | 2.447 | 47.72 |  | RTS 21/ I | RTS 21/ I | 7.856 | 153.19 |  | Práce |  |  |  | POL1_
|  | provizorní komunikace z bet panelů : 130,0*0,15 |  | 19.5 | [22 empty] | VV | 0
170 | 639571215R00. | Kačírek pro okapový chodník tl. 500 mm fr.16/32 | m2 | 8.5 |  | 0 |  | 0 |  | 0 | 21 | 0 | 0.24 | 2.04 | 0 | 0 |  | Vlastní | Kalkul | 0.89 | 7.57 |  | Práce |  |  |  | POL1_
|  | tech zázemí : 0,5*(12,0+5,0) |  | 8.5 | [22 empty] | VV | 0
171 | 918101111R00 | Lože pod obrubníky nebo obruby dlažeb z C 12/15 | m3 | 0.37 |  | 0 |  | 0 |  | 0 | 21 | 0 | 2.525 | 0.93 | 0 | 0 |  | RTS 21/ I | RTS 21/ I | 1.442 | 0.53 |  | Práce |  |  |  | POL1_1
|  | Začátek provozního součtu | [24 empty] | VV
|  | tech zázemí : (0,5*2+12,0+5,5) |  | 18.5 | [22 empty] | VV | 2
|  | Konec provozního součtu | [24 empty] | VV
|  | 18,5*0,1*0,2 |  | 0.37 | [22 empty] | VV | 0
172 | 59381084R | Panel silniční IZD 3/10 300x150x15 cm | kus | 29 |  | 0 |  | 0 |  | 0 | 21 | 0 | 1.62 | 46.98 | 0 | 0 | SPCM | RTS 21/ I | RTS 21/ I | 0 | 0 |  | Specifikace |  |  |  | POL3_
|  | Začátek provozního součtu | [24 empty] | VV
|  | provizorní komunikace z bet panelů : 130,0/(1,5*3,0) |  | 28.8889 | [22 empty] | VV | 2
|  | Konec provozního součtu | [24 empty] | VV
|  | 29 |  | 29 | [22 empty] | VV | 0
Díl: | 61 | Úpravy povrchů vnitřní |  |  |  | 0 |  | 0 |  | 0 |  | 0 |  | 10.74 |  | 0 |  |  |  |  | 1719.73 | [5 empty] | DIL
173 | 602016193R00 | Penetrace hloubková stěn/stropů (adhezní můstek) | m2 | 2586.054 |  | 0 |  | 0 |  | 0 | 21 | 0 | 0.00032 | 0.83 | 0 | 0 |  | RTS 21/ I | RTS 21/ I | 0.07 | 181.02 |  | Práce |  |  |  | POL1_1
|  | stěny 1-2NP : 2199,9465 |  | 2199.9465 | [22 empty] | VV | 0
|  | stropy nad 1NP : 150,6675 |  | 150.6675 | [22 empty] | VV | 0
|  | 235,44 |  | 235.44 | [22 empty] | VV | 0
174 | 610991111R00 | Zakrývání výplní vnitřních otvorů | m2 | 188.2325 |  | 0 |  | 0 |  | 0 | 21 | 0 | 4e-05 | 0.01 | 0 | 0 |  | RTS 21/ I | RTS 21/ I | 0.078 | 14.68 |  | Práce |  |  |  | POL1_1
|  | 1NP : (2,5*0,75) |  | 1.875 | [22 empty] | VV | 0
|  | (1,25*0,75)*6 |  | 5.625 | [22 empty] | VV | 0
|  | (1,25*2,75)*2 |  | 6.875 | [22 empty] | VV | 0
|  | (1,5*2,25) |  | 3.375 | [22 empty] | VV | 0
|  | (1,0*2,75) |  | 2.75 | [22 empty] | VV | 0
|  | (3,5*3,1) |  | 10.85 | [22 empty] | VV | 0
|  | (3,0*3,1)*4 |  | 37.2 | [22 empty] | VV | 0
|  | (1,75*0,75)*2 |  | 2.625 | [22 empty] | VV | 0
|  | (1,25*2,75)*3 |  | 10.3125 | [22 empty] | VV | 0
|  | (1,75*2,75) |  | 4.8125 | [22 empty] | VV | 0
|  | (1,25*2,2) |  | 2.75 | [22 empty] | VV | 0
|  | 2NP : (2,5*0,75)*7 |  | 13.125 | [22 empty] | VV | 0
|  | (2,25*0,75) |  | 1.6875 | [22 empty] | VV | 0
|  | (1,25*1,5) |  | 1.875 | [22 empty] | VV | 0
|  | (1,5*1,75) |  | 2.625 | [22 empty] | VV | 0
|  | (1,65*1,75) |  | 2.8875 | [22 empty] | VV | 0
|  | (1,9*1,75)*2 |  | 6.65 | [22 empty] | VV | 0
|  | (31,55*1,75) |  | 55.2125 | [22 empty] | VV | 0
|  | (1,25*1,75)*2 |  | 4.375 | [22 empty] | VV | 0
|  | (1,75*1,75) |  | 3.0625 | [22 empty] | VV | 0
[27 empty] | VV | 0
|  | (10,975*0,35)*2 |  | 7.6825 | [22 empty] | VV | 0
175 | 612471411RT2 | Úprava vnitřních stěn aktivovaným štukem s použitím suché maltové směsi | m2 | 2199.9465 |  | 0 |  | 0 |  | 0 | 21 | 0 | 0.00446 | 9.81 | 0 | 0 |  | RTS 21/ I | RTS 21/ I | 0.25116 | 552.54 |  | Práce |  |  |  | POL1_
|  | výška započítaná od základové desky/stropní kci : | [24 empty] | VV | 0
|  | budova VS : | [24 empty] | VV | 0
|  | 1NP : | [24 empty] | VV | 0
|  | mč.101 : 4,25*(4,0*2+1,95*2)-(1,75*2,75+1,9*3,1) |  | 39.8725 | [22 empty] | VV | 0
|  | mč.102 : 4,25*(3,38*2+1,95*2)-(1,675*4,25+1,9*3,1*2+0,9*2,1+1,8*2,15) |  | 20.6462 | [22 empty] | VV | 0
|  | mč.103/119 : 4,25*(7,5*2+2,95*2+1,27*2)+3,75*(3,75*2)-(2,5*0,75+1,675*4,25+0,9*2,1+1,25*2,2) |  | 114.1112 | [22 empty] | VV | 0
|  | mč.104 : 4,25*(4,76*2+3,38*2)-(0,9*2,1*3+1,8*2,15+0,8*2,1) |  | 57.97 | [22 empty] | VV | 0
|  | mč.105 : 4,25*(4,0*2+2,28*2)-(0,9*2,1+1,25*2,75) |  | 48.0525 | [22 empty] | VV | 0
|  | mč.106 : 4,25*(4,0*2+2,36*2)-(0,9*2,1+1,25*2,75) |  | 48.7325 | [22 empty] | VV | 0
|  | mč.107 : 4,25*(7,5*2+3,6*2)-(1,25*2,75+1,75*0,75*2) |  | 88.2875 | [22 empty] | VV | 0
|  | mč.108 : 4,25*(3,38*2+1,7*2)-(0,8*2,1) |  | 41.5 | [22 empty] | VV | 0
|  | mč.109 : 4,25*(15,96*2+9,35*2)-(1,6*2,1+0,9*2,1*2+1,6*2,1+0,9*2,1+3,0*3,1*4+0,9*2,1+1,9*3,1) |  | 157.765 | [22 empty] | VV | 0
|  | mč.110 : 4,25*(11,75*2+5,08*2)-(1,25*0,75+0,9*2,1*3+3,5*3,1) |  | 125.5975 | [22 empty] | VV | 0
|  | mč.111 : 4,25*(1,85*2+1,85*2)-(1,0*2,75) |  | 28.7 | [22 empty] | VV | 0
|  | mč.112 : 4,25*(1,85*4+1,33*2+2,54*2)-(0,7*2,1*2+1,25*2,25) |  | 58.5925 | [22 empty] | VV | 0
|  | mč.113 : 4,25*(1,85*2+5,67*2)-(0,9*2,1+1,5*2,25) |  | 58.655 | [22 empty] | VV | 0
|  | mč.114 : 4,25*(2,28*2+2,05*2)-(1,25*0,75+0,9*2,1) |  | 33.9775 | [22 empty] | VV | 0
|  | mč.115 : 4,25*(2,28*2+2,88*2)-(1,6*2,1+1,25*0,75) |  | 39.5625 | [22 empty] | VV | 0
|  | mč.116 : 4,25*(5,2*2+2,88*2)-(1,25*2,75+1,25*0,75+0,9*2,1) |  | 62.415 | [22 empty] | VV | 0
|  | mč.117 : 4,25*(2,13*2+2,88*2)-(1,25*0,75+0,9*2,1) |  | 39.7575 | [22 empty] | VV | 0
|  | mč.118 : 4,25*(5,3*2+2,88*2)-(1,6*2,1+1,25*0,75+1,25*2,75) |  | 61.795 | [22 empty] | VV | 0
[27 empty] | VV | 0
|  | 2NP : | [24 empty] | VV | 0
|  | mč.201 : 3,5*(7,5*2+2,75*2)-(2,5*0,75*2+1,65*2,6+0,8*2,1) |  | 62.03 | [22 empty] | VV | 0
|  | mč.202 : 3,5*(5,7*2+26,95*2)-(1,65*2,6+0,9*2,1+0,8*2,1*13+1,65*2,6*2+1,65*1,75) |  | 189.0625 | [22 empty] | VV | 0
|  | mč.203/204 : 3,5*(10,55*2+5,7*2)-(1,65*2,6+0,8*2,1+1,25*1,75*2+1,75*1,75+1,5*1,75+3,675*1,75) |  | 91.2862 | [22 empty] | VV | 0
|  | mč.205 : 3,5*(3,675*2+4,7*2+0,65*2+0,4)-(1,65*2,6+0,8*2,1+3,675*1,75) |  | 52.1737 | [22 empty] | VV | 0
|  | mč.206 : 3,5*(3,69*2+4,7*2)-(0,8*2,1+3,69*1,75) |  | 50.5925 | [22 empty] | VV | 0
|  | mč.207 : 3,5*(3,69*2+4,7*2)-(0,8*2,1+3,69*1,75) |  | 50.5925 | [22 empty] | VV | 0
|  | mč.208 : 3,5*(3,69*2+4,7*2)-(0,8*2,1+3,69*1,75) |  | 50.5925 | [22 empty] | VV | 0
|  | mč.209 : 3,5*(3,69*2+4,7*2)-(0,8*2,1+3,69*1,75) |  | 50.5925 | [22 empty] | VV | 0
|  | mč.210 : 3,5*(3,69*2+4,7*2)-(0,8*2,1+3,69*1,75) |  | 50.5925 | [22 empty] | VV | 0
|  | mč.211 : 3,5*(3,69*2+4,7*2)-(0,8*2,1+3,69*1,75+1,5*1,75) |  | 47.9675 | [22 empty] | VV | 0
|  | mč.212 : 3,5*(3,85*2+0,75+6,85*2)-(2,5*0,75+0,8*2,1*2) |  | 72.29 | [22 empty] | VV | 0
|  | mč.213 : 3,5*(1,975*2+1,75*2+0,95*2+1,3*2+0,925*2+1,3*2)-(0,7*2,1*4+0,8*2,1) |  | 49.84 | [22 empty] | VV | 0
|  | mč.214 : 3,5*(2,6*2+2,6*2+0,9*2+1,55*2)-(0,8*2,1+0,7*2,1*2+1,2*0,75) |  | 48.03 | [22 empty] | VV | 0
|  | mč.215 : 3,5*(3,6*2+6,85*2)-(2,5*0,75+0,8*2,1*2) |  | 67.915 | [22 empty] | VV | 0
|  | mč.216 : 3,5*(1,975*2+1,75*2+0,925*2+0,95*2+1,3*4)-(0,7*2,1*4+0,8*2,1) |  | 49.84 | [22 empty] | VV | 0
|  | mč.217 : 3,5*(2,1*2+2,6*2+0,9*2+1,6*2)-(0,7*2,1*2+0,8*2,1+1,2*0,75) |  | 44.88 | [22 empty] | VV | 0
|  | mč.218 : 3,5*(3,4*2+6,85*2)-(2,25*0,75+0,8*2,1*2) |  | 66.7025 | [22 empty] | VV | 0
|  | mč.219 : 3,5*(2,1*2+1,9*2+0,9*2+1,8*2)-(0,7*2,1*2+0,8*2,1) |  | 42.28 | [22 empty] | VV | 0
|  | mč.220 : 3,5*(3,75*2+6,85*2)-(2,5*0,75+1,5*1,75+0,8*2,1) |  | 68.02 | [22 empty] | VV | 0
|  | mč.221 : 3,5*(1,8*2+1,9*2)-(0,8*2,1) |  | 24.22 | [22 empty] | VV | 0
|  | mč.222 : 3,5*(3,0*2+1,8*2)-(0,9*2,1) |  | 31.71 | [22 empty] | VV | 0
|  | mč.223 : 3,5*(4,0*2+2,85*2)-(2,5*0,75+1,25*1,5+0,8*2,1) |  | 42.52 | [22 empty] | VV | 0
|  | mč.224 : 0 | [24 empty] | VV | 0
[27 empty] | VV | 0
|  | Začátek provozního součtu | [24 empty] | VV
|  | 1NP : (2,5+0,75*2) |  | 4 | [22 empty] | VV | 2
|  | (1,25+0,75*2)*6 |  | 16.5 | [22 empty] | VV | 2
|  | (1,25+2,75*2)*2 |  | 13.5 | [22 empty] | VV | 2
|  | (1,5+2,25*2) |  | 6 | [22 empty] | VV | 2
|  | (1,25+2,25*2) |  | 5.75 | [22 empty] | VV | 2
|  | (1,0+2,75*2) |  | 6.5 | [22 empty] | VV | 2
|  | (3,5+3,1*2) |  | 9.7 | [22 empty] | VV | 2
|  | (3,0+3,1*2)*4 |  | 36.8 | [22 empty] | VV | 2
|  | (1,75+0,75*2)*2 |  | 6.5 | [22 empty] | VV | 2
|  | (1,25+2,75*2)*3 |  | 20.25 | [22 empty] | VV | 2
|  | (1,75+2,75*2) |  | 7.25 | [22 empty] | VV | 2
|  | (1,25+2,2*2) |  | 5.65 | [22 empty] | VV | 2
|  | 2NP : (2,5+0,75*2)*7 |  | 28 | [22 empty] | VV | 2
|  | (2,25+0,75*2) |  | 3.75 | [22 empty] | VV | 2
|  | (1,25+1,5) |  | 2.75 | [22 empty] | VV | 2
|  | (1,5+1,75*2) |  | 5 | [22 empty] | VV | 2
|  | (1,65+1,75*2) |  | 5.15 | [22 empty] | VV | 2
|  | (1,9+1,75)*2 |  | 7.3 | [22 empty] | VV | 2
|  | (31,55) |  | 31.55 | [22 empty] | VV | 2
|  | (1,25+1,75*2)*2 |  | 9.5 | [22 empty] | VV | 2
|  | (1,75+1,75*2) |  | 5.25 | [22 empty] | VV | 2
|  | Konec provozního součtu | [24 empty] | VV
|  | ostění : 236,65*0,3 |  | 70.995 | [22 empty] | VV | 0
[27 empty] | VV | 0
|  | Začátek provozního součtu | [24 empty] | VV
|  | 1NP : | [24 empty] | VV | 2
|  | mč.108 : 2,15*(1,7*2+3,38*2)-(0,8*2,1) |  | 20.164 | [22 empty] | VV | 2
|  | 0,15*(0,9)+0,1*(2,48) |  | 0.383 | [22 empty] | VV | 2
|  | mč.109 : 2,15*(2,13+0,6*2) |  | 7.1595 | [22 empty] | VV | 2
|  | 0,1*(2,13) |  | 0.213 | [22 empty] | VV | 2
|  | mč.110 : 3,0*(11,75*2+5,55*2) |  | 103.8 | [22 empty] | VV | 2
|  | -(1,25*0,75+0,9*2,1*3+3,5*3,1) |  | -17.4575 | [22 empty] | VV | 2
|  | mč.114 : 2,15*(2,28*2+2,05*2) |  | 18.619 | [22 empty] | VV | 2
|  | 0,1*(1,0) |  | 0.1 | [22 empty] | VV | 2
|  | -(0,9*2,1) |  | -1.89 | [22 empty] | VV | 2
|  | 2NP : | [24 empty] | VV | 2
|  | mč.205 : 1,25*(1,0+0,65) |  | 2.0625 | [22 empty] | VV | 2
|  | mč.206 : 1,25*(1,2+0,6) |  | 2.25 | [22 empty] | VV | 2
|  | mč.207 : 1,25*(1,2+0,7)+0,1*(1,2) |  | 2.495 | [22 empty] | VV | 2
|  | mč.208 : 1,25*(1,2+0,7)+0,1*(1,2) |  | 2.495 | [22 empty] | VV | 2
|  | mč.209 : 1,25*(1,2+0,6) |  | 2.25 | [22 empty] | VV | 2
|  | mč.210 : 1,25*(1,2+0,7)+0,1*(1,2) |  | 2.495 | [22 empty] | VV | 2
|  | mč.211 : 1,25*(1,2+0,6) |  | 2.25 | [22 empty] | VV | 2
|  | mč.213 : 2,15*(1,975*2+1,75*2+1,3*2+0,95*2+1,3*2+0,925*2) |  | 35.26 | [22 empty] | VV | 2
|  | -(0,7*2,1*4+0,8*2,1) |  | -7.56 | [22 empty] | VV | 2
|  | mč.214 : 2,15*(2,6*2+2,6*2+1,7*2+0,9*2) |  | 33.54 | [22 empty] | VV | 2
|  | -(0,8*2,1+0,7*2,1*2) |  | -4.62 | [22 empty] | VV | 2
|  | mč.216 : 2,15*(1,975*2+1,75*2+1,3*2+0,95*2+1,3*2+0,925*2) |  | 35.26 | [22 empty] | VV | 2
|  | -(0,7*2,1*4+0,8*2,1) |  | -7.56 | [22 empty] | VV | 2
|  | mč.217 : 2,15*(2,1*2+2,6*2+1,0*2+1,6*2+0,9*2) |  | 35.26 | [22 empty] | VV | 2
|  | -(0,8*2,1+0,7*2,1*2) |  | -4.62 | [22 empty] | VV | 2
|  | mč.219 : 2,15*(1,9*2+2,1*2+0,9*2+1,8*2) |  | 28.81 | [22 empty] | VV | 2
|  | -(0,8*2,1+0,7*2,1*2) |  | -4.62 | [22 empty] | VV | 2
|  | mč.221 : 2,15*(1,8*2+1,9*2) |  | 15.91 | [22 empty] | VV | 2
|  | -(0,8*2,1) |  | -1.68 | [22 empty] | VV | 2
|  | Konec provozního součtu | [24 empty] | VV
|  | -obklady : -300,7685 |  | -300.7685 | [22 empty] | VV | 0
176 | 612473186R00 | Příplatek za zabudované rohovníky | m | 106.5 |  | 0 |  | 0 |  | 0 | 21 | 0 | 0.00046 | 0.05 | 0 | 0 |  | RTS 21/ I | RTS 21/ I | 0 | 0 |  | Práce |  |  |  | POL1_1
|  | 1NP : 4,25*13+2,75*9+2,25*4 |  | 89 | [22 empty] | VV | 0
|  | 2NP : 3,5*5 |  | 17.5 | [22 empty] | VV | 0
177 | 612481211R00 | Montáž výztužné sítě(perlinky)do stěrky-vnit.stěny | m2 | 2640.575 |  | 0 |  | 0 |  | 0 | 21 | 0 | 0 | 0 | 0 | 0 |  | RTS 21/ I | RTS 21/ I | 0.362 | 955.89 |  | Práce |  |  |  | POL1_
|  | výška započítaná od základové desky/stropní kci : | [24 empty] | VV | 0
|  | budova VS : | [24 empty] | VV | 0
|  | 1NP : | [24 empty] | VV | 0
|  | mč.101 : 4,25*(4,0*2+1,95*2)-(1,75*2,75+1,9*3,1) |  | 39.8725 | [22 empty] | VV | 0
|  | mč.102 : 4,25*(3,38*2+1,95*2)-(1,675*4,25+1,9*3,1*2+0,9*2,1+1,8*2,15) |  | 20.6462 | [22 empty] | VV | 0
|  | mč.103/119 : 4,25*(7,5*2+2,95*2+1,27*2)+3,75*(3,75*2)-(2,5*0,75+1,675*4,25+0,9*2,1+1,25*2,2) |  | 114.1112 | [22 empty] | VV | 0
|  | mč.104 : 4,25*(4,76*2+3,38*2)-(0,9*2,1*3+1,8*2,15+0,8*2,1) |  | 57.97 | [22 empty] | VV | 0
|  | mč.105 : 4,25*(4,0*2+2,28*2)-(0,9*2,1+1,25*2,75) |  | 48.0525 | [22 empty] | VV | 0
|  | mč.106 : 4,25*(4,0*2+2,36*2)-(0,9*2,1+1,25*2,75) |  | 48.7325 | [22 empty] | VV | 0
|  | mč.107 : 4,25*(7,5*2+3,6*2)-(1,25*2,75+1,75*0,75*2) |  | 88.2875 | [22 empty] | VV | 0
|  | mč.108 : 4,25*(3,38*2+1,7*2)-(0,8*2,1) |  | 41.5 | [22 empty] | VV | 0
|  | mč.109 : 4,25*(15,96*2+9,35*2)-(1,6*2,1+0,9*2,1*2+1,6*2,1+0,9*2,1+3,0*3,1*4+0,9*2,1+1,9*3,1) |  | 157.765 | [22 empty] | VV | 0
|  | mč.110 : 4,25*(11,75*2+5,08*2)-(1,25*0,75+0,9*2,1*3+3,5*3,1) |  | 125.5975 | [22 empty] | VV | 0
|  | mč.111 : 4,25*(1,85*2+1,85*2)-(1,0*2,75) |  | 28.7 | [22 empty] | VV | 0
|  | mč.112 : 4,25*(1,85*4+1,33*2+2,54*2)-(0,7*2,1*2+1,25*2,25) |  | 58.5925 | [22 empty] | VV | 0
|  | mč.113 : 4,25*(1,85*2+5,67*2)-(0,9*2,1+1,5*2,25) |  | 58.655 | [22 empty] | VV | 0
|  | mč.114 : 4,25*(2,28*2+2,05*2)-(1,25*0,75+0,9*2,1) |  | 33.9775 | [22 empty] | VV | 0
|  | mč.115 : 4,25*(2,28*2+2,88*2)-(1,6*2,1+1,25*0,75) |  | 39.5625 | [22 empty] | VV | 0
|  | mč.116 : 4,25*(5,2*2+2,88*2)-(1,25*2,75+1,25*0,75+0,9*2,1) |  | 62.415 | [22 empty] | VV | 0
|  | mč.117 : 4,25*(2,13*2+2,88*2)-(1,25*0,75+0,9*2,1) |  | 39.7575 | [22 empty] | VV | 0
|  | mč.118 : 4,25*(5,3*2+2,88*2)-(1,6*2,1+1,25*0,75+1,25*2,75) |  | 61.795 | [22 empty] | VV | 0
[27 empty] | VV | 0
|  | 2NP : | [24 empty] | VV | 0
|  | mč.201 : 3,5*(7,5*2+2,75*2)-(2,5*0,75*2+1,65*2,6+0,8*2,1) |  | 62.03 | [22 empty] | VV | 0
|  | mč.202 : 3,5*(5,7*2+26,95*2)-(1,65*2,6+0,9*2,1+0,8*2,1*13+1,65*2,6*2+1,65*1,75) |  | 189.0625 | [22 empty] | VV | 0
|  | mč.203/204 : 3,5*(10,55*2+5,7*2)-(1,65*2,6+0,8*2,1+1,25*1,75*2+1,75*1,75+1,5*1,75+3,675*1,75) |  | 91.2862 | [22 empty] | VV | 0
|  | mč.205 : 3,5*(3,675*2+4,7*2+0,65*2+0,4)-(1,65*2,6+0,8*2,1+3,675*1,75) |  | 52.1737 | [22 empty] | VV | 0
|  | mč.206 : 3,5*(3,69*2+4,7*2)-(0,8*2,1+3,69*1,75) |  | 50.5925 | [22 empty] | VV | 0
|  | mč.207 : 3,5*(3,69*2+4,7*2)-(0,8*2,1+3,69*1,75) |  | 50.5925 | [22 empty] | VV | 0
|  | mč.208 : 3,5*(3,69*2+4,7*2)-(0,8*2,1+3,69*1,75) |  | 50.5925 | [22 empty] | VV | 0
|  | mč.209 : 3,5*(3,69*2+4,7*2)-(0,8*2,1+3,69*1,75) |  | 50.5925 | [22 empty] | VV | 0
|  | mč.210 : 3,5*(3,69*2+4,7*2)-(0,8*2,1+3,69*1,75) |  | 50.5925 | [22 empty] | VV | 0
|  | mč.211 : 3,5*(3,69*2+4,7*2)-(0,8*2,1+3,69*1,75+1,5*1,75) |  | 47.9675 | [22 empty] | VV | 0
|  | mč.212 : 3,5*(3,85*2+0,75+6,85*2)-(2,5*0,75+0,8*2,1*2) |  | 72.29 | [22 empty] | VV | 0
|  | mč.213 : 3,5*(1,975*2+1,75*2+0,95*2+1,3*2+0,925*2+1,3*2)-(0,7*2,1*4+0,8*2,1) |  | 49.84 | [22 empty] | VV | 0
|  | mč.214 : 3,5*(2,6*2+2,6*2+0,9*2+1,55*2)-(0,8*2,1+0,7*2,1*2+1,2*0,75) |  | 48.03 | [22 empty] | VV | 0
|  | mč.215 : 3,5*(3,6*2+6,85*2)-(2,5*0,75+0,8*2,1*2) |  | 67.915 | [22 empty] | VV | 0
|  | mč.216 : 3,5*(1,975*2+1,75*2+0,925*2+0,95*2+1,3*4)-(0,7*2,1*4+0,8*2,1) |  | 49.84 | [22 empty] | VV | 0
|  | mč.217 : 3,5*(2,1*2+2,6*2+0,9*2+1,6*2)-(0,7*2,1*2+0,8*2,1+1,2*0,75) |  | 44.88 | [22 empty] | VV | 0
|  | mč.218 : 3,5*(3,4*2+6,85*2)-(2,25*0,75+0,8*2,1*2) |  | 66.7025 | [22 empty] | VV | 0
|  | mč.219 : 3,5*(2,1*2+1,9*2+0,9*2+1,8*2)-(0,7*2,1*2+0,8*2,1) |  | 42.28 | [22 empty] | VV | 0
|  | mč.220 : 3,5*(3,75*2+6,85*2)-(2,5*0,75+1,5*1,75+0,8*2,1) |  | 68.02 | [22 empty] | VV | 0
|  | mč.221 : 3,5*(1,8*2+1,9*2)-(0,8*2,1) |  | 24.22 | [22 empty] | VV | 0
|  | mč.222 : 3,5*(3,0*2+1,8*2)-(0,9*2,1) |  | 31.71 | [22 empty] | VV | 0
|  | mč.223 : 3,5*(4,0*2+2,85*2)-(2,5*0,75+1,25*1,5+0,8*2,1) |  | 42.52 | [22 empty] | VV | 0
|  | mč.224 : 0 | [24 empty] | VV | 0
[27 empty] | VV | 0
|  | technické zázemí : | [24 empty] | VV | 0
|  | mč.120 : 3,5*(3,25*2+4,75*2)-(3,25*3,18) |  | 45.665 | [22 empty] | VV | 0
|  | mč.121 : 3,5*(2,7*2+4,75*2)-(2,7*3,18) |  | 43.564 | [22 empty] | VV | 0
|  | mč.122 : 3,5*(4,55*2+4,75*2)-(4,55*3,18) |  | 50.631 | [22 empty] | VV | 0
[27 empty] | VV | 0
|  | Začátek provozního součtu | [24 empty] | VV
|  | 1NP : (2,5+0,75*2) |  | 4 | [22 empty] | VV | 2
|  | (1,25+0,75*2)*6 |  | 16.5 | [22 empty] | VV | 2
|  | (1,25+2,75*2)*2 |  | 13.5 | [22 empty] | VV | 2
|  | (1,5+2,25*2) |  | 6 | [22 empty] | VV | 2
|  | (1,25+2,25*2) |  | 5.75 | [22 empty] | VV | 2
|  | (1,0+2,75*2) |  | 6.5 | [22 empty] | VV | 2
|  | (3,5+3,1*2) |  | 9.7 | [22 empty] | VV | 2
|  | (3,0+3,1*2)*4 |  | 36.8 | [22 empty] | VV | 2
|  | (1,75+0,75*2)*2 |  | 6.5 | [22 empty] | VV | 2
|  | (1,25+2,75*2)*3 |  | 20.25 | [22 empty] | VV | 2
|  | (1,75+2,75*2) |  | 7.25 | [22 empty] | VV | 2
|  | (1,25+2,2*2) |  | 5.65 | [22 empty] | VV | 2
|  | 2NP : (2,5+0,75*2)*7 |  | 28 | [22 empty] | VV | 2
|  | (2,25+0,75*2) |  | 3.75 | [22 empty] | VV | 2
|  | (1,25+1,5) |  | 2.75 | [22 empty] | VV | 2
|  | (1,5+1,75*2) |  | 5 | [22 empty] | VV | 2
|  | (1,65+1,75*2) |  | 5.15 | [22 empty] | VV | 2
|  | (1,9+1,75)*2 |  | 7.3 | [22 empty] | VV | 2
|  | (31,55) |  | 31.55 | [22 empty] | VV | 2
|  | (1,25+1,75*2)*2 |  | 9.5 | [22 empty] | VV | 2
|  | (1,75+1,75*2) |  | 5.25 | [22 empty] | VV | 2
|  | Konec provozního součtu | [24 empty] | VV
|  | ostění : 236,65*0,3 |  | 70.995 | [22 empty] | VV | 0
178 | 622473187RT2 | Příplatek za okenní začišťovací lištu - montáž včetně dodávky lišty | m | 260 |  | 0 |  | 0 |  | 0 | 21 | 0 | 0.00015 | 0.04 | 0 | 0 |  | RTS 21/ I | RTS 21/ I | 0.06 | 15.6 |  | Práce |  |  |  | POL1_1
|  | 1NP : (2,5+0,75*2) |  | 4 | [22 empty] | VV | 0
|  | (1,25+0,75*2)*6 |  | 16.5 | [22 empty] | VV | 0
|  | (1,25+2,75*2)*2 |  | 13.5 | [22 empty] | VV | 0
|  | (1,5+2,25*2) |  | 6 | [22 empty] | VV | 0
|  | (1,25+2,25*2) |  | 5.75 | [22 empty] | VV | 0
|  | (1,0+2,75*2) |  | 6.5 | [22 empty] | VV | 0
|  | (3,5+3,1*2) |  | 9.7 | [22 empty] | VV | 0
|  | (3,0+3,1*2)*4 |  | 36.8 | [22 empty] | VV | 0
|  | (1,75+0,75*2)*2 |  | 6.5 | [22 empty] | VV | 0
|  | (1,25+2,75*2)*3 |  | 20.25 | [22 empty] | VV | 0
|  | (1,75+2,75*2) |  | 7.25 | [22 empty] | VV | 0
|  | (1,25+2,2*2) |  | 5.65 | [22 empty] | VV | 0
|  | 2NP : (2,5+0,75*2)*7 |  | 28 | [22 empty] | VV | 0
|  | (2,25+0,75*2) |  | 3.75 | [22 empty] | VV | 0
|  | (1,25+1,5) |  | 2.75 | [22 empty] | VV | 0
|  | (1,5+1,75*2) |  | 5 | [22 empty] | VV | 0
|  | (1,65+1,75*2) |  | 5.15 | [22 empty] | VV | 0
|  | (1,9+1,75)*2 |  | 7.3 | [22 empty] | VV | 0
|  | (31,55) |  | 31.55 | [22 empty] | VV | 0
|  | (1,25+1,75*2)*2 |  | 9.5 | [22 empty] | VV | 0
|  | (1,75+1,75*2) |  | 5.25 | [22 empty] | VV | 0
[27 empty] | VV | 0
|  | (10,975+0,35*2)*2 |  | 23.35 | [22 empty] | VV | 0
Díl: | 62 | Úpravy povrchů vnější |  |  |  | 0 |  | 0 |  | 0 |  | 0 |  | 21.96 |  | 0 |  |  |  |  | 1948.87 | [5 empty] | DIL
179 | 602023193R00 | Penetrace stěn (adhezní můstek u betonových kcí) | m2 | 946.821 |  | 0 |  | 0 |  | 0 | 21 | 0 | 0.00021 | 0.2 | 0 | 0 |  | RTS 21/ I | RTS 21/ I | 0.07 | 66.28 |  | Práce |  |  |  | POL1_
|  | skladba S02 : | [24 empty] | VV | 0
|  | podhled závětří tl.125 mm : 0,6*(23,25+1,15) |  | 14.64 | [22 empty] | VV | 0
|  | podhled závětří tl.350 mm : 1,75*(22,65) |  | 39.6375 | [22 empty] | VV | 0
[27 empty] | VV | 0
|  | skladba S03 : | [24 empty] | VV | 0
|  | budova VS : | [24 empty] | VV | 0
|  | 1NP : | [24 empty] | VV | 0
|  | mč.107 : 21,0 |  | 21 | [22 empty] | VV | 0
|  | mč.109 : 140,55 |  | 140.55 | [22 empty] | VV | 0
|  | mč.110 : 54,84-(3,0*3,13) |  | 45.45 | [22 empty] | VV | 0
|  | mč.111 : 3,72 |  | 3.72 | [22 empty] | VV | 0
|  | mč.112 : 7,53 |  | 7.53 | [22 empty] | VV | 0
|  | mč.113 : 7,16 |  | 7.16 | [22 empty] | VV | 0
|  | mč.119 : 10,03 |  | 10.03 | [22 empty] | VV | 0
[27 empty] | VV | 0
|  | skladba ST1a : | [24 empty] | VV | 0
|  | pohled JV : 3,325*(6,8)-(1,25*0,75+0,8*0,75) |  | 21.0725 | [22 empty] | VV | 0
|  | pohled JZ : 3,325*(2,0) |  | 6.65 | [22 empty] | VV | 0
[27 empty] | VV | 0
|  | skladba ST2a : | [24 empty] | VV | 0
|  | pohled JV : 5,58*(6,8)-(2,5*0,75+2,0*0,75) |  | 34.569 | [22 empty] | VV | 0
[27 empty] | VV | 0
|  | skladba ST1 : | [24 empty] | VV | 0
|  | pohled JV : 3,325*(31,87-6,8) |  | 83.3577 | [22 empty] | VV | 0
|  | -(2,5*0,75+1,25*0,75*4+1,25*2,45*2+0,45*0,75) |  | -12.0875 | [22 empty] | VV | 0
|  | -0,75*(1,25*2+1,25*2) |  | -3.75 | [22 empty] | VV | 0
|  | pohled SV : 3,325*(14,62) |  | 48.6115 | [22 empty] | VV | 0
|  | -(1,25*2,45*3+1,75*2,45+1,25*1,9) |  | -15.85 | [22 empty] | VV | 0
|  | pohled SZ : 3,325*(12,87) |  | 42.7927 | [22 empty] | VV | 0
|  | -(1,5*1,95+1,25*1,95) |  | -5.3625 | [22 empty] | VV | 0
|  | -0,75*(1,5) |  | -1.125 | [22 empty] | VV | 0
|  | pohled JZ : 3,325*(31,87) |  | 105.9677 | [22 empty] | VV | 0
|  | -(1,0*2,45+3,5*2,8+3,0*2,8*4+1,75*0,75*2) |  | -48.475 | [22 empty] | VV | 0
[27 empty] | VV | 0
|  | skladba ST2 : | [24 empty] | VV | 0
|  | pohled JV : 5,58*(31,91-6,8) |  | 140.1138 | [22 empty] | VV | 0
|  | -(2,5*0,75*5+2,25*0,75+1,25*1,5+0,5*0,75) |  | -13.3125 | [22 empty] | VV | 0
|  | -0,75*(1,25*5+1,5) |  | -5.8125 | [22 empty] | VV | 0
|  | pohled SV : 5,58*(14,66) |  | 81.8028 | [22 empty] | VV | 0
|  | -(2,18*1,75+1,25*1,75*2+1,75*1,75) |  | -11.2525 | [22 empty] | VV | 0
|  | -1,75*(3,25+1,0+0,5) |  | -8.3125 | [22 empty] | VV | 0
|  | pohled SZ : 5,58*(31,91) |  | 178.0578 | [22 empty] | VV | 0
|  | -(31,91*1,75) |  | -55.8425 | [22 empty] | VV | 0
|  | pohled JZ : 5,58*(14,66) |  | 81.8028 | [22 empty] | VV | 0
|  | -(1,5*1,75+1,65*1,75) |  | -5.5125 | [22 empty] | VV | 0
|  | -1,75*(3,35+2,0) |  | -9.3625 | [22 empty] | VV | 0
[27 empty] | VV | 0
|  | skladba ST5 : | [24 empty] | VV | 0
|  | pohled JV : 0,75*(1,25*5+1,5) |  | 5.8125 | [22 empty] | VV | 0
|  | 0,75*(1,25*2+1,25*2) |  | 3.75 | [22 empty] | VV | 0
|  | pohled SV : 1,75*(3,25+1,0+0,5) |  | 8.3125 | [22 empty] | VV | 0
|  | pohled SZ : 0,75*(1,5) |  | 1.125 | [22 empty] | VV | 0
|  | pohled JZ : 1,75*(3,35+2,0) |  | 9.3625 | [22 empty] | VV | 0
180 | 620991121R00 | Zakrývání výplní vnějších otvorů z lešení | m2 | 180.55 |  | 0 |  | 0 |  | 0 | 21 | 0 | 4e-05 | 0.01 | 0 | 0 |  | RTS 21/ I | RTS 21/ I | 0.08 | 14.44 |  | Práce |  |  |  | POL1_1
|  | 1NP : (2,5*0,75) |  | 1.875 | [22 empty] | VV | 0
|  | (1,25*0,75)*6 |  | 5.625 | [22 empty] | VV | 0
|  | (1,25*2,75)*2 |  | 6.875 | [22 empty] | VV | 0
|  | (1,5*2,25) |  | 3.375 | [22 empty] | VV | 0
|  | (1,0*2,75) |  | 2.75 | [22 empty] | VV | 0
|  | (3,5*3,1) |  | 10.85 | [22 empty] | VV | 0
|  | (3,0*3,1)*4 |  | 37.2 | [22 empty] | VV | 0
|  | (1,75*0,75)*2 |  | 2.625 | [22 empty] | VV | 0
|  | (1,25*2,75)*3 |  | 10.3125 | [22 empty] | VV | 0
|  | (1,75*2,75) |  | 4.8125 | [22 empty] | VV | 0
|  | (1,25*2,2) |  | 2.75 | [22 empty] | VV | 0
|  | 2NP : (2,5*0,75)*7 |  | 13.125 | [22 empty] | VV | 0
|  | (2,25*0,75) |  | 1.6875 | [22 empty] | VV | 0
|  | (1,25*1,5) |  | 1.875 | [22 empty] | VV | 0
|  | (1,5*1,75) |  | 2.625 | [22 empty] | VV | 0
|  | (1,65*1,75) |  | 2.8875 | [22 empty] | VV | 0
|  | (1,9*1,75)*2 |  | 6.65 | [22 empty] | VV | 0
|  | (31,55*1,75) |  | 55.2125 | [22 empty] | VV | 0
|  | (1,25*1,75)*2 |  | 4.375 | [22 empty] | VV | 0
|  | (1,75*1,75) |  | 3.0625 | [22 empty] | VV | 0
181 | 621412212R00 | Nátěr podhledů vnitřních silikátový 2x vč.penetrace | m2 | 235.44 |  | 0 |  | 0 |  | 0 | 21 | 0 | 0.00062 | 0.15 | 0 | 0 |  | RTS 21/ I | RTS 21/ I | 0.24 | 56.51 |  | Práce |  |  |  | POL1_
|  | skladba S03 : | [24 empty] | VV | 0
|  | budova VS : | [24 empty] | VV | 0
|  | 1NP : | [24 empty] | VV | 0
|  | mč.107 : 21,0 |  | 21 | [22 empty] | VV | 0
|  | mč.109 : 140,55 |  | 140.55 | [22 empty] | VV | 0
|  | mč.110 : 54,84-(3,0*3,13) |  | 45.45 | [22 empty] | VV | 0
|  | mč.111 : 3,72 |  | 3.72 | [22 empty] | VV | 0
|  | mč.112 : 7,53 |  | 7.53 | [22 empty] | VV | 0
|  | mč.113 : 7,16 |  | 7.16 | [22 empty] | VV | 0
|  | mč.119 : 10,03 |  | 10.03 | [22 empty] | VV | 0
182 | 622319522RV1 | Zateplovací systém ETICS, sokl, Perimetr tl. 100 mm zakončený stěrkou s výztužnou tkaninou 314 g/m2 | m2 | 0.48 |  | 0 |  | 0 |  | 0 | 21 | 0 | 0.01112 | 0.01 | 0 | 0 |  | RTS 21/ I | RTS 21/ I | 0.857 | 0.41 |  | Práce |  |  |  | POL1_
|  | ostění vrat 1NP : 0,3*0,4*4 |  | 0.48 | [22 empty] | VV | 0
183 | 622318733RV2 | Zatepl.systém ETICS,fas.,desky PV 120mm zakončený stěrkou s výztužnou tkaninou 314 g/m2, BETON | m2 | 14.64 |  | 0 |  | 0 |  | 0 | 21 | 0 | 0.02524 | 0.37 | 0 | 0 |  | RTS 21/ I | RTS 21/ I | 0.877 | 12.84 |  | Práce |  |  |  | POL1_
|  | skladba S02 : | [24 empty] | VV | 0
|  | podhled závětří tl.125 mm : 0,6*(23,25+1,15) |  | 14.64 | [22 empty] | VV | 0
184 | 622318737RU1 | Zatepl.systém ETICS,fas.,desky PV 200mm s omítkou silikon, zrno 2 mm, BETON | m2 | 235.44 |  | 0 |  | 0 |  | 0 | 21 | 0 | 0.03321 | 7.82 | 0 | 0 |  | RTS 21/ I | RTS 21/ I | 1.2758 | 300.37 |  | Práce |  |  |  | POL1_
|  | skladba S03 : | [24 empty] | VV | 0
|  | budova VS : | [24 empty] | VV | 0
|  | 1NP : | [24 empty] | VV | 0
|  | mč.107 : 21,0 |  | 21 | [22 empty] | VV | 0
|  | mč.109 : 140,55 |  | 140.55 | [22 empty] | VV | 0
|  | mč.110 : 54,84-(3,0*3,13) |  | 45.45 | [22 empty] | VV | 0
|  | mč.111 : 3,72 |  | 3.72 | [22 empty] | VV | 0
|  | mč.112 : 7,53 |  | 7.53 | [22 empty] | VV | 0
|  | mč.113 : 7,16 |  | 7.16 | [22 empty] | VV | 0
|  | mč.119 : 10,03 |  | 10.03 | [22 empty] | VV | 0
185 | 622318737RV2 | Zatepl.systém ETICS,fas.,desky PV 200mm zakončený stěrkou s výztužnou tkaninou 314 g/m2, BETON | m2 | 39.6375 |  | 0 |  | 0 |  | 0 | 21 | 0 | 0.02956 | 1.17 | 0 | 0 |  | RTS 21/ I | RTS 21/ I | 0.877 | 34.76 |  | Práce |  |  |  | POL1_
|  | skladba S02 : | [24 empty] | VV | 0
|  | podhled závětří tl.350 mm : 1,75*(22,65) |  | 39.6375 | [22 empty] | VV | 0
186 | 622318942RV1 | Zatepl.syst.ETICS, fasáda, kombi deska MV+EPS tl.260 mm zakončený stěrkou s výztužnou tkaninou 314 g/m2 | m2 | 62.2915 |  | 0 |  | 0 |  | 0 | 21 | 0 | 0.0192 | 1.2 | 0 | 0 |  | RTS 21/ I | RTS 21/ I | 0.857 | 53.38 |  | Práce |  |  |  | POL1_
|  | skladba ST1a : | [24 empty] | VV | 0
|  | pohled JV : 3,325*(6,8)-(1,25*0,75+0,8*0,75) |  | 21.0725 | [22 empty] | VV | 0
|  | pohled JZ : 3,325*(2,0) |  | 6.65 | [22 empty] | VV | 0
[27 empty] | VV | 0
|  | skladba ST2a : | [24 empty] | VV | 0
|  | pohled JV : 5,58*(6,8)-(2,5*0,75+2,0*0,75) |  | 34.569 | [22 empty] | VV | 0
187 | 622319332RV1 | Zatepl. systém ETICS,fasáda,EPS F šedý 100mm zakončený stěrkou s výztužnou tkaninou 314 g/m2 | m2 | 3.24 |  | 0 |  | 0 |  | 0 | 21 | 0 | 0.00917 | 0.03 | 0 | 0 |  | RTS 21/ I | RTS 21/ I | 0.857 | 2.78 |  | Práce |  |  |  | POL1_
|  | ostění vrat 1NP : 0,3*2,7*4 |  | 3.24 | [22 empty] | VV | 0
188 | 622319337RV1 | Zatepl. systém ETICS,fasáda,EPS F šedý 200mm zakončený stěrkou s výztužnou tkaninou 314 g/m2 | m2 | 10.23 |  | 0 |  | 0 |  | 0 | 21 | 0 | 0.01079 | 0.11 | 0 | 0 |  | RTS 21/ I | RTS 21/ I | 0.857 | 8.77 |  | Práce |  |  |  | POL1_
|  | ostění vrat 1NP : 0,3*3,1*6 |  | 5.58 | [22 empty] | VV | 0
|  | nadpraží vrat 1NP : 0,3*(3,0*4+3,5) |  | 4.65 | [22 empty] | VV | 0
189 | 622319340RT3 | Zatepl. systém ETICS,fasáda,EPS F šedý 260mm s omítkou silikon, zrno 2 mm (antracit) | m2 | 28.3625 |  | 0 |  | 0 |  | 0 | 21 | 0 | 0.01525 | 0.43 | 0 | 0 |  | RTS 21/ I | RTS 21/ I | 1.2558 | 35.62 |  | Práce |  |  |  | POL1_
|  | skladba ST5 : | [24 empty] | VV | 0
|  | pohled JV : 0,75*(1,25*5+1,5) |  | 5.8125 | [22 empty] | VV | 0
|  | 0,75*(1,25*2+1,25*2) |  | 3.75 | [22 empty] | VV | 0
|  | pohled SV : 1,75*(3,25+1,0+0,5) |  | 8.3125 | [22 empty] | VV | 0
|  | pohled SZ : 0,75*(1,5) |  | 1.125 | [22 empty] | VV | 0
|  | pohled JZ : 1,75*(3,35+2,0) |  | 9.3625 | [22 empty] | VV | 0
190 | 622319340RV1 | Zatepl. systém ETICS,fasáda,EPS F šedý 260mm zakončený stěrkou s výztužnou tkaninou 314 g/m2 | m2 | 566.4494 |  | 0 |  | 0 |  | 0 | 21 | 0 | 0.0116 | 6.57 | 0 | 0 |  | RTS 21/ I | RTS 21/ I | 0.857 | 485.45 |  | Práce |  |  |  | POL1_
|  | skladba ST1 : | [24 empty] | VV | 0
|  | pohled JV : 3,325*(31,87-6,8) |  | 83.3577 | [22 empty] | VV | 0
|  | -(2,5*0,75+1,25*0,75*4+1,25*2,45*2+0,45*0,75) |  | -12.0875 | [22 empty] | VV | 0
|  | -0,75*(1,25*2+1,25*2) |  | -3.75 | [22 empty] | VV | 0
|  | pohled SV : 3,325*(14,62) |  | 48.6115 | [22 empty] | VV | 0
|  | -(1,25*2,45*3+1,75*2,45+1,25*1,9) |  | -15.85 | [22 empty] | VV | 0
|  | pohled SZ : 3,325*(12,87) |  | 42.7927 | [22 empty] | VV | 0
|  | -(1,5*1,95+1,25*1,95) |  | -5.3625 | [22 empty] | VV | 0
|  | -0,75*(1,5) |  | -1.125 | [22 empty] | VV | 0
|  | pohled JZ : 3,325*(31,87) |  | 105.9677 | [22 empty] | VV | 0
|  | -(1,0*2,45+3,5*2,8+3,0*2,8*4+1,75*0,75*2) |  | -48.475 | [22 empty] | VV | 0
[27 empty] | VV | 0
|  | skladba ST2 : | [24 empty] | VV | 0
|  | pohled JV : 5,58*(31,91-6,8) |  | 140.1138 | [22 empty] | VV | 0
|  | -(2,5*0,75*5+2,25*0,75+1,25*1,5+0,5*0,75) |  | -13.3125 | [22 empty] | VV | 0
|  | -0,75*(1,25*5+1,5) |  | -5.8125 | [22 empty] | VV | 0
|  | pohled SV : 5,58*(14,66) |  | 81.8028 | [22 empty] | VV | 0
|  | -(2,18*1,75+1,25*1,75*2+1,75*1,75) |  | -11.2525 | [22 empty] | VV | 0
|  | -1,75*(3,25+1,0+0,5) |  | -8.3125 | [22 empty] | VV | 0
|  | pohled SZ : 5,58*(31,91) |  | 178.0578 | [22 empty] | VV | 0
|  | -(31,91*1,75) |  | -55.8425 | [22 empty] | VV | 0
|  | pohled JZ : 5,58*(14,66) |  | 81.8028 | [22 empty] | VV | 0
|  | -(1,5*1,75+1,65*1,75) |  | -5.5125 | [22 empty] | VV | 0
|  | -1,75*(3,35+2,0) |  | -9.3625 | [22 empty] | VV | 0
191 | 622319563R00 | Zateplovací systém, parapet, XPS tl. 20 mm | m2 | 38.625 |  | 0 |  | 0 |  | 0 | 21 | 0 | 0.00933 | 0.36 | 0 | 0 |  | RTS 21/ I | RTS 21/ I | 1.562 | 60.33 |  | Práce |  |  |  | POL1_
|  | Začátek provozního součtu | [24 empty] | VV
|  | IN : | [24 empty] | VV | 2
|  | 1NP : (2,5) |  | 2.5 | [22 empty] | VV | 2
|  | (1,25)*6 |  | 7.5 | [22 empty] | VV | 2
|  | (1,75)*2 |  | 3.5 | [22 empty] | VV | 2
|  | 2NP : (2,5)*7 |  | 17.5 | [22 empty] | VV | 2
|  | (2,25) |  | 2.25 | [22 empty] | VV | 2
|  | (1,25) |  | 1.25 | [22 empty] | VV | 2
|  | (1,5) |  | 1.5 | [22 empty] | VV | 2
|  | (1,65) |  | 1.65 | [22 empty] | VV | 2
|  | (1,9)*2 |  | 3.8 | [22 empty] | VV | 2
|  | (31,55) |  | 31.55 | [22 empty] | VV | 2
|  | (1,25)*2 |  | 2.5 | [22 empty] | VV | 2
|  | (1,75) |  | 1.75 | [22 empty] | VV | 2
|  | Konec provozního součtu | [24 empty] | VV
|  | š.300 mm : 77,25*0,3 |  | 23.175 | [22 empty] | VV | 0
[27 empty] | VV | 0
|  | Začátek provozního součtu | [24 empty] | VV
|  | EX : | [24 empty] | VV | 2
|  | 1NP : (2,5) |  | 2.5 | [22 empty] | VV | 2
|  | (1,25)*6 |  | 7.5 | [22 empty] | VV | 2
|  | (1,75)*2 |  | 3.5 | [22 empty] | VV | 2
|  | 2NP : (2,5)*7 |  | 17.5 | [22 empty] | VV | 2
|  | (2,25) |  | 2.25 | [22 empty] | VV | 2
|  | (1,25) |  | 1.25 | [22 empty] | VV | 2
|  | (1,5) |  | 1.5 | [22 empty] | VV | 2
|  | (1,65) |  | 1.65 | [22 empty] | VV | 2
|  | (1,9)*2 |  | 3.8 | [22 empty] | VV | 2
|  | (31,55) |  | 31.55 | [22 empty] | VV | 2
|  | (1,25)*2 |  | 2.5 | [22 empty] | VV | 2
|  | (1,75) |  | 1.75 | [22 empty] | VV | 2
|  | Konec provozního součtu | [24 empty] | VV
|  | š.200 mm : 77,25*0,2 |  | 15.45 | [22 empty] | VV | 0
192 | 622319150RT3 | Povrchová úprava ostění s omítkou silikon, zrno 2 mm (antracit) | m2 | 8.84 |  | 0 |  | 0 |  | 0 | 21 | 0 | 0.01169 | 0.1 | 0 | 0 |  | RTS 21/ I | RTS 21/ I | 2.19 | 19.36 |  | Práce |  |  |  | POL1_
|  | skladba ST5 : | [24 empty] | VV | 0
|  | pohled JV : 0,26*(0,75*20) |  | 3.9 | [22 empty] | VV | 0
|  | pohled SV : 0,26*(1,75*6) |  | 2.73 | [22 empty] | VV | 0
|  | pohled SZ : 0,26*(0,75*2) |  | 0.39 | [22 empty] | VV | 0
|  | pohled JZ : 0,26*(1,75*4) |  | 1.82 | [22 empty] | VV | 0
193 | 622319150RV1 | Povrchová úprava ostění stěrkou s výztužnou tkaninou | m2 | 42.3176 |  | 0 |  | 0 |  | 0 | 21 | 0 | 0.00803 | 0.34 | 0 | 0 |  | RTS 21/ I | RTS 21/ I | 1.61 | 68.13 |  | Práce |  |  |  | POL1_
|  | silik om bet : | [24 empty] | VV | 0
|  | pohled JV : | [24 empty] | VV | 0
|  | ostění/nadpraží : 0,26*(0,75*8+2,5+1,25*8+2,75*2+2,0*2) |  | 7.28 | [22 empty] | VV | 0
|  | pohled SV : | [24 empty] | VV | 0
|  | ostění/nadpraží : 0,26*((1,25+2,75*2)*3+(1,75+2,75*2)+(1,25+2,2*2)) |  | 8.619 | [22 empty] | VV | 0
|  | pohled SZ : | [24 empty] | VV | 0
|  | ostění/nadpraží : 0,26*(0,75*2+1,75*2+1,1+2,75*2) |  | 3.016 | [22 empty] | VV | 0
|  | pohled JZ : | [24 empty] | VV | 0
|  | ostění/nadpraží : 0,26*(1,25+2,25*2+1,5+2,25*2) |  | 3.055 | [22 empty] | VV | 0
[27 empty] | VV | 0
|  | obklad cih : | [24 empty] | VV | 0
|  | pohled JV : | [24 empty] | VV | 0
|  | ostění/nadpraží : 0,28*(0,75*6+2,5*6+2,25+1,25+2,5) |  | 7.14 | [22 empty] | VV | 0
|  | pohled SV : | [24 empty] | VV | 0
|  | ostění/nadpraží : 0,28*(1,75+1,75+1,25*2+2,18) |  | 2.2904 | [22 empty] | VV | 0
|  | pohled SZ : | [24 empty] | VV | 0
|  | ostění/nadpraží : 0,28*(31,91) |  | 8.9348 | [22 empty] | VV | 0
|  | pohled JZ : | [24 empty] | VV | 0
|  | ostění/nadpraží : 0,28*(1,75+1,5+1,65+2,18) |  | 1.9824 | [22 empty] | VV | 0
194 | 622391003R00 | Příplatek-mtž KZS podhledu,izolant,tenk.om.,nátěr | m2 | 294.3675 |  | 0 |  | 0 |  | 0 | 21 | 0 | 0 | 0 | 0 | 0 |  | RTS 21/ I | RTS 21/ I | 0.46974 | 138.28 |  | Práce |  |  |  | POL1_
|  | skladba S02 : | [24 empty] | VV | 0
|  | podhled závětří tl.350 mm : 1,75*(22,65) |  | 39.6375 | [22 empty] | VV | 0
[27 empty] | VV | 0
|  | skladba S02 : | [24 empty] | VV | 0
|  | podhled závětří tl.125 mm : 0,6*(23,25+1,15) |  | 14.64 | [22 empty] | VV | 0
[27 empty] | VV | 0
|  | nadpraží vrat 1NP : 0,3*(3,0*4+3,5) |  | 4.65 | [22 empty] | VV | 0
[27 empty] | VV | 0
|  | skladba S03 : | [24 empty] | VV | 0
|  | budova VS : | [24 empty] | VV | 0
|  | 1NP : | [24 empty] | VV | 0
|  | mč.107 : 21,0 |  | 21 | [22 empty] | VV | 0
|  | mč.109 : 140,55 |  | 140.55 | [22 empty] | VV | 0
|  | mč.110 : 54,84-(3,0*3,13) |  | 45.45 | [22 empty] | VV | 0
|  | mč.111 : 3,72 |  | 3.72 | [22 empty] | VV | 0
|  | mč.112 : 7,53 |  | 7.53 | [22 empty] | VV | 0
|  | mč.113 : 7,16 |  | 7.16 | [22 empty] | VV | 0
|  | mč.119 : 10,03 |  | 10.03 | [22 empty] | VV | 0
195 | 622391333R00 | Příplatek za zdvojení KZS, tl.310-350 mm, kotvy, EPS | m2 | 295.1425 |  | 0 |  | 0 |  | 0 | 21 | 0 | 0.00043 | 0.13 | 0 | 0 |  | RTS 21/ I | RTS 21/ I | 0.9264 | 273.42 |  | Práce |  |  |  | POL1_
|  | TI PREFA kcí EPS F tl.50 mm : | [24 empty] | VV | 0
|  | 1NP : | [24 empty] | VV | 0
|  | sloupy : 4,7*0,25*18 |  | 21.15 | [22 empty] | VV | 0
|  | průvlak nad vraty : 0,35*(23,25) |  | 8.1375 | [22 empty] | VV | 0
|  | 2NP : | [24 empty] | VV | 0
|  | sloupy : 3,25*0,25*13 |  | 10.5625 | [22 empty] | VV | 0
[27 empty] | VV | 0
|  | atika : 1,7*(31,35+14,1*2) |  | 101.235 | [22 empty] | VV | 0
|  | 2,2*(31,35) |  | 68.97 | [22 empty] | VV | 0
|  | průvlak stropní kce : 0,5*(31,35*2+14,1*2) |  | 45.45 | [22 empty] | VV | 0
[27 empty] | VV | 0
|  | skladba S02 : | [24 empty] | VV | 0
|  | podhled závětří tl.350 mm : 1,75*(22,65) |  | 39.6375 | [22 empty] | VV | 0
196 | 622319055R00 | Napojení na oplech.atiky, PVC profilem s tkaninou | m | 143.14 |  | 0 |  | 0 |  | 0 | 21 | 0 | 0.00031 | 0.04 | 0 | 0 |  | RTS 21/ I | RTS 21/ I | 0.06 | 8.59 |  | Práce |  |  |  | POL1_
|  | budova VS : 31,91*2+14,66*2 |  | 93.14 | [22 empty] | VV | 0
|  | tech zázemí : 20,0*2+5,0*2 |  | 50 | [22 empty] | VV | 0
197 | 622421491R00 | Doplňky zatepl. systémů, rohová lišta s okapničkou | m | 105.754 |  | 0 |  | 0 |  | 0 | 21 | 0 | 2e-05 | 0 | 0 | 0 |  | RTS 21/ I | RTS 21/ I | 0.16 | 16.92 |  | Práce |  |  |  | POL1_
|  | 1NP : (2,5) |  | 2.5 | [22 empty] | VV | 0
|  | (1,25)*6 |  | 7.5 | [22 empty] | VV | 0
|  | (1,25)*2 |  | 2.5 | [22 empty] | VV | 0
|  | (1,5) |  | 1.5 | [22 empty] | VV | 0
|  | (1,25) |  | 1.25 | [22 empty] | VV | 0
|  | (1,0) |  | 1 | [22 empty] | VV | 0
|  | (3,5) |  | 3.5 | [22 empty] | VV | 0
|  | (3,0)*4 |  | 12 | [22 empty] | VV | 0
|  | (1,75)*2 |  | 3.5 | [22 empty] | VV | 0
|  | (1,25)*3 |  | 3.75 | [22 empty] | VV | 0
|  | (1,75) |  | 1.75 | [22 empty] | VV | 0
|  | (1,25) |  | 1.25 | [22 empty] | VV | 0
|  | 2NP : (2,5)*7 |  | 17.5 | [22 empty] | VV | 0
|  | (2,25) |  | 2.25 | [22 empty] | VV | 0
|  | (1,25) |  | 1.25 | [22 empty] | VV | 0
|  | (1,5) |  | 1.5 | [22 empty] | VV | 0
|  | (1,65) |  | 1.65 | [22 empty] | VV | 0
|  | (1,9)*2 |  | 3.8 | [22 empty] | VV | 0
|  | (31,55) |  | 31.55 | [22 empty] | VV | 0
|  | (1,252)*2 |  | 2.504 | [22 empty] | VV | 0
|  | (1,75) |  | 1.75 | [22 empty] | VV | 0
198 | 622421492R00 | Doplňky zatepl. systémů, okenní lišta s tkaninou | m | 162.45 |  | 0 |  | 0 |  | 0 | 21 | 0 | 0.00011 | 0.02 | 0 | 0 |  | RTS 21/ I | RTS 21/ I | 0.16 | 25.99 |  | Práce |  |  |  | POL1_
|  | 1NP : (0,75*2) |  | 1.5 | [22 empty] | VV | 0
|  | (0,75*2)*6 |  | 9 | [22 empty] | VV | 0
|  | (2,75*2)*2 |  | 11 | [22 empty] | VV | 0
|  | (2,25*2) |  | 4.5 | [22 empty] | VV | 0
|  | (2,25*2) |  | 4.5 | [22 empty] | VV | 0
|  | (2,75*2) |  | 5.5 | [22 empty] | VV | 0
|  | (3,1*2) |  | 6.2 | [22 empty] | VV | 0
|  | (3,1*2)*4 |  | 24.8 | [22 empty] | VV | 0
|  | (0,75*2)*2 |  | 3 | [22 empty] | VV | 0
|  | (2,75*2)*3 |  | 16.5 | [22 empty] | VV | 0
|  | (2,75*2) |  | 5.5 | [22 empty] | VV | 0
|  | (2,2*2) |  | 4.4 | [22 empty] | VV | 0
|  | 2NP : (0,75*2)*7 |  | 10.5 | [22 empty] | VV | 0
|  | (0,75*2) |  | 1.5 | [22 empty] | VV | 0
|  | (1,5) |  | 1.5 | [22 empty] | VV | 0
|  | (1,75*2) |  | 3.5 | [22 empty] | VV | 0
|  | (1,75*2) |  | 3.5 | [22 empty] | VV | 0
|  | (1,75)*2 |  | 3.5 | [22 empty] | VV | 0
|  | (31,55) |  | 31.55 | [22 empty] | VV | 0
|  | (1,75*2)*2 |  | 7 | [22 empty] | VV | 0
|  | (1,75*2) |  | 3.5 | [22 empty] | VV | 0
199 | 622421494R00 | Doplňky zatepl. systémů, podparapetní lišta s tkan | m | 77.25 |  | 0 |  | 0 |  | 0 | 21 | 0 | 7e-05 | 0.01 | 0 | 0 |  | RTS 21/ I | RTS 21/ I | 0.16 | 12.36 |  | Práce |  |  |  | POL1_
|  | 1NP : (2,5) |  | 2.5 | [22 empty] | VV | 0
|  | (1,25)*6 |  | 7.5 | [22 empty] | VV | 0
|  | (1,75)*2 |  | 3.5 | [22 empty] | VV | 0
|  | 2NP : (2,5)*7 |  | 17.5 | [22 empty] | VV | 0
|  | (2,25) |  | 2.25 | [22 empty] | VV | 0
|  | (1,25) |  | 1.25 | [22 empty] | VV | 0
|  | (1,5) |  | 1.5 | [22 empty] | VV | 0
|  | (1,65) |  | 1.65 | [22 empty] | VV | 0
|  | (1,9)*2 |  | 3.8 | [22 empty] | VV | 0
|  | (31,55) |  | 31.55 | [22 empty] | VV | 0
|  | (1,25)*2 |  | 2.5 | [22 empty] | VV | 0
|  | (1,75) |  | 1.75 | [22 empty] | VV | 0
200 | 62 PC 004 | D+M Silikónová omítka imitace betonu - penetrace, silikónová omítka zrno 1,0 mm, vetřená silikónová omítka zrno 0,2 mm, finální lazurovací nátěr | m2 | 688.0946 |  | 0 |  | 0 |  | 0 | 21 | 0 | 0 | 0 | 0 | 0 |  | Vlastní | Indiv | 0 | 0 |  | Práce |  |  |  | POL1_
|  | -0,020/-3,625 : | [24 empty] | VV | 0
|  | pohled JV : 3,645*(31,87) |  | 116.1662 | [22 empty] | VV | 0
|  | -(2,5*0,75+1,25*0,75*6+1,25*2,75*2) |  | -14.375 | [22 empty] | VV | 0
|  | -(1,25*0,75*4) |  | -3.75 | [22 empty] | VV | 0
|  | ostění/nadpraží : 0,26*(0,75*8+2,5+1,25*8+2,75*2+2,0*2) |  | 7.28 | [22 empty] | VV | 0
|  | pohled SV : 3,645*(14,62) |  | 53.2899 | [22 empty] | VV | 0
|  | -(1,25*2,75*3+1,75*2,75+1,25*2,2) |  | -17.875 | [22 empty] | VV | 0
|  | ostění/nadpraží : 0,26*((1,25+2,75*2)*3+(1,75+2,75*2)+(1,25+2,2*2)) |  | 8.619 | [22 empty] | VV | 0
|  | pohled SZ : 3,645*(31,87) |  | 116.1662 | [22 empty] | VV | 0
|  | -(1,75*0,75*2+3,0*3,1*4+3,5*3,1+1,1*2,75) |  | -53.7 | [22 empty] | VV | 0
|  | -(1,5*0,75) |  | -1.125 | [22 empty] | VV | 0
|  | ostění/nadpraží : 0,26*(0,75*2+1,75*2+1,1+2,75*2) |  | 3.016 | [22 empty] | VV | 0
|  | 0,56*((3,0+3,1*2)*4+(3,5+3,1*2)) |  | 26.04 | [22 empty] | VV | 0
|  | pohled JZ : 3,645*(14,62) |  | 53.2899 | [22 empty] | VV | 0
|  | -(1,25*2,25+1,5*2,25) |  | -6.1875 | [22 empty] | VV | 0
|  | ostění/nadpraží : 0,26*(1,25+2,25*2+1,5+2,25*2) |  | 3.055 | [22 empty] | VV | 0
[27 empty] | VV | 0
|  | skladba S02 : | [24 empty] | VV | 0
|  | podhled závětří tl.350 mm : 1,75*(22,65) |  | 39.6375 | [22 empty] | VV | 0
|  | podhled závětří tl.125 mm : 0,6*(23,25+1,15) |  | 14.64 | [22 empty] | VV | 0
[27 empty] | VV | 0
|  | tech.zázemí : | [24 empty] | VV | 0
|  | podhled/průvlak : 8,5*5,0 |  | 42.5 | [22 empty] | VV | 0
|  | 0,235*(5,0+8,25*2) |  | 5.0525 | [22 empty] | VV | 0
[27 empty] | VV | 0
|  | pohled SZ : 4,12*(20,0) |  | 82.4 | [22 empty] | VV | 0
|  | -(8,25*3,18+3,25*3,18+4,55*3,18+2,7*3,18) |  | -59.625 | [22 empty] | VV | 0
|  | pohled JV : 3,6*(20,0) |  | 72 | [22 empty] | VV | 0
|  | -(8,25*3,18) |  | -26.235 | [22 empty] | VV | 0
|  | pohled SV : 4,12*(5,0) |  | 20.6 | [22 empty] | VV | 0
|  | 3,415*(5,0) |  | 17.075 | [22 empty] | VV | 0
|  | -(4,5*3,18) |  | -14.31 | [22 empty] | VV | 0
|  | pohled J : 4,12*(5,0) |  | 20.6 | [22 empty] | VV | 0
[27 empty] | VV | 0
|  | skladba ST6 : | [24 empty] | VV | 0
|  | tech zázemí : | [24 empty] | VV | 0
|  | vnitřní strana : | [24 empty] | VV | 0
|  | mč.120 : 3,4*(3,25*2+4,75*2)-(3,25*3,18) |  | 44.065 | [22 empty] | VV | 0
|  | 15,19 |  | 15.19 | [22 empty] | VV | 0
|  | mč.121 : 3,4*(2,7*2+4,75*2)-(2,7*3,18) |  | 42.074 | [22 empty] | VV | 0
|  | 12,55 |  | 12.55 | [22 empty] | VV | 0
|  | mč.122 : 3,4*(4,55*2+4,75*2)-(4,55*3,18) |  | 48.771 | [22 empty] | VV | 0
|  | 21,2 |  | 21.2 | [22 empty] | VV | 0
201 | 622319515R00. | Izolace suterénu Perimetr tl. 260 mm, bez PÚ 0,034 W/m2K | m2 | 81.8224 |  | 0 |  | 0 |  | 0 | 21 | 0 | 0.01021 | 0.84 | 0 | 0 |  | Vlastní | RTS 21/ I | 0.493 | 40.34 |  | Práce |  |  |  | POL1_
|  | pohled JV : 0,88*(31,87) |  | 28.0456 | [22 empty] | VV | 0
|  | pohled SV : 0,88*(14,62) |  | 12.8656 | [22 empty] | VV | 0
|  | pohled SZ : 0,88*(31,87) |  | 28.0456 | [22 empty] | VV | 0
|  | pohled JZ : 0,88*(14,62) |  | 12.8656 | [22 empty] | VV | 0
202 | 622319527RV1. | Zateplovací systém ETICS, sokl, Perimetr tl. 260 mm zakončený stěrkou s výztužnou tkaninou 314 g/m2 | m2 | 21.2036 |  | 0 |  | 0 |  | 0 | 21 | 0 | 0.01469 | 0.31 | 0 | 0 |  | Vlastní | RTS 21/ I | 0.857 | 18.17 |  | Práce |  |  |  | POL1_
|  | pohled JV : 0,32*(31,87) |  | 10.1984 | [22 empty] | VV | 0
|  | -0,3*(1,25*2) |  | -0.75 | [22 empty] | VV | 0
|  | pohled SV : 0,32*(14,62) |  | 4.6784 | [22 empty] | VV | 0
|  | -0,3*(1,25*3+1,75+1,25) |  | -2.025 | [22 empty] | VV | 0
|  | pohled SZ : 0,32*(31,87) |  | 10.1984 | [22 empty] | VV | 0
|  | -0,3*(1,0+3,5+3,0*4) |  | -4.95 | [22 empty] | VV | 0
|  | pohled JZ : 0,32*(14,62) |  | 4.6784 | [22 empty] | VV | 0
|  | -0,3*(1,5+1,25) |  | -0.825 | [22 empty] | VV | 0
203 | 622391143R00. | Příplatek za šroubovací hmoždinky s širší hlavou 8-10 ks/m2 (tl izolantu do 310 mm) VIZ TZ | m2 | 696.7409 |  | 0 |  | 0 |  | 0 | 21 | 0 | 0 | 0 | 0 | 0 |  | Vlastní | RTS 21/ I | 0.019 | 13.24 |  | Práce |  |  |  | POL1_
|  | skladba ST1a : | [24 empty] | VV | 0
|  | pohled JV : 3,325*(6,8)-(1,25*0,75+0,8*0,75) |  | 21.0725 | [22 empty] | VV | 0
|  | pohled JZ : 3,325*(2,0) |  | 6.65 | [22 empty] | VV | 0
[27 empty] | VV | 0
|  | skladba ST2a : | [24 empty] | VV | 0
|  | pohled JV : 5,58*(6,8)-(2,5*0,75+2,0*0,75) |  | 34.569 | [22 empty] | VV | 0
[27 empty] | VV | 0
|  | skladba ST5 : | [24 empty] | VV | 0
|  | pohled JV : 0,75*(1,25*5+1,5) |  | 5.8125 | [22 empty] | VV | 0
|  | 0,75*(1,25*2+1,25*2) |  | 3.75 | [22 empty] | VV | 0
|  | pohled SV : 1,75*(3,25+1,0+0,5) |  | 8.3125 | [22 empty] | VV | 0
|  | pohled SZ : 0,75*(1,5) |  | 1.125 | [22 empty] | VV | 0
|  | pohled JZ : 1,75*(3,35+2,0) |  | 9.3625 | [22 empty] | VV | 0
[27 empty] | VV | 0
|  | skladba ST1 : | [24 empty] | VV | 0
|  | pohled JV : 3,325*(31,87-6,8) |  | 83.3577 | [22 empty] | VV | 0
|  | -(2,5*0,75+1,25*0,75*4+1,25*2,45*2+0,45*0,75) |  | -12.0875 | [22 empty] | VV | 0
|  | -0,75*(1,25*2+1,25*2) |  | -3.75 | [22 empty] | VV | 0
|  | pohled SV : 3,325*(14,62) |  | 48.6115 | [22 empty] | VV | 0
|  | -(1,25*2,45*3+1,75*2,45+1,25*1,9) |  | -15.85 | [22 empty] | VV | 0
|  | pohled SZ : 3,325*(12,87) |  | 42.7927 | [22 empty] | VV | 0
|  | -(1,5*1,95+1,25*1,95) |  | -5.3625 | [22 empty] | VV | 0
|  | -0,75*(1,5) |  | -1.125 | [22 empty] | VV | 0
|  | pohled JZ : 3,325*(31,87) |  | 105.9677 | [22 empty] | VV | 0
|  | -(1,0*2,45+3,5*2,8+3,0*2,8*4+1,75*0,75*2) |  | -48.475 | [22 empty] | VV | 0
[27 empty] | VV | 0
|  | skladba ST2 : | [24 empty] | VV | 0
|  | pohled JV : 5,58*(31,91-6,8) |  | 140.1138 | [22 empty] | VV | 0
|  | -(2,5*0,75*5+2,25*0,75+1,25*1,5+0,5*0,75) |  | -13.3125 | [22 empty] | VV | 0
|  | -0,75*(1,25*5+1,5) |  | -5.8125 | [22 empty] | VV | 0
|  | pohled SV : 5,58*(14,66) |  | 81.8028 | [22 empty] | VV | 0
|  | -(2,18*1,75+1,25*1,75*2+1,75*1,75) |  | -11.2525 | [22 empty] | VV | 0
|  | -1,75*(3,25+1,0+0,5) |  | -8.3125 | [22 empty] | VV | 0
|  | pohled SZ : 5,58*(31,91) |  | 178.0578 | [22 empty] | VV | 0
|  | -(31,91*1,75) |  | -55.8425 | [22 empty] | VV | 0
|  | pohled JZ : 5,58*(14,66) |  | 81.8028 | [22 empty] | VV | 0
|  | -(1,5*1,75+1,65*1,75) |  | -5.5125 | [22 empty] | VV | 0
|  | -1,75*(3,35+2,0) |  | -9.3625 | [22 empty] | VV | 0
[27 empty] | VV | 0
|  | skladba S02 : | [24 empty] | VV | 0
|  | podhled závětří tl.350 mm : 1,75*(22,65) |  | 39.6375 | [22 empty] | VV | 0
204 | 622481211RT2. | Montáž výztužné sítě(perlinky)do stěrky-vněj.stěny včetně výztužné sítě 314 g/m2 a stěrkového tmelu | m2 | 463.9075 |  | 0 |  | 0 |  | 0 | 21 | 0 | 0.00367 | 1.7 | 0 | 0 |  | Vlastní | Kalkul | 0.362 | 167.93 |  | Práce |  |  |  | POL1_
|  | skladba ST6 : | [24 empty] | VV | 0
|  | tech zázemí : | [24 empty] | VV | 0
|  | vnitřní strana : | [24 empty] | VV | 0
|  | mč.120 : 3,4*(3,25*2+4,75*2)-(3,25*3,18) |  | 44.065 | [22 empty] | VV | 0
|  | 15,19 |  | 15.19 | [22 empty] | VV | 0
|  | mč.121 : 3,4*(2,7*2+4,75*2)-(2,7*3,18) |  | 42.074 | [22 empty] | VV | 0
|  | 12,55 |  | 12.55 | [22 empty] | VV | 0
|  | mč.122 : 3,4*(4,55*2+4,75*2)-(4,55*3,18) |  | 48.771 | [22 empty] | VV | 0
|  | 21,2 |  | 21.2 | [22 empty] | VV | 0
[27 empty] | VV | 0
|  | vnější strana : | [24 empty] | VV | 0
|  | tech.zázemí : | [24 empty] | VV | 0
|  | podhled/průvlak : 8,5*5,0 |  | 42.5 | [22 empty] | VV | 0
|  | 0,235*(5,0+8,25*2) |  | 5.0525 | [22 empty] | VV | 0
[27 empty] | VV | 0
|  | pohled SZ : 4,12*(20,0) |  | 82.4 | [22 empty] | VV | 0
|  | -(8,25*3,18+3,25*3,18+4,55*3,18+2,7*3,18) |  | -59.625 | [22 empty] | VV | 0
|  | pohled JV : 3,6*(20,0) |  | 72 | [22 empty] | VV | 0
|  | -(8,25*3,18) |  | -26.235 | [22 empty] | VV | 0
|  | pohled SV : 4,12*(5,0) |  | 20.6 | [22 empty] | VV | 0
|  | 3,415*(5,0) |  | 17.075 | [22 empty] | VV | 0
|  | -(4,5*3,18) |  | -14.31 | [22 empty] | VV | 0
|  | pohled J : 4,12*(5,0) |  | 20.6 | [22 empty] | VV | 0
[27 empty] | VV | 0
|  | přechody materiálů/ztužení kcí : 120,0 |  | 120 | [22 empty] | VV | 0
205 | 622473187RT2 | Příplatek za okenní lištu (APU) - montáž včetně dodávky lišty | m | 236.65 |  | 0 |  | 0 |  | 0 | 21 | 0 | 0.00015 | 0.04 | 0 | 0 |  | RTS 21/ I | RTS 21/ I | 0.06 | 14.2 |  | R-položka |  |  |  | POL12_1
|  | 1NP : (2,5+0,75*2) |  | 4 | [22 empty] | VV | 0
|  | (1,25+0,75*2)*6 |  | 16.5 | [22 empty] | VV | 0
|  | (1,25+2,75*2)*2 |  | 13.5 | [22 empty] | VV | 0
|  | (1,5+2,25*2) |  | 6 | [22 empty] | VV | 0
|  | (1,25+2,25*2) |  | 5.75 | [22 empty] | VV | 0
|  | (1,0+2,75*2) |  | 6.5 | [22 empty] | VV | 0
|  | (3,5+3,1*2) |  | 9.7 | [22 empty] | VV | 0
|  | (3,0+3,1*2)*4 |  | 36.8 | [22 empty] | VV | 0
|  | (1,75+0,75*2)*2 |  | 6.5 | [22 empty] | VV | 0
|  | (1,25+2,75*2)*3 |  | 20.25 | [22 empty] | VV | 0
|  | (1,75+2,75*2) |  | 7.25 | [22 empty] | VV | 0
|  | (1,25+2,2*2) |  | 5.65 | [22 empty] | VV | 0
|  | 2NP : (2,5+0,75*2)*7 |  | 28 | [22 empty] | VV | 0
|  | (2,25+0,75*2) |  | 3.75 | [22 empty] | VV | 0
|  | (1,25+1,5) |  | 2.75 | [22 empty] | VV | 0
|  | (1,5+1,75*2) |  | 5 | [22 empty] | VV | 0
|  | (1,65+1,75*2) |  | 5.15 | [22 empty] | VV | 0
|  | (1,9+1,75)*2 |  | 7.3 | [22 empty] | VV | 0
|  | (31,55) |  | 31.55 | [22 empty] | VV | 0
|  | (1,25+1,75*2)*2 |  | 9.5 | [22 empty] | VV | 0
|  | (1,75+1,75*2) |  | 5.25 | [22 empty] | VV | 0
Díl: | 63 | Podlahy a podlahové konstrukce |  |  |  | 0 |  | 0 |  | 0 |  | 0 |  | 191.09 |  | 0 |  |  |  |  | 328.04 | [5 empty] | DIL
206 | 631312621RM1 | Mazanina betonová tl. 5 - 8 cm C 20/25 z betonu prostého | m3 | 11.8418 |  | 0 |  | 0 |  | 0 | 21 | 0 | 2.525 | 29.9 | 0 | 0 |  | RTS 21/ I | RTS 21/ I | 3.213 | 38.05 |  | Práce |  |  |  | POL1_
|  | skladba P01 tl.61 mm : | [24 empty] | VV | 0
|  | Začátek provozního součtu | [24 empty] | VV
|  | mč.102 : 6,7 |  | 6.7 | [22 empty] | VV | 2
|  | Konec provozního součtu | [24 empty] | VV
|  | 6,7*0,061 |  | 0.4087 | [22 empty] | VV | 0
|  | skladba P02 tl.71 mm : | [24 empty] | VV | 0
|  | Začátek provozního součtu | [24 empty] | VV
|  | mč.108 : 4,9 |  | 4.9 | [22 empty] | VV | 2
|  | mč.114 : 4,36 |  | 4.36 | [22 empty] | VV | 2
|  | Konec provozního součtu | [24 empty] | VV
|  | 9,25*0,071 |  | 0.65675 | [22 empty] | VV | 0
|  | skladba P03 tl.80 mm : | [24 empty] | VV | 0
|  | Začátek provozního součtu | [24 empty] | VV
|  | mč.104 : 15,89 |  | 15.89 | [22 empty] | VV | 2
|  | mč.105 : 9,48 |  | 9.48 | [22 empty] | VV | 2
|  | mč.106 : 9,81 |  | 9.81 | [22 empty] | VV | 2
|  | mč.107 : 21,0 |  | 21 | [22 empty] | VV | 2
|  | mč.111 : 3,72 |  | 3.72 | [22 empty] | VV | 2
|  | mč.112 : 7,53 |  | 7.53 | [22 empty] | VV | 2
|  | mč.113 : 7,16 |  | 7.16 | [22 empty] | VV | 2
|  | mč.115 : 6,47 |  | 6.47 | [22 empty] | VV | 2
|  | mč.116 : 13,96 |  | 13.96 | [22 empty] | VV | 2
|  | mč.117 : 6,13 |  | 6.13 | [22 empty] | VV | 2
|  | mč.118 : 15,63 |  | 15.63 | [22 empty] | VV | 2
|  | mč.119 : 10,03 |  | 10.03 | [22 empty] | VV | 2
|  | Konec provozního součtu | [24 empty] | VV
|  | 126,81*0,08 |  | 10.1448 | [22 empty] | VV | 0
|  | skladba P04 tl.76 mm : | [24 empty] | VV | 0
|  | Začátek provozního součtu | [24 empty] | VV
|  | mč.101 : 8,31 |  | 8.31 | [22 empty] | VV | 2
|  | Konec provozního součtu | [24 empty] | VV
|  | 8,31*0,076 |  | 0.63156 | [22 empty] | VV | 0
207 | 631313611RM1 | Mazanina betonová tl. 8 - 12 cm C 16/20 z betonu prostého | m3 | 9.47 |  | 0 |  | 0 |  | 0 | 21 | 0 | 2.525 | 23.91 | 0 | 0 |  | RTS 21/ I | RTS 21/ I | 2.58 | 24.43 |  | Práce |  |  |  | POL1_
|  | podkladní beton pod základové PREFA patky : | [24 empty] | VV | 0
|  | technické zázemí -1,450/-1,550 : 0,1*(1,2*1,2)*10 |  | 1.44 | [22 empty] | VV | 0
|  | budova VS -1,700/-1,800 : 0,1*(1,4*1,8+1,2*1,2) |  | 0.396 | [22 empty] | VV | 0
|  | 0,1*(1,4*2,2)*3 |  | 0.924 | [22 empty] | VV | 0
|  | 0,1*(1,4*1,8)*2 |  | 0.504 | [22 empty] | VV | 0
|  | 0,1*(1,4*1,8+1,3*1,2) |  | 0.408 | [22 empty] | VV | 0
|  | 0,1*(1,4*2,2+1,3*1,2) |  | 0.464 | [22 empty] | VV | 0
|  | 0,1*(2,0*3,0)*2 |  | 1.2 | [22 empty] | VV | 0
|  | 0,1*(1,2*1,2)*2 |  | 0.288 | [22 empty] | VV | 0
|  | 0,1*(2,0*4,1) |  | 0.82 | [22 empty] | VV | 0
|  | 0,1*(1,4*3,7) |  | 0.518 | [22 empty] | VV | 0
|  | 0,1*(1,2*1,7) |  | 0.204 | [22 empty] | VV | 0
|  | 0,1*(1,4*1,8)*2 |  | 0.504 | [22 empty] | VV | 0
|  | 0,1*(2,0*3,0)*3 |  | 1.8 | [22 empty] | VV | 0
208 | 631313621RM1 | Mazanina betonová tl. 8 - 12 cm C 20/25 z betonu prostého | m3 | 4.894 |  | 0 |  | 0 |  | 0 | 21 | 0 | 2.525 | 12.36 | 0 | 0 |  | RTS 21/ I | RTS 21/ I | 2.58 | 12.63 |  | Práce |  |  |  | POL1_
|  | tech zázemí : | [24 empty] | VV | 0
|  | Začátek provozního součtu | [24 empty] | VV
|  | skladba P06 : | [24 empty] | VV | 2
|  | mč.120 : 15,19 |  | 15.19 | [22 empty] | VV | 2
|  | mč.121 : 12,55 |  | 12.55 | [22 empty] | VV | 2
|  | mč.122 : 21,2 |  | 21.2 | [22 empty] | VV | 2
|  | Konec provozního součtu | [24 empty] | VV
|  | 48,94*0,1 |  | 4.894 | [22 empty] | VV | 0
209 | 631315621RM1 | Mazanina betonová tl. 12 - 24 cm C 20/25 XC3, XF2, XA2, z betonu prostého | m3 | 27.3546 |  | 0 |  | 0 |  | 0 | 21 | 0 | 2.525 | 69.07 | 0 | 0 |  | RTS 21/ I | RTS 21/ I | 2.317 | 63.38 |  | Práce |  |  |  | POL1_
|  | skladba P05 tl.140 mm : | [24 empty] | VV | 0
|  | Začátek provozního součtu | [24 empty] | VV
|  | mč.109 : 140,55 |  | 140.55 | [22 empty] | VV | 2
|  | mč.110 : 54,84 |  | 54.84 | [22 empty] | VV | 2
|  | Konec provozního součtu | [24 empty] | VV
|  | 195,39*0,14 |  | 27.3546 | [22 empty] | VV | 0
210 | 631319111R00 | Příplatek za odtokový žlábek u mazanin | m | 16 |  | 0 |  | 0 |  | 0 | 21 | 0 | 0 | 0 | 0 | 0 |  | RTS 21/ I | RTS 21/ I | 0.465 | 7.44 |  | Práce |  |  |  | POL1_
|  | 1NP : | [24 empty] | VV | 0
|  | mč.109 : 2,5*4 |  | 10 | [22 empty] | VV | 0
|  | mč.110 : 6,0 |  | 6 | [22 empty] | VV | 0
211 | 631319151R00 | Příplatek za přehlaz. mazanin pod povlaky tl. 8 cm | m3 | 11.8418 |  | 0 |  | 0 |  | 0 | 21 | 0 | 0 | 0 | 0 | 0 |  | RTS 21/ I | RTS 21/ I | 2.7 | 31.97 |  | Práce |  |  |  | POL1_
|  | skladba P01 tl.61 mm : | [24 empty] | VV | 0
|  | Začátek provozního součtu | [24 empty] | VV
|  | mč.102 : 6,7 |  | 6.7 | [22 empty] | VV | 2
|  | Konec provozního součtu | [24 empty] | VV
|  | 6,7*0,061 |  | 0.4087 | [22 empty] | VV | 0
|  | skladba P02 tl.71 mm : | [24 empty] | VV | 0
|  | Začátek provozního součtu | [24 empty] | VV
|  | mč.108 : 4,9 |  | 4.9 | [22 empty] | VV | 2
|  | mč.114 : 4,36 |  | 4.36 | [22 empty] | VV | 2
|  | Konec provozního součtu | [24 empty] | VV
|  | 9,25*0,071 |  | 0.65675 | [22 empty] | VV | 0
|  | skladba P03 tl.80 mm : | [24 empty] | VV | 0
|  | Začátek provozního součtu | [24 empty] | VV
|  | mč.104 : 15,89 |  | 15.89 | [22 empty] | VV | 2
|  | mč.105 : 9,48 |  | 9.48 | [22 empty] | VV | 2
|  | mč.106 : 9,81 |  | 9.81 | [22 empty] | VV | 2
|  | mč.107 : 21,0 |  | 21 | [22 empty] | VV | 2
|  | mč.111 : 3,72 |  | 3.72 | [22 empty] | VV | 2
|  | mč.112 : 7,53 |  | 7.53 | [22 empty] | VV | 2
|  | mč.113 : 7,16 |  | 7.16 | [22 empty] | VV | 2
|  | mč.115 : 6,47 |  | 6.47 | [22 empty] | VV | 2
|  | mč.116 : 13,96 |  | 13.96 | [22 empty] | VV | 2
|  | mč.117 : 6,13 |  | 6.13 | [22 empty] | VV | 2
|  | mč.118 : 15,63 |  | 15.63 | [22 empty] | VV | 2
|  | mč.119 : 10,03 |  | 10.03 | [22 empty] | VV | 2
|  | Konec provozního součtu | [24 empty] | VV
|  | 126,81*0,08 |  | 10.1448 | [22 empty] | VV | 0
|  | skladba P04 tl.76 mm : | [24 empty] | VV | 0
|  | Začátek provozního součtu | [24 empty] | VV
|  | mč.101 : 8,31 |  | 8.31 | [22 empty] | VV | 2
|  | Konec provozního součtu | [24 empty] | VV
|  | 8,31*0,076 |  | 0.63156 | [22 empty] | VV | 0
212 | 631319155R00 | Příplatek za přehlaz. mazanin pod povlaky tl. 24cm | m3 | 27.3546 |  | 0 |  | 0 |  | 0 | 21 | 0 | 0 | 0 | 0 | 0 |  | RTS 21/ I | RTS 21/ I | 0.675 | 18.46 |  | Práce |  |  |  | POL1_
|  | skladba P05 tl.140 mm : | [24 empty] | VV | 0
|  | Začátek provozního součtu | [24 empty] | VV
|  | mč.109 : 140,55 |  | 140.55 | [22 empty] | VV | 2
|  | mč.110 : 54,84 |  | 54.84 | [22 empty] | VV | 2
|  | Konec provozního součtu | [24 empty] | VV
|  | 195,39*0,14 |  | 27.3546 | [22 empty] | VV | 0
213 | 631319171R00 | Příplatek za stržení povrchu mazaniny tl. 8 cm | m3 | 11.8418 |  | 0 |  | 0 |  | 0 | 21 | 0 | 0 | 0 | 0 | 0 |  | RTS 21/ I | RTS 21/ I | 0.82 | 9.71 |  | Práce |  |  |  | POL1_
|  | skladba P01 tl.61 mm : | [24 empty] | VV | 0
|  | Začátek provozního součtu | [24 empty] | VV
|  | mč.102 : 6,7 |  | 6.7 | [22 empty] | VV | 2
|  | Konec provozního součtu | [24 empty] | VV
|  | 6,7*0,061 |  | 0.4087 | [22 empty] | VV | 0
|  | skladba P02 tl.71 mm : | [24 empty] | VV | 0
|  | Začátek provozního součtu | [24 empty] | VV
|  | mč.108 : 4,9 |  | 4.9 | [22 empty] | VV | 2
|  | mč.114 : 4,36 |  | 4.36 | [22 empty] | VV | 2
|  | Konec provozního součtu | [24 empty] | VV
|  | 9,25*0,071 |  | 0.65675 | [22 empty] | VV | 0
|  | skladba P03 tl.80 mm : | [24 empty] | VV | 0
|  | Začátek provozního součtu | [24 empty] | VV
|  | mč.104 : 15,89 |  | 15.89 | [22 empty] | VV | 2
|  | mč.105 : 9,48 |  | 9.48 | [22 empty] | VV | 2
|  | mč.106 : 9,81 |  | 9.81 | [22 empty] | VV | 2
|  | mč.107 : 21,0 |  | 21 | [22 empty] | VV | 2
|  | mč.111 : 3,72 |  | 3.72 | [22 empty] | VV | 2
|  | mč.112 : 7,53 |  | 7.53 | [22 empty] | VV | 2
|  | mč.113 : 7,16 |  | 7.16 | [22 empty] | VV | 2
|  | mč.115 : 6,47 |  | 6.47 | [22 empty] | VV | 2
|  | mč.116 : 13,96 |  | 13.96 | [22 empty] | VV | 2
|  | mč.117 : 6,13 |  | 6.13 | [22 empty] | VV | 2
|  | mč.118 : 15,63 |  | 15.63 | [22 empty] | VV | 2
|  | mč.119 : 10,03 |  | 10.03 | [22 empty] | VV | 2
|  | Konec provozního součtu | [24 empty] | VV
|  | 126,81*0,08 |  | 10.1448 | [22 empty] | VV | 0
|  | skladba P04 tl.76 mm : | [24 empty] | VV | 0
|  | Začátek provozního součtu | [24 empty] | VV
|  | mč.101 : 8,31 |  | 8.31 | [22 empty] | VV | 2
|  | Konec provozního součtu | [24 empty] | VV
|  | 8,31*0,076 |  | 0.63156 | [22 empty] | VV | 0
214 | 631319173R00 | Příplatek za stržení povrchu mazaniny tl. 12 cm | m3 | 4.894 |  | 0 |  | 0 |  | 0 | 21 | 0 | 0 | 0 | 0 | 0 |  | RTS 21/ I | RTS 21/ I | 0.41 | 2.01 |  | Práce |  |  |  | POL1_
|  | tech zázemí : | [24 empty] | VV | 0
|  | Začátek provozního součtu | [24 empty] | VV
|  | skladba P06 : | [24 empty] | VV | 2
|  | mč.120 : 15,19 |  | 15.19 | [22 empty] | VV | 2
|  | mč.121 : 12,55 |  | 12.55 | [22 empty] | VV | 2
|  | mč.122 : 21,2 |  | 21.2 | [22 empty] | VV | 2
|  | Konec provozního součtu | [24 empty] | VV
|  | 48,94*0,1 |  | 4.894 | [22 empty] | VV | 0
215 | 631319185R00 | Příplatek za sklon mazaniny 2° tl.12 - 24 cm | m3 | 27.3546 |  | 0 |  | 0 |  | 0 | 21 | 0 | 0 | 0 | 0 | 0 |  | RTS 21/ I | RTS 21/ I | 0.188 | 5.14 |  | Práce |  |  |  | POL1_
|  | skladba P05 tl.140 mm : | [24 empty] | VV | 0
|  | Začátek provozního součtu | [24 empty] | VV
|  | mč.109 : 140,55 |  | 140.55 | [22 empty] | VV | 2
|  | mč.110 : 54,84 |  | 54.84 | [22 empty] | VV | 2
|  | Konec provozního součtu | [24 empty] | VV
|  | 195,39*0,14 |  | 27.3546 | [22 empty] | VV | 0
216 | 631361921RT4 | Výztuž mazanin svařovanou sítí průměr drátu 6,0, oka 100/100 mm KH30 | t | 0.8049 |  | 0 |  | 0 |  | 0 | 21 | 0 | 1.0662 | 0.86 | 0 | 0 |  | RTS 21/ I | RTS 21/ I | 15.231 | 12.26 |  | Práce |  |  |  | POL1_
|  | hmotnost 4,44 kg/m2 : | [24 empty] | VV | 0
|  | skladba P01 tl.61 mm : | [24 empty] | VV | 0
|  | Začátek provozního součtu | [24 empty] | VV
|  | mč.102 : 6,7 |  | 6.7 | [22 empty] | VV | 2
|  | Konec provozního součtu | [24 empty] | VV
|  | 6,7*4,44/1000*1,2 |  | 0.0357 | [22 empty] | VV | 0
|  | skladba P02 tl.71 mm : | [24 empty] | VV | 0
|  | Začátek provozního součtu | [24 empty] | VV
|  | mč.108 : 4,9 |  | 4.9 | [22 empty] | VV | 2
|  | mč.114 : 4,36 |  | 4.36 | [22 empty] | VV | 2
|  | Konec provozního součtu | [24 empty] | VV
|  | 9,25*4,44/1000*1,2 |  | 0.04928 | [22 empty] | VV | 0
|  | skladba P03 tl.80 mm : | [24 empty] | VV | 0
|  | Začátek provozního součtu | [24 empty] | VV
|  | mč.104 : 15,89 |  | 15.89 | [22 empty] | VV | 2
|  | mč.105 : 9,48 |  | 9.48 | [22 empty] | VV | 2
|  | mč.106 : 9,81 |  | 9.81 | [22 empty] | VV | 2
|  | mč.107 : 21,0 |  | 21 | [22 empty] | VV | 2
|  | mč.111 : 3,72 |  | 3.72 | [22 empty] | VV | 2
|  | mč.112 : 7,53 |  | 7.53 | [22 empty] | VV | 2
|  | mč.113 : 7,16 |  | 7.16 | [22 empty] | VV | 2
|  | mč.115 : 6,47 |  | 6.47 | [22 empty] | VV | 2
|  | mč.116 : 13,96 |  | 13.96 | [22 empty] | VV | 2
|  | mč.117 : 6,13 |  | 6.13 | [22 empty] | VV | 2
|  | mč.118 : 15,63 |  | 15.63 | [22 empty] | VV | 2
|  | mč.119 : 10,03 |  | 10.03 | [22 empty] | VV | 2
|  | Konec provozního součtu | [24 empty] | VV
|  | 126,81*4,44/1000*1,2 |  | 0.67564 | [22 empty] | VV | 0
|  | skladba P04 tl.76 mm : | [24 empty] | VV | 0
|  | Začátek provozního součtu | [24 empty] | VV
|  | mč.101 : 8,31 |  | 8.31 | [22 empty] | VV | 2
|  | Konec provozního součtu | [24 empty] | VV
|  | 8,31*4,44/1000*1,2 |  | 0.04428 | [22 empty] | VV | 0
217 | 631361921RT5 | Výztuž mazanin svařovanou sítí průměr drátu 6,0, oka 150/150 mm KH20 | t | 0.1938 |  | 0 |  | 0 |  | 0 | 21 | 0 | 1.0662 | 0.21 | 0 | 0 |  | RTS 21/ I | RTS 21/ I | 15.231 | 2.95 |  | Práce |  |  |  | POL1_
|  | tech zázemí : | [24 empty] | VV | 0
|  | Začátek provozního součtu | [24 empty] | VV
|  | skladba P06 : | [24 empty] | VV | 2
|  | mč.120 : 15,19 |  | 15.19 | [22 empty] | VV | 2
|  | mč.121 : 12,55 |  | 12.55 | [22 empty] | VV | 2
|  | mč.122 : 21,2 |  | 21.2 | [22 empty] | VV | 2
|  | Konec provozního součtu | [24 empty] | VV
|  | hmotnost 3,30 kg/m2 : 48,94*3,3/1000*1,2 |  | 0.1938 | [22 empty] | VV | 0
218 | 631361921RT9 | Výztuž mazanin svařovanou sítí průměr drátu 8,0, oka 150/150 mm KY80 | t | 2.5322 |  | 0 |  | 0 |  | 0 | 21 | 0 | 1.0662 | 2.7 | 0 | 0 |  | RTS 21/ I | RTS 21/ I | 15.231 | 38.57 |  | Práce |  |  |  | POL1_1
|  | skladba P05 tl.140 mm : | [24 empty] | VV | 0
|  | Začátek provozního součtu | [24 empty] | VV
|  | mč.109 : 140,55 |  | 140.55 | [22 empty] | VV | 2
|  | mč.110 : 54,84 |  | 54.84 | [22 empty] | VV | 2
|  | Konec provozního součtu | [24 empty] | VV
|  | hmotnost 5,4 kg/m2 (při horním a dolním líci) : 2*195,39*5,4/1000*1,2 |  | 2.5322 | [22 empty] | VV | 0
219 | 632443311R00 | Potěr cementový samonivelační 30MPa, plocha do 100 m2, tl. 50 mm | m2 | 365.015 |  | 0 |  | 0 |  | 0 | 21 | 0 | 0.1111 | 40.55 | 0 | 0 |  | RTS 21/ I | RTS 21/ I | 0.153 | 55.85 |  | Práce |  |  |  | POL1_
|  | skladba P07 tl.65 mm : | [24 empty] | VV | 0
|  | mč.202 : 50,69 |  | 50.69 | [22 empty] | VV | 0
|  | mč.203 : 27,69 |  | 27.69 | [22 empty] | VV | 0
|  | mč.204 : 17,82 |  | 17.82 | [22 empty] | VV | 0
|  | mč.205 : 17,01 |  | 17.01 | [22 empty] | VV | 0
|  | mč.206 : 17,27 |  | 17.27 | [22 empty] | VV | 0
|  | mč.207 : 17,27 |  | 17.27 | [22 empty] | VV | 0
|  | mč.208 : 17,27 |  | 17.27 | [22 empty] | VV | 0
|  | mč.209 : 17,27 |  | 17.27 | [22 empty] | VV | 0
|  | mč.210 : 17,27 |  | 17.27 | [22 empty] | VV | 0
|  | mč.211 : 17,27 |  | 17.27 | [22 empty] | VV | 0
|  | mč.212 : 23,13 |  | 23.13 | [22 empty] | VV | 0
|  | mč.215 : 24,57 |  | 24.57 | [22 empty] | VV | 0
|  | mč.218 : 23,19 |  | 23.19 | [22 empty] | VV | 0
|  | mč.220 : 25,63 |  | 25.63 | [22 empty] | VV | 0
|  | mč.223 : 11,39 |  | 11.39 | [22 empty] | VV | 0
[27 empty] | VV | 0
|  | skladba P09 tl.53 mm : | [24 empty] | VV | 0
|  | mč.213 : 5,89 |  | 5.89 | [22 empty] | VV | 0
|  | mč.214 : 7,37 |  | 7.37 | [22 empty] | VV | 0
|  | mč.216 : 5,9 |  | 5.9 | [22 empty] | VV | 0
|  | mč.217 : 6,81 |  | 6.81 | [22 empty] | VV | 0
|  | mč.219 : 5,23 |  | 5.23 | [22 empty] | VV | 0
|  | mč.221 : 3,19 |  | 3.19 | [22 empty] | VV | 0
[27 empty] | VV | 0
|  | skladba P10 tl.75 mm : | [24 empty] | VV | 0
|  | mč.201 : 1,985*2,75+0,31*1,375 |  | 5.885 | [22 empty] | VV | 0
220 | 632443312R00 | Potěr cementový samonivelační 30MPa, do 100 m2, přípl. zkd 5 mm | m2 | 1038.035 |  | 0 |  | 0 |  | 0 | 21 | 0 | 0.01111 | 11.53 | 0 | 0 |  | RTS 21/ I | RTS 21/ I | 0.005 | 5.19 |  | Práce |  |  |  | POL1_
|  | Začátek provozního součtu | [24 empty] | VV
|  | skladba P07 tl.65 mm : | [24 empty] | VV | 2
|  | mč.202 : 50,69 |  | 50.69 | [22 empty] | VV | 2
|  | mč.203 : 27,69 |  | 27.69 | [22 empty] | VV | 2
|  | mč.204 : 17,82 |  | 17.82 | [22 empty] | VV | 2
|  | mč.205 : 17,01 |  | 17.01 | [22 empty] | VV | 2
|  | mč.206 : 17,27 |  | 17.27 | [22 empty] | VV | 2
|  | mč.207 : 17,27 |  | 17.27 | [22 empty] | VV | 2
|  | mč.208 : 17,27 |  | 17.27 | [22 empty] | VV | 2
|  | mč.209 : 17,27 |  | 17.27 | [22 empty] | VV | 2
|  | mč.210 : 17,27 |  | 17.27 | [22 empty] | VV | 2
|  | mč.211 : 17,27 |  | 17.27 | [22 empty] | VV | 2
|  | mč.212 : 23,13 |  | 23.13 | [22 empty] | VV | 2
|  | mč.215 : 24,57 |  | 24.57 | [22 empty] | VV | 2
|  | mč.218 : 23,19 |  | 23.19 | [22 empty] | VV | 2
|  | mč.220 : 25,63 |  | 25.63 | [22 empty] | VV | 2
|  | mč.223 : 11,39 |  | 11.39 | [22 empty] | VV | 2
|  | Konec provozního součtu | [24 empty] | VV
|  | 324,74*3 |  | 974.22 | [22 empty] | VV | 0
|  | Začátek provozního součtu | [24 empty] | VV
|  | skladba P09 tl.53 mm : | [24 empty] | VV | 2
|  | mč.213 : 5,89 |  | 5.89 | [22 empty] | VV | 2
|  | mč.214 : 7,37 |  | 7.37 | [22 empty] | VV | 2
|  | mč.216 : 5,9 |  | 5.9 | [22 empty] | VV | 2
|  | mč.217 : 6,81 |  | 6.81 | [22 empty] | VV | 2
|  | mč.219 : 5,23 |  | 5.23 | [22 empty] | VV | 2
|  | mč.221 : 3,19 |  | 3.19 | [22 empty] | VV | 2
|  | Konec provozního součtu | [24 empty] | VV
|  | 34,39*1 |  | 34.39 | [22 empty] | VV | 0
|  | Začátek provozního součtu | [24 empty] | VV
|  | skladba P10 tl.75 mm : | [24 empty] | VV | 2
|  | mč.201 : 1,985*2,75+0,31*1,375 |  | 5.885 | [22 empty] | VV | 2
|  | Konec provozního součtu | [24 empty] | VV
|  | 5,885*5 |  | 29.425 | [22 empty] | VV | 0
221 | 63 PC 001 | Příplatek za povrchovou úpravu kartáčováním | m2 | 48.94 |  | 0 |  | 0 |  | 0 | 21 | 0 | 0 | 0 | 0 | 0 |  | Vlastní | Indiv | 0 | 0 |  | Práce |  |  |  | POL1_
|  | tech zázemí : | [24 empty] | VV | 0
|  | Začátek provozního součtu | [24 empty] | VV
|  | skladba P06 : | [24 empty] | VV | 2
|  | mč.120 : 15,19 |  | 15.19 | [22 empty] | VV | 2
|  | mč.121 : 12,55 |  | 12.55 | [22 empty] | VV | 2
|  | mč.122 : 21,2 |  | 21.2 | [22 empty] | VV | 2
|  | Konec provozního součtu | [24 empty] | VV
|  | 48,94 |  | 48.94 | [22 empty] | VV | 0
222 | 63 PC 003 | D+M Zdvojené podlahy - kalciumsulfát.desky tl.36 mm (600x600 mm) na ocel stojkách kryté hrany plast hranou, REI30 (EN 13501-2), tř.reakce na oheň A1 (EN 13501-1) | m2 | 5.39 |  | 0 |  | 0 |  | 0 | 21 | 0 | 0 | 0 | 0 | 0 |  | Vlastní | Indiv | 0 | 0 |  | Práce |  |  |  | POL1_
|  | hrany kryté plastovou hranou zajišťující odvod elektrostatického náboje ze samozhášivého neskřípajícího materiálu neobsahujícího PVC : | [24 empty] | VV | 0
|  | skladba P08 : | [24 empty] | VV | 0
|  | mč.222 : 5,39 |  | 5.39 | [22 empty] | VV | 0
Díl: | 64 | Výplně otvorů |  |  |  | 0 |  | 0 |  | 0 |  | 0 |  | 4.75 |  | 0 |  |  |  |  | 0 | [5 empty] | DIL
223 | 5533300216Q | Zárubeň ocelová bezfalc. 120/2100/800 L, P pro cihelné zdivo, s těsněním, se šroubovanými závěsy | ks | 1 |  | 0 |  | 0 |  | 0 | 21 | 0 | 0 | 0 | 0 | 0 |  | Vlastní | Indiv | 0 | 0 |  | Práce |  |  |  | POL1_
|  | D07 : 1 |  | 1 | [22 empty] | VV | 0
224 | 5533300436Q | Zárubeň ocelová bezfalc. 150/2100/900 L, P, EI, EW 15 DP3-C2 pro cihelné zdivo, s těsněním, se šroubovanými závěsy | ks | 1 |  | 0 |  | 0 |  | 0 | 21 | 0 | 0 | 0 | 0 | 0 |  | Vlastní | Indiv | 0 | 0 |  | Práce |  |  |  | POL1_
|  | D16 : 1 |  | 1 | [22 empty] | VV | 0
225 | 5533300436Q1 | Zárubeň ocelová bezfalc. 120/2100/1600 L, P, EI, EW 15 DP3-C2 pro cihelné zdivo, s těsněním, se šroubovanými závěsy | ks | 1 |  | 0 |  | 0 |  | 0 | 21 | 0 | 0 | 0 | 0 | 0 |  | Vlastní | Indiv | 0 | 0 |  | Práce |  |  |  | POL1_
|  | D20 : 1 |  | 1 | [22 empty] | VV | 0
226 | 5533300436Q2 | Zárubeň ocelová bezfalc. 120/2100/1600 L, P, EW 30 DP3-C2 pro cihelné zdivo, s těsněním, se šroubovanými závěsy | ks | 1 |  | 0 |  | 0 |  | 0 | 21 | 0 | 0 | 0 | 0 | 0 |  | Vlastní | Indiv | 0 | 0 |  | Práce |  |  |  | POL1_
|  | D21 : 1 |  | 1 | [22 empty] | VV | 0
227 | 5533300436QQ | Zárubeň ocelová bezfalc. 150/2100/900 L, P, EW 15 DP3 pro cihelné zdivo, s těsněním, se šroubovanými závěsy | ks | 1 |  | 0 |  | 0 |  | 0 | 21 | 0 | 0 | 0 | 0 | 0 |  | Vlastní | Indiv | 0 | 0 |  | Práce |  |  |  | POL1_
|  | D18 : 1 |  | 1 | [22 empty] | VV | 0
228 | 642942111R00 | Osazení zárubní dveřních ocelových, pl. do 2,5 m2 | kus | 27 |  | 0 |  | 0 |  | 0 | 21 | 0 | 0.01897 | 0.51 | 0 | 0 |  | RTS 21/ I | Indiv | 0 | 0 |  | Práce |  |  |  | POL1_
229 | 642945111R00 | Osazení zárubní ocel. požár.1křídl. s obetonováním | kus | 8 |  | 0 |  | 0 |  | 0 | 21 | 0 | 0.49075 | 3.93 | 0 | 0 |  | RTS 21/ I | Indiv | 0 | 0 |  | Práce |  |  |  | POL1_
230 | 5533300216Q | Zárubeň ocelová bezfalc. 120/2100/700 L, P, EI, EW 30 DP3 SC3 pro cihelné zdivo, s těsněním, se šroubovanými závěsy | kus | 1 |  | 0 |  | 0 |  | 0 | 21 | 0 | 0.0111 | 0.01 | 0 | 0 |  | Vlastní | Indiv | 0 | 0 |  | R-položka |  |  |  | POL12_0
|  | D02 : 1 |  | 1 | [22 empty] | VV | 0
231 | 5533300225Q | Zárubeň ocelová bezfalc. 150/2100/800 L, P pro cihelné zdivo, s těsněním, se šroubovanými závěsy | kus | 15 |  | 0 |  | 0 |  | 0 | 21 | 0 | 0.0108 | 0.16 | 0 | 0 |  | Vlastní | Indiv | 0 | 0 |  | R-položka |  |  |  | POL12_0
|  | D04 : 3 |  | 3 | [22 empty] | VV | 0
|  | D08 : 1 |  | 1 | [22 empty] | VV | 0
|  | D09 : 1 |  | 1 | [22 empty] | VV | 0
|  | D10 : 5 |  | 5 | [22 empty] | VV | 0
|  | D12 : 1 |  | 1 | [22 empty] | VV | 0
|  | D13 : 3 |  | 3 | [22 empty] | VV | 0
|  | D14 : 1 |  | 1 | [22 empty] | VV | 0
232 | 5533300236Q | Zárubeň ocelová bezfalc. 120/2100/900 L, P, EI, EW 30 DP3-C2 pro cihelné zdivo, s těsněním, se šroubovanými závěsy | kus | 2 |  | 0 |  | 0 |  | 0 | 21 | 0 | 0.0117 | 0.02 | 0 | 0 |  | Vlastní | Indiv | 0 | 0 |  | R-položka |  |  |  | POL12_0
|  | D17 : 2 |  | 2 | [22 empty] | VV | 0
233 | 5533300425Q | Zárubeň ocelová bezfalc 150/2100/700 L, P pro cihelné zdivo, s těsněním, se šroubovanými závěsy | kus | 1 |  | 0 |  | 0 |  | 0 | 21 | 0 | 0.0133 | 0.01 | 0 | 0 |  | Vlastní | Indiv | 0 | 0 |  | R-položka |  |  |  | POL12_0
|  | D03 : 1 |  | 1 | [22 empty] | VV | 0
234 | 5533300436Q | Zárubeň ocelová bezfalc. 150/2100/800 L, P, EI, EW 15 DP3 pro cihelné zdivo, s těsněním, se šroubovanými závěsy | kus | 1 |  | 0 |  | 0 |  | 0 | 21 | 0 | 0.0139 | 0.01 | 0 | 0 |  | Vlastní | Indiv | 0 | 0 |  | R-položka |  |  |  | POL12_0
|  | D05 : 1 |  | 1 | [22 empty] | VV | 0
235 | 5533300015Q | Zárubeň ocelová bezfalc. 100/2100/700 L, P pro cihelné zdivo, s těsněním, se šroubovanými závěsy | kus | 6 |  | 0 |  | 0 |  | 0 | 21 | 0 | 0.0102 | 0.06 | 0 | 0 |  | Vlastní | Indiv | 0 | 0 |  | Specifikace |  |  |  | POL3_
|  | D01 : 4 |  | 4 | [22 empty] | VV | 0
|  | D22 : 2 |  | 2 | [22 empty] | VV | 0
236 | 5533300025Q | Zárubeň ocelová bezfalc. 100/2100/800 L, P pro cihelné zdivo, s těsněním, se šroubovanými závěsy | kus | 2 |  | 0 |  | 0 |  | 0 | 21 | 0 | 0.0104 | 0.02 | 0 | 0 |  | Vlastní | Indiv | 0 | 0 |  | Specifikace |  |  |  | POL3_
|  | D06 : 1 |  | 1 | [22 empty] | VV | 0
|  | D11 : 1 |  | 1 | [22 empty] | VV | 0
237 | 5533300235Q | Zárubeň ocelová bezfalc. 120/2100/900 L, P pro cihelné zdivo, s těsněním, se šroubovanými závěsy | kus | 2 |  | 0 |  | 0 |  | 0 | 21 | 0 | 0.0112 | 0.02 | 0 | 0 |  | Vlastní | Indiv | 0 | 0 |  | Specifikace |  |  |  | POL3_
|  | D15 : 1 |  | 1 | [22 empty] | VV | 0
|  | D19 : 1 |  | 1 | [22 empty] | VV | 0
Díl: | 94 | Lešení a stavební výtahy |  |  |  | 0 |  | 0 |  | 0 |  | 0 |  | 28.35 |  | 0 |  |  |  |  | 584.95 | [5 empty] | DIL
238 | 941941041R00 | Montáž lešení leh.řad.s podlahami,š.1,2 m, H 10 m | m2 | 1133.365 |  | 0 |  | 0 |  | 0 | 21 | 0 | 0.01838 | 20.83 | 0 | 0 |  | RTS 21/ I | RTS 21/ I | 0.144 | 163.2 |  | Práce |  |  |  | POL1_0
|  | budova VS : 9,25*(31,91*2+14,66*2+1,2*4) |  | 905.945 | [22 empty] | VV | 0
|  | tech zázemí : 4,15*(20,0*2+5,0*2+1,2*4) |  | 227.42 | [22 empty] | VV | 0
239 | 941941291R00 | Příplatek za každý měsíc použití lešení k pol.1041 | m2 | 2945.255 |  | 0 |  | 0 |  | 0 | 21 | 0 | 0.00097 | 2.86 | 0 | 0 |  | RTS 21/ I | RTS 21/ I | 0.006 | 17.67 |  | Práce |  |  |  | POL1_1
|  | Začátek provozního součtu | [24 empty] | VV
|  | budova VS : 9,25*(31,91*2+14,66*2+1,2*4) |  | 905.945 | [22 empty] | VV | 2
|  | Konec provozního součtu | [24 empty] | VV
|  | předpoklad 3měsíce : 905,945*3 |  | 2717.835 | [22 empty] | VV | 0
|  | Začátek provozního součtu | [24 empty] | VV
|  | tech zázemí : 4,15*(20,0*2+5,0*2+1,2*4) |  | 227.42 | [22 empty] | VV | 2
|  | Konec provozního součtu | [24 empty] | VV
|  | předpoklad 1měsíc : 227,42*1 |  | 227.42 | [22 empty] | VV | 0
240 | 941941841R00 | Demontáž lešení leh.řad.s podlahami,š.1,2 m,H 10 m | m2 | 1133.365 |  | 0 |  | 0 |  | 0 | 21 | 0 | 0 | 0 | 0 | 0 |  | RTS 21/ I | RTS 21/ I | 0.126 | 142.8 |  | Práce |  |  |  | POL1_1
|  | budova VS : 9,25*(31,91*2+14,66*2+1,2*4) |  | 905.945 | [22 empty] | VV | 0
|  | tech zázemí : 4,15*(20,0*2+5,0*2+1,2*4) |  | 227.42 | [22 empty] | VV | 0
241 | 941955003R00 | Lešení lehké pomocné, výška podlahy do 2,5 m | m2 | 786.945 |  | 0 |  | 0 |  | 0 | 21 | 0 | 0.00592 | 4.66 | 0 | 0 |  | RTS 21/ I | RTS 21/ I | 0.26 | 204.61 |  | Práce |  |  |  | POL1_1
|  | budova VS : | [24 empty] | VV | 0
|  | 1NP : | [24 empty] | VV | 0
|  | mč.101 : 8,31 |  | 8.31 | [22 empty] | VV | 0
|  | mč.102 : 6,7 |  | 6.7 | [22 empty] | VV | 0
|  | mč.103 : 20,69 |  | 20.69 | [22 empty] | VV | 0
|  | mč.104 : 15,89 |  | 15.89 | [22 empty] | VV | 0
|  | mč.105 : 9,48 |  | 9.48 | [22 empty] | VV | 0
|  | mč.106 : 9,81 |  | 9.81 | [22 empty] | VV | 0
|  | mč.107 : 21,0 |  | 21 | [22 empty] | VV | 0
|  | mč.108 : 4,9 |  | 4.9 | [22 empty] | VV | 0
|  | mč.109 : 140,55 |  | 140.55 | [22 empty] | VV | 0
|  | mč.110 : 54,84 |  | 54.84 | [22 empty] | VV | 0
|  | mč.111 : 3,72 |  | 3.72 | [22 empty] | VV | 0
|  | mč.112 : 7,53 |  | 7.53 | [22 empty] | VV | 0
|  | mč.113 : 7,16 |  | 7.16 | [22 empty] | VV | 0
|  | mč.114 : 4,36 |  | 4.36 | [22 empty] | VV | 0
|  | mč.115 : 6,47 |  | 6.47 | [22 empty] | VV | 0
|  | mč.116 : 13,96 |  | 13.96 | [22 empty] | VV | 0
|  | mč.117 : 6,13 |  | 6.13 | [22 empty] | VV | 0
|  | mč.118 : 15,63 |  | 15.63 | [22 empty] | VV | 0
|  | mč.119 : 10,03 |  | 10.03 | [22 empty] | VV | 0
[27 empty] | VV | 0
|  | 2NP : | [24 empty] | VV | 0
|  | mč.201 : 2,3*2,75 |  | 6.325 | [22 empty] | VV | 0
|  | mč.202 : 50,69 |  | 50.69 | [22 empty] | VV | 0
|  | mč.203 : 27,69 |  | 27.69 | [22 empty] | VV | 0
|  | mč.204 : 17,82 |  | 17.82 | [22 empty] | VV | 0
|  | mč.205 : 17,01 |  | 17.01 | [22 empty] | VV | 0
|  | mč.206 : 17,27 |  | 17.27 | [22 empty] | VV | 0
|  | mč.207 : 17,27 |  | 17.27 | [22 empty] | VV | 0
|  | mč.208 : 17,27 |  | 17.27 | [22 empty] | VV | 0
|  | mč.209 : 17,27 |  | 17.27 | [22 empty] | VV | 0
|  | mč.210 : 17,27 |  | 17.27 | [22 empty] | VV | 0
|  | mč.211 : 17,27 |  | 17.27 | [22 empty] | VV | 0
|  | mč.212 : 23,13 |  | 23.13 | [22 empty] | VV | 0
|  | mč.213 : 5,89 |  | 5.89 | [22 empty] | VV | 0
|  | mč.214 : 7,37 |  | 7.37 | [22 empty] | VV | 0
|  | mč.215 : 24,57 |  | 24.57 | [22 empty] | VV | 0
|  | mč.216 : 5,9 |  | 5.9 | [22 empty] | VV | 0
|  | mč.217 : 6,81 |  | 6.81 | [22 empty] | VV | 0
|  | mč.218 : 23,19 |  | 23.19 | [22 empty] | VV | 0
|  | mč.219 : 5,23 |  | 5.23 | [22 empty] | VV | 0
|  | mč.220 : 25,63 |  | 25.63 | [22 empty] | VV | 0
|  | mč.221 : 3,19 |  | 3.19 | [22 empty] | VV | 0
|  | mč.222 : 5,39 |  | 5.39 | [22 empty] | VV | 0
|  | mč.223 : 11,39 |  | 11.39 | [22 empty] | VV | 0
|  | mč.224 : 0 | [24 empty] | VV | 0
[27 empty] | VV | 0
|  | technické zázemí : | [24 empty] | VV | 0
|  | mč.120 : 15,19 |  | 15.19 | [22 empty] | VV | 0
|  | mč.121 : 12,55 |  | 12.55 | [22 empty] | VV | 0
|  | mč.122 : 21,2 |  | 21.2 | [22 empty] | VV | 0
242 | 944944011R00 | Montáž ochranné sítě z umělých vláken | m2 | 1133.365 |  | 0 |  | 0 |  | 0 | 21 | 0 | 0 | 0 | 0 | 0 |  | RTS 21/ I | RTS 21/ I | 0.03 | 34 |  | Práce |  |  |  | POL1_0
|  | budova VS : 9,25*(31,91*2+14,66*2+1,2*4) |  | 905.945 | [22 empty] | VV | 0
|  | tech zázemí : 4,15*(20,0*2+5,0*2+1,2*4) |  | 227.42 | [22 empty] | VV | 0
243 | 944944031R00 | Příplatek za každý měsíc použití sítí k pol. 4011 | m2 | 2945.255 |  | 0 |  | 0 |  | 0 | 21 | 0 | 0 | 0 | 0 | 0 |  | RTS 21/ I | RTS 21/ I | 0 | 0 |  | Práce |  |  |  | POL1_1
|  | Začátek provozního součtu | [24 empty] | VV
|  | budova VS : 9,25*(31,91*2+14,66*2+1,2*4) |  | 905.945 | [22 empty] | VV | 2
|  | Konec provozního součtu | [24 empty] | VV
|  | předpoklad 3měsíce : 905,945*3 |  | 2717.835 | [22 empty] | VV | 0
|  | Začátek provozního součtu | [24 empty] | VV
|  | tech zázemí : 4,15*(20,0*2+5,0*2+1,2*4) |  | 227.42 | [22 empty] | VV | 2
|  | Konec provozního součtu | [24 empty] | VV
|  | předpoklad 1měsíc : 227,42*1 |  | 227.42 | [22 empty] | VV | 0
244 | 944944081R00 | Demontáž ochranné sítě z umělých vláken | m2 | 1133.365 |  | 0 |  | 0 |  | 0 | 21 | 0 | 0 | 0 | 0 | 0 |  | RTS 21/ I | RTS 21/ I | 0.02 | 22.67 |  | Práce |  |  |  | POL1_1
|  | budova VS : 9,25*(31,91*2+14,66*2+1,2*4) |  | 905.945 | [22 empty] | VV | 0
|  | tech zázemí : 4,15*(20,0*2+5,0*2+1,2*4) |  | 227.42 | [22 empty] | VV | 0
Díl: | 95 | Dokončovací konstrukce na pozemních stavbách |  |  |  | 0 |  | 0 |  | 0 |  | 0 |  | 0.03 |  | 0 |  |  |  |  | 314.95 | [5 empty] | DIL
245 | 952901111R00 | Vyčištění budov o výšce podlaží do 4 m | m2 | 788.065 |  | 0 |  | 0 |  | 0 | 21 | 0 | 4e-05 | 0.03 | 0 | 0 |  | RTS 21/ I | RTS 21/ I | 0.31 | 244.3 |  | Práce |  |  |  | POL1_1
|  | budova VS : | [24 empty] | VV | 0
|  | 1NP : | [24 empty] | VV | 0
|  | mč.101 : 8,31 |  | 8.31 | [22 empty] | VV | 0
|  | mč.102 : 6,7 |  | 6.7 | [22 empty] | VV | 0
|  | mč.103 : 20,69 |  | 20.69 | [22 empty] | VV | 0
|  | mč.104 : 15,89 |  | 15.89 | [22 empty] | VV | 0
|  | mč.105 : 9,48 |  | 9.48 | [22 empty] | VV | 0
|  | mč.106 : 9,81 |  | 9.81 | [22 empty] | VV | 0
|  | mč.107 : 21,0 |  | 21 | [22 empty] | VV | 0
|  | mč.108 : 4,9 |  | 4.9 | [22 empty] | VV | 0
|  | mč.109 : 140,55 |  | 140.55 | [22 empty] | VV | 0
|  | mč.110 : 54,84 |  | 54.84 | [22 empty] | VV | 0
|  | mč.111 : 3,72 |  | 3.72 | [22 empty] | VV | 0
|  | mč.112 : 7,53 |  | 7.53 | [22 empty] | VV | 0
|  | mč.113 : 7,16 |  | 7.16 | [22 empty] | VV | 0
|  | mč.114 : 4,36 |  | 4.36 | [22 empty] | VV | 0
|  | mč.115 : 6,47 |  | 6.47 | [22 empty] | VV | 0
|  | mč.116 : 13,96 |  | 13.96 | [22 empty] | VV | 0
|  | mč.117 : 6,13 |  | 6.13 | [22 empty] | VV | 0
|  | mč.118 : 15,63 |  | 15.63 | [22 empty] | VV | 0
|  | mč.119 : 10,03 |  | 10.03 | [22 empty] | VV | 0
[27 empty] | VV | 0
|  | 2NP : | [24 empty] | VV | 0
|  | mč.201 : 2,3*2,75 |  | 6.325 | [22 empty] | VV | 0
|  | mč.202 : 50,69 |  | 50.69 | [22 empty] | VV | 0
|  | mč.203 : 27,69 |  | 27.69 | [22 empty] | VV | 0
|  | mč.204 : 17,82 |  | 17.82 | [22 empty] | VV | 0
|  | mč.205 : 17,01 |  | 17.01 | [22 empty] | VV | 0
|  | mč.206 : 17,27 |  | 17.27 | [22 empty] | VV | 0
|  | mč.207 : 17,27 |  | 17.27 | [22 empty] | VV | 0
|  | mč.208 : 17,27 |  | 17.27 | [22 empty] | VV | 0
|  | mč.209 : 17,27 |  | 17.27 | [22 empty] | VV | 0
|  | mč.210 : 17,27 |  | 17.27 | [22 empty] | VV | 0
|  | mč.211 : 17,27 |  | 17.27 | [22 empty] | VV | 0
|  | mč.212 : 23,13 |  | 23.13 | [22 empty] | VV | 0
|  | mč.213 : 5,89 |  | 5.89 | [22 empty] | VV | 0
|  | mč.214 : 7,37 |  | 7.37 | [22 empty] | VV | 0
|  | mč.215 : 24,57 |  | 24.57 | [22 empty] | VV | 0
|  | mč.216 : 5,9 |  | 5.9 | [22 empty] | VV | 0
|  | mč.217 : 6,81 |  | 6.81 | [22 empty] | VV | 0
|  | mč.218 : 23,19 |  | 23.19 | [22 empty] | VV | 0
|  | mč.219 : 5,23 |  | 5.23 | [22 empty] | VV | 0
|  | mč.220 : 25,63 |  | 25.63 | [22 empty] | VV | 0
|  | mč.221 : 3,19 |  | 3.19 | [22 empty] | VV | 0
|  | mč.222 : 5,39 |  | 5.39 | [22 empty] | VV | 0
|  | mč.223 : 11,39 |  | 11.39 | [22 empty] | VV | 0
|  | mč.224 : 1,12 |  | 1.12 | [22 empty] | VV | 0
[27 empty] | VV | 0
|  | technické zázemí : | [24 empty] | VV | 0
|  | mč.120 : 15,19 |  | 15.19 | [22 empty] | VV | 0
|  | mč.121 : 12,55 |  | 12.55 | [22 empty] | VV | 0
|  | mč.122 : 21,2 |  | 21.2 | [22 empty] | VV | 0
246 | 952901110R00 | Čištění mytím vnějších/vnitřních ploch oken a dveří | m2 | 184.3913 |  | 0 |  | 0 |  | 0 | 21 | 0 | 1e-05 | 0 | 0 | 0 |  | RTS 21/ I | RTS 21/ I | 0.13 | 23.97 |  | Práce |  |  |  | POL1_
|  | 1NP : (2,5*0,75) |  | 1.875 | [22 empty] | VV | 0
|  | (1,25*0,75)*6 |  | 5.625 | [22 empty] | VV | 0
|  | (1,25*2,75)*2 |  | 6.875 | [22 empty] | VV | 0
|  | (1,5*2,25) |  | 3.375 | [22 empty] | VV | 0
|  | (1,0*2,75) |  | 2.75 | [22 empty] | VV | 0
|  | (3,5*3,1) |  | 10.85 | [22 empty] | VV | 0
|  | (3,0*3,1)*4 |  | 37.2 | [22 empty] | VV | 0
|  | (1,75*0,75)*2 |  | 2.625 | [22 empty] | VV | 0
|  | (1,25*2,75)*3 |  | 10.3125 | [22 empty] | VV | 0
|  | (1,75*2,75) |  | 4.8125 | [22 empty] | VV | 0
|  | (1,25*2,2) |  | 2.75 | [22 empty] | VV | 0
|  | 2NP : (2,5*0,75)*7 |  | 13.125 | [22 empty] | VV | 0
|  | (2,25*0,75) |  | 1.6875 | [22 empty] | VV | 0
|  | (1,25*1,5) |  | 1.875 | [22 empty] | VV | 0
|  | (1,5*1,75) |  | 2.625 | [22 empty] | VV | 0
|  | (1,65*1,75) |  | 2.8875 | [22 empty] | VV | 0
|  | (1,9*1,75)*2 |  | 6.65 | [22 empty] | VV | 0
|  | (31,55*1,75) |  | 55.2125 | [22 empty] | VV | 0
|  | (1,25*1,75)*2 |  | 4.375 | [22 empty] | VV | 0
|  | (1,75*1,75) |  | 3.0625 | [22 empty] | VV | 0
[27 empty] | VV | 0
|  | (10,975*0,35) |  | 3.8413 | [22 empty] | VV | 0
247 | 952902110R00 | Čištění zametáním v místnostech a chodbách | m2 | 2334.195 |  | 0 |  | 0 |  | 0 | 21 | 0 | 0 | 0 | 0 | 0 |  | RTS 21/ I | RTS 21/ I | 0.02 | 46.68 |  | Práce |  |  |  | POL1_1
|  | 3x : 778,065*3 |  | 2334.195 | [22 empty] | VV | 0
248 | 95 PC 001 | D+M Orientační systém | soubor | 1 |  | 0 |  | 0 |  | 0 | 21 | 0 | 0 | 0 | 0 | 0 |  | Vlastní | Indiv | 0 | 0 |  | Práce |  |  |  | POL1_
|  | Začátek provozního součtu | [24 empty] | VV
|  | INFORMAČNÍ TABULE - CELKOVÁ : 1 |  | 1 | [22 empty] | VV | 2
|  | INFORMAČNÍ TABULE - PODLAŽÍ : 1 |  | 1 | [22 empty] | VV | 2
|  | INFORMAČNÍ FOLIE - HLAVNÍ VSTUP : 1 |  | 1 | [22 empty] | VV | 2
|  | INFORMAČNÍ POPISKA DVEŘÍ : 9+13 |  | 22 | [22 empty] | VV | 2
|  | INFORMAČNÍ TABULKA MÍSTNOSTI : 1+4 |  | 5 | [22 empty] | VV | 2
|  | INFORMAČNÍ FOLIE - PROSKLENÉ DVEŘE : 3+1 |  | 4 | [22 empty] | VV | 2
|  | INFORMAČNÍ TABULKA - NEREZ : 12 |  | 12 | [22 empty] | VV | 2
|  | INFORMAČNÍ NÁPIS - VRATA : 5 |  | 5 | [22 empty] | VV | 2
|  | ČÁROVÝ KÓD NA DVEŘÍCH - FÓLIE : 21+21 |  | 42 | [22 empty] | VV | 2
|  | SAMOLEPÍCÍ FÓLIE NA DVEŘE : 1 |  | 1 | [22 empty] | VV | 2
|  | Konec provozního součtu | [24 empty] | VV
|  | 1 |  | 1 | [22 empty] | VV | 0
249 | 95 PC 002 | D+M Požárních těsnění, úzávěrů NEOCEŇOVAT AŽ DLE SKUTEČNOSTI | kpl | 0 |  | 0 |  | 0 |  | 0 | 21 | 0 | 0 | 0 | 0 | 0 |  | Vlastní | Indiv | 0 | 0 |  | Práce |  |  |  | POL1_1
250 | 95 PC 003 | D+M Požárního značení únikových cest | kpl | 1 |  | 0 |  | 0 |  | 0 | 21 | 0 | 0 | 0 | 0 | 0 |  | Vlastní | Indiv | 0 | 0 |  | Práce |  |  |  | POL1_1
251 | 95 PC 004 | D+M Klíčové hospodářství | soubor | 1 |  | 0 |  | 0 |  | 0 | 21 | 0 | 0 | 0 | 0 | 0 |  | Vlastní | Indiv | 0 | 0 |  | Práce |  |  |  | POL1_
|  | Začátek provozního součtu | [24 empty] | VV
|  | ELEKTROMECHANICKÝ PANIKOVÝ ZÁMEK : 2+1 |  | 3 | [22 empty] | VV | 2
|  | ELEKTROMECHANICKÝ ZÁMEK : 21+10 |  | 31 | [22 empty] | VV | 2
|  | VLOŽKOVÝ ZÁMEK : 2+10 |  | 12 | [22 empty] | VV | 2
|  | WC ZÁMEK : 2+7 |  | 9 | [22 empty] | VV | 2
|  | TREZOR POŽÁRNÍ OCHRANY : 1 |  | 1 | [22 empty] | VV | 2
|  | Konec provozního součtu | [24 empty] | VV
|  | 1 |  | 1 | [22 empty] | VV | 0
252 | 95 PC 006 | D+M Záchytného systému pro údržbu střech - úchytové body | kpl | 1 |  | 0 |  | 0 |  | 0 | 21 | 0 | 0 | 0 | 0 | 0 |  | Vlastní | Indiv | 0 | 0 |  | Práce |  |  |  | POL1_1
|  | Začátek provozního součtu | [24 empty] | VV
|  | kotvy dl.900 mm (ks) : 1 |  | 1 | [22 empty] | VV | 2
|  | kotvy dl.1000 mm (ks) : 3 |  | 3 | [22 empty] | VV | 2
|  | kotvy dl.1100 mm (ks) : 8 |  | 8 | [22 empty] | VV | 2
|  | permanentní nerez lano 6 mm (m) : 86,0 |  | 86 | [22 empty] | VV | 2
|  | montáž (kpl) : 1 |  | 1 | [22 empty] | VV | 2
|  | ostatní materiál (kpl) : 1 |  | 1 | [22 empty] | VV | 2
|  | revize a předání : 1 |  | 1 | [22 empty] | VV | 2
|  | Konec provozního součtu | [24 empty] | VV
|  | 1 |  | 1 | [22 empty] | VV | 0
253 | 95 skladby | skladby podlah | m2 | 790.8925 |  | 0 |  | 0 |  | 0 | 21 | 0 | 0 | 0 | 0 | 0 |  | Vlastní | Kalkul | 0 | 0 |  | Práce |  |  |  | POL1_
|  | skladba P01 : | [24 empty] | VV | 0
|  | mč.102 : 6,7 |  | 6.7 | [22 empty] | VV | 0
[27 empty] | VV | 0
|  | skladba P02 : | [24 empty] | VV | 0
|  | mč.108 : 4,9 |  | 4.9 | [22 empty] | VV | 0
|  | mč.114 : 4,36 |  | 4.36 | [22 empty] | VV | 0
[27 empty] | VV | 0
|  | skladba P03 : | [24 empty] | VV | 0
|  | mč.104 : 15,89 |  | 15.89 | [22 empty] | VV | 0
|  | mč.105 : 9,48 |  | 9.48 | [22 empty] | VV | 0
|  | mč.106 : 9,81 |  | 9.81 | [22 empty] | VV | 0
|  | mč.107 : 21,0 |  | 21 | [22 empty] | VV | 0
|  | mč.111 : 3,72 |  | 3.72 | [22 empty] | VV | 0
|  | mč.112 : 7,53 |  | 7.53 | [22 empty] | VV | 0
|  | mč.113 : 7,16 |  | 7.16 | [22 empty] | VV | 0
|  | mč.115 : 6,47 |  | 6.47 | [22 empty] | VV | 0
|  | mč.116 : 13,96 |  | 13.96 | [22 empty] | VV | 0
|  | mč.117 : 6,13 |  | 6.13 | [22 empty] | VV | 0
|  | mč.118 : 15,63 |  | 15.63 | [22 empty] | VV | 0
|  | mč.119 : 10,03 |  | 10.03 | [22 empty] | VV | 0
[27 empty] | VV | 0
|  | skladba P04 : | [24 empty] | VV | 0
|  | mč.101 : 8,31 |  | 8.31 | [22 empty] | VV | 0
[27 empty] | VV | 0
|  | skladba P05 : | [24 empty] | VV | 0
|  | mč.109 : 140,55 |  | 140.55 | [22 empty] | VV | 0
|  | mč.110 : 54,84 |  | 54.84 | [22 empty] | VV | 0
[27 empty] | VV | 0
|  | skladba P06 : | [24 empty] | VV | 0
|  | mč.105 : 9,48 |  | 9.48 | [22 empty] | VV | 0
|  | mč.120 : 15,19 |  | 15.19 | [22 empty] | VV | 0
|  | mč.121 : 12,55 |  | 12.55 | [22 empty] | VV | 0
|  | mč.122 : 21,2 |  | 21.2 | [22 empty] | VV | 0
[27 empty] | VV | 0
|  | skladba P07 : | [24 empty] | VV | 0
|  | mč.202 : 50,69 |  | 50.69 | [22 empty] | VV | 0
|  | mč.203 : 27,69 |  | 27.69 | [22 empty] | VV | 0
|  | mč.204 : 17,82 |  | 17.82 | [22 empty] | VV | 0
|  | mč.205 : 17,01 |  | 17.01 | [22 empty] | VV | 0
|  | mč.206 : 17,27 |  | 17.27 | [22 empty] | VV | 0
|  | mč.207 : 17,27 |  | 17.27 | [22 empty] | VV | 0
|  | mč.208 : 17,27 |  | 17.27 | [22 empty] | VV | 0
|  | mč.209 : 17,27 |  | 17.27 | [22 empty] | VV | 0
|  | mč.210 : 17,27 |  | 17.27 | [22 empty] | VV | 0
|  | mč.211 : 17,27 |  | 17.27 | [22 empty] | VV | 0
|  | mč.212 : 23,13 |  | 23.13 | [22 empty] | VV | 0
|  | mč.215 : 24,57 |  | 24.57 | [22 empty] | VV | 0
|  | mč.218 : 23,19 |  | 23.19 | [22 empty] | VV | 0
|  | mč.220 : 25,63 |  | 25.63 | [22 empty] | VV | 0
|  | mč.223 : 11,39 |  | 11.39 | [22 empty] | VV | 0
[27 empty] | VV | 0
|  | skladba P08 : | [24 empty] | VV | 0
|  | mč.222 : 5,39 |  | 5.39 | [22 empty] | VV | 0
[27 empty] | VV | 0
|  | skladba P09 : | [24 empty] | VV | 0
|  | mč.213 : 5,89 |  | 5.89 | [22 empty] | VV | 0
|  | mč.214 : 7,37 |  | 7.37 | [22 empty] | VV | 0
|  | mč.216 : 5,9 |  | 5.9 | [22 empty] | VV | 0
|  | mč.217 : 6,81 |  | 6.81 | [22 empty] | VV | 0
|  | mč.219 : 5,23 |  | 5.23 | [22 empty] | VV | 0
|  | mč.221 : 3,19 |  | 3.19 | [22 empty] | VV | 0
[27 empty] | VV | 0
|  | skladba P10 : | [24 empty] | VV | 0
|  | mč.201 : 1,985*2,75+0,31*1,375 |  | 5.885 | [22 empty] | VV | 0
[27 empty] | VV | 0
|  | skladba P11 : | [24 empty] | VV | 0
|  | mč.103 : 1,675*2,95 |  | 4.9413 | [22 empty] | VV | 0
[27 empty] | VV | 0
|  | skladba P12 : | [24 empty] | VV | 0
|  | mč.103/201 : 1,375*(4,34+3,41) |  | 10.6562 | [22 empty] | VV | 0
Díl: | 97 | Přesuny suti a vybouraných hmot |  |  |  | 0 |  | 0 |  | 0 |  | 0 |  | 0 |  | 0.51 |  |  |  |  | 115.33 | [5 empty] | DIL
254 | 970051080R00 | Vrtání jádrové do ŽB do D 80 mm | m | 30 |  | 0 |  | 0 |  | 0 | 21 | 0 | 0 | 0 | 0.01256 | 0.38 |  | RTS 21/ I | RTS 21/ I | 2.7 | 81 |  | Práce |  |  |  | POL1_
|  | 0,25*120 |  | 30 | [22 empty] | VV | 0
255 | 970251300R00 | Řezání železobetonu hl. řezu 300 mm | m | 5.85 |  | 0 |  | 0 |  | 0 | 21 | 0 | 0 | 0 | 0.00046 | 0 |  | RTS 21/ I | RTS 21/ I | 3 | 17.55 |  | Práce |  |  |  | POL1_
|  | dodatečné prostupy : | [24 empty] | VV | 0
|  | strop nad 1NP : (0,375*2+0,2*2+0,4*2+0,2*2) |  | 2.35 | [22 empty] | VV | 0
|  | strop nad 2NP : (0,15+1,0+0,375*2+0,2*2+0,4*2+0,2*2) |  | 3.5 | [22 empty] | VV | 0
256 | 973031334R00 | Vysekání kapes zeď cih, MVC pl. 0,16 m2, hl. 15 cm | kus | 2 |  | 0 |  | 0 |  | 0 | 21 | 0 | 0.00049 | 0 | 0.031 | 0.06 |  | RTS 21/ I | RTS 21/ I | 0.666 | 1.33 |  | Práce |  |  |  | POL1_
|  | pzn 2 : 2 |  | 2 | [22 empty] | VV | 0
257 | 974054722R00 | Dodatečné vyřezání otvoru v SDK podhledu pl.0,5 m2 | kus | 15 |  | 0 |  | 0 |  | 0 | 21 | 0 | 0 | 0 | 0.00445 | 0.07 |  | RTS 21/ I | RTS 21/ I | 1.03 | 15.45 |  | Práce |  |  |  | POL1_
|  | 1NP výústky/svítidla : 15 |  | 15 | [22 empty] | VV | 0
Díl: | 99 | Staveništní přesun hmot |  |  |  | 0 |  | 0 |  | 0 |  | 0 |  | 0 |  | 0 |  |  |  |  | 647.98 | [5 empty] | DIL
258 | 998011002R00 | Přesun hmot pro budovy zděné výšky do 12 m | t | 2110.6929 |  | 0 |  | 0 |  | 0 | 21 | 0 | 0 | 0 | 0 | 0 |  | RTS 21/ I | RTS 21/ I | 0.307 | 647.98 |  | Přesun hmot |  |  |  | POL7_
Díl: | 711 | Izolace proti vodě |  |  |  | 0 |  | 0 |  | 0 |  | 0 |  | 2.99 |  | 0 |  |  |  |  | 472.79 | [5 empty] | DIL
259 | 711171559RT1 | Izolace proti vlhkosti vodorovná, fólií, volně materiál ve specifikaci | m2 | 458.8475 |  | 0 |  | 0 |  | 0 | 21 | 0 | 0 | 0 | 0 | 0 |  | RTS 21/ I | RTS 21/ I | 0.31 | 142.24 |  | Práce |  |  |  | POL1_
|  | skladba SS1 : | [24 empty] | VV | 0
|  | budova VS : (12,35*23,25+8,1*14,1) |  | 401.3475 | [22 empty] | VV | 0
[27 empty] | VV | 0
|  | skladba SS2 : | [24 empty] | VV | 0
|  | technické zázemí : (11,5*5,0) |  | 57.5 | [22 empty] | VV | 0
260 | 711172559RT1 | Izolace proti vlhkosti svislá, fólií, kotvená materiál ve specifikaci | m2 | 129.805 |  | 0 |  | 0 |  | 0 | 21 | 0 | 0 | 0 | 0 | 0 |  | RTS 21/ I | RTS 21/ I | 0.39 | 50.62 |  | Práce |  |  |  | POL1_
|  | skladba SS1 : | [24 empty] | VV | 0
|  | budova VS : 1,2*(31,35*2+14,1*2) |  | 109.08 | [22 empty] | VV | 0
[27 empty] | VV | 0
|  | skladba SS2 : | [24 empty] | VV | 0
|  | technické zázemí : 0,75*(11,5+5,0*2)+0,4*(11,5) |  | 20.725 | [22 empty] | VV | 0
261 | 711191171RT1 | Izolace proti zem.vlhkosti,podk.textilie,vodorovná materiál ve specifikaci | m2 | 880.535 |  | 0 |  | 0 |  | 0 | 21 | 0 | 0 | 0 | 0 | 0 |  | RTS 21/ I | RTS 21/ I | 0.05 | 44.03 |  | Práce |  |  |  | POL1_
|  | podklad pod ŽB desku : | [24 empty] | VV | 0
|  | skladba SS1 : | [24 empty] | VV | 0
|  | budova VS : (11,75*23,25+7,5*13,5) |  | 374.4375 | [22 empty] | VV | 0
[27 empty] | VV | 0
|  | skladba SS2 : | [24 empty] | VV | 0
|  | technické zázemí : 4,5*(3,25+4,55+2,7) |  | 47.25 | [22 empty] | VV | 0
[27 empty] | VV | 0
|  | ochrana HI : | [24 empty] | VV | 0
|  | skladba SS1 : | [24 empty] | VV | 0
|  | budova VS : (12,35*23,25+8,1*14,1) |  | 401.3475 | [22 empty] | VV | 0
[27 empty] | VV | 0
|  | skladba SS2 : | [24 empty] | VV | 0
|  | technické zázemí : (11,5*5,0) |  | 57.5 | [22 empty] | VV | 0
262 | 711191172RT1 | Izolace proti zem.vlhkosti,ochr.textilie,vodorovná materiál ve specifikaci | m2 | 458.8475 |  | 0 |  | 0 |  | 0 | 21 | 0 | 0 | 0 | 0 | 0 |  | RTS 21/ I | RTS 21/ I | 0.072 | 33.04 |  | Práce |  |  |  | POL1_
|  | skladba SS1 : | [24 empty] | VV | 0
|  | budova VS : (12,35*23,25+8,1*14,1) |  | 401.3475 | [22 empty] | VV | 0
[27 empty] | VV | 0
|  | skladba SS2 : | [24 empty] | VV | 0
|  | technické zázemí : (11,5*5,0) |  | 57.5 | [22 empty] | VV | 0
263 | 711191271RT1 | Izolace proti zem.vlhkosti,podklad.textilie,svislá materiál ve specifikaci | m2 | 129.805 |  | 0 |  | 0 |  | 0 | 21 | 0 | 0 | 0 | 0 | 0 |  | RTS 21/ I | RTS 21/ I | 0.11 | 14.28 |  | Práce |  |  |  | POL1_
|  | skladba SS1 : | [24 empty] | VV | 0
|  | budova VS : 1,2*(31,35*2+14,1*2) |  | 109.08 | [22 empty] | VV | 0
[27 empty] | VV | 0
|  | skladba SS2 : | [24 empty] | VV | 0
|  | technické zázemí : 0,75*(11,5+5,0*2)+0,4*(11,5) |  | 20.725 | [22 empty] | VV | 0
264 | 711191272RT1 | Izolace proti zem.vlhkosti,ochran.textilie,svislá materiál ve specifikaci | m2 | 129.805 |  | 0 |  | 0 |  | 0 | 21 | 0 | 0 | 0 | 0 | 0 |  | RTS 21/ I | RTS 21/ I | 0.14 | 18.17 |  | Práce |  |  |  | POL1_
|  | skladba SS1 : | [24 empty] | VV | 0
|  | budova VS : 1,2*(31,35*2+14,1*2) |  | 109.08 | [22 empty] | VV | 0
[27 empty] | VV | 0
|  | skladba SS2 : | [24 empty] | VV | 0
|  | technické zázemí : 0,75*(11,5+5,0*2)+0,4*(11,5) |  | 20.725 | [22 empty] | VV | 0
265 | 711212002RT6 | Stěrka hydroizolační těsnicí hmotou proti vlhkosti a tlak.vodě | m2 | 224.9875 |  | 0 |  | 0 |  | 0 | 21 | 0 | 0.0042 | 0.94 | 0 | 0 |  | RTS 21/ I | RTS 21/ I | 0.461 | 103.72 |  | Práce |  |  |  | POL1_7
|  | skladba P04 : | [24 empty] | VV | 0
|  | mč.101 : 8,31 |  | 8.31 | [22 empty] | VV | 0
|  | vytaž 200 mm po obvodě : 0,2*(4,0*2+1,95*2-1,75-1,95) |  | 1.64 | [22 empty] | VV | 0
[27 empty] | VV | 0
|  | 1NP : | [24 empty] | VV | 0
|  | mč.108 : 4,9 |  | 4.9 | [22 empty] | VV | 0
|  | vytaž 200 mm po obvodě : 0,2*(3,38*2+1,7*2) |  | 2.032 | [22 empty] | VV | 0
|  | vytaž 2150 mm v místě sprch koutu : 2,15*(1,7+0,9*2) |  | 7.525 | [22 empty] | VV | 0
|  | mč.110 : 3,0*(11,75*2+5,55*2) |  | 103.8 | [22 empty] | VV | 0
|  | -(1,25*0,75+0,9*2,1*3+3,5*3,1) |  | -17.4575 | [22 empty] | VV | 0
|  | mč.114 : 2,15*(2,28*2+2,05*2) |  | 18.619 | [22 empty] | VV | 0
|  | vytaž 200 mm po obvodě : 0,2*(2,28*2+2,05*2) |  | 1.732 | [22 empty] | VV | 0
[27 empty] | VV | 0
|  | 2NP : | [24 empty] | VV | 0
|  | mč.213 : 5,89 |  | 5.89 | [22 empty] | VV | 0
|  | vytaž 200 mm po obvodě : 0,2*(1,975*2+1,75*2+1,3*2+0,95*2+1,3*2+0,925*2) |  | 3.28 | [22 empty] | VV | 0
|  | mč.214 : 7,37 |  | 7.37 | [22 empty] | VV | 0
|  | vytaž 200 mm po obvodě : 0,2*(2,6*2+2,6*2+1,7*2+0,9*2) |  | 3.12 | [22 empty] | VV | 0
|  | vytaž 2150 mm v místě sprch koutu : 2,15*(1,6+0,9*2) |  | 7.31 | [22 empty] | VV | 0
|  | mč.216 : 5,9 |  | 5.9 | [22 empty] | VV | 0
|  | vytaž 200 mm po obvodě : 0,2*(1,975*2+1,75*2+1,3*2+0,95*2+1,3*2+0,925*2) |  | 3.28 | [22 empty] | VV | 0
|  | mč.217 : 6,81 |  | 6.81 | [22 empty] | VV | 0
|  | vytaž 200 mm po obvodě : 0,2*(2,1*2+2,6*2+1,0*2+1,6*2+0,9*2) |  | 3.28 | [22 empty] | VV | 0
|  | vytaž 2150 mm v místě sprch koutu : 2,15*(1,6+0,9*2) |  | 7.31 | [22 empty] | VV | 0
|  | mč.219 : 5,23 |  | 5.23 | [22 empty] | VV | 0
|  | vytaž 200 mm po obvodě : 0,2*(1,9*2+2,1*2+0,9*2+1,8*2) |  | 2.68 | [22 empty] | VV | 0
|  | vytaž 2150 mm v místě sprch koutu : 2,15*(1,0*2) |  | 4.3 | [22 empty] | VV | 0
|  | mč.221 : 3,19 |  | 3.19 | [22 empty] | VV | 0
|  | vytaž 200 mm po obvodě : 0,2*(1,8*2+1,9*2) |  | 1.48 | [22 empty] | VV | 0
[27 empty] | VV | 0
|  | obklady umyvadel : | [24 empty] | VV | 0
|  | 1NP : | [24 empty] | VV | 0
|  | mč.109 : 2,15*(2,13+0,6*2) |  | 7.1595 | [22 empty] | VV | 0
|  | 2NP : | [24 empty] | VV | 0
|  | mč.205 : 1,25*(1,0+0,65) |  | 2.0625 | [22 empty] | VV | 0
|  | mč.206 : 1,25*(1,2+0,6) |  | 2.25 | [22 empty] | VV | 0
|  | mč.207 : 1,25*(1,2+0,7)+0,1*(1,2) |  | 2.495 | [22 empty] | VV | 0
|  | mč.208 : 1,25*(1,2+0,7)+0,1*(1,2) |  | 2.495 | [22 empty] | VV | 0
|  | mč.209 : 1,25*(1,2+0,6) |  | 2.25 | [22 empty] | VV | 0
|  | mč.210 : 1,25*(1,2+0,7)+0,1*(1,2) |  | 2.495 | [22 empty] | VV | 0
|  | mč.211 : 1,25*(1,2+0,6) |  | 2.25 | [22 empty] | VV | 0
266 | 711212601R00 | Těsnicí pás do spoje podlaha - stěna | m | 116.32 |  | 0 |  | 0 |  | 0 | 21 | 0 | 0.00032 | 0.04 | 0 | 0 |  | RTS 21/ I | RTS 21/ I | 0.11 | 12.8 |  | Práce |  |  |  | POL1_7
|  | skladba P04 : | [24 empty] | VV | 0
|  | mč.101 : (4,0*2+1,95*2) |  | 11.9 | [22 empty] | VV | 0
[27 empty] | VV | 0
|  | 1NP : | [24 empty] | VV | 0
|  | mč.108 : (3,38*2+1,7*2) |  | 10.16 | [22 empty] | VV | 0
|  | mč.114 : (2,28*2+2,05*2) |  | 8.66 | [22 empty] | VV | 0
[27 empty] | VV | 0
|  | 2NP : | [24 empty] | VV | 0
|  | mč.213 : (1,975*2+1,75*2+1,3*2+0,95*2+1,3*2+0,925*2) |  | 16.4 | [22 empty] | VV | 0
|  | mč.214 : (2,6*2+2,6*2+1,7*2+0,9*2) |  | 15.6 | [22 empty] | VV | 0
|  | mč.216 : (1,975*2+1,75*2+1,3*2+0,95*2+1,3*2+0,925*2) |  | 16.4 | [22 empty] | VV | 0
|  | mč.217 : (2,1*2+2,6*2+1,0*2+1,6*2+0,9*2) |  | 16.4 | [22 empty] | VV | 0
|  | mč.219 : (1,9*2+2,1*2+0,9*2+1,8*2) |  | 13.4 | [22 empty] | VV | 0
|  | mč.221 : (1,8*2+1,9*2) |  | 7.4 | [22 empty] | VV | 0
267 | 711401133RT3 | Drenážní rohož položená na sucho vč.drenážní rohože z prostorově orient.kolm.PEvláken tloušťka 8 mm | m2 | 5.85 |  | 0 |  | 0 |  | 0 | 21 | 0 | 0.00268 | 0.02 | 0 | 0 |  | RTS 21/ I | RTS 21/ I | 0.15 | 0.88 |  | Práce |  |  |  | POL1_
|  | detail vstupu do objektu : 0,45*(1,25*2+1,5+1,25+1,0+1,25*4+1,75) |  | 5.85 | [22 empty] | VV | 0
268 | 711823121RT1 | Montáž nopové fólie svisle bez dodávky fólie | m2 | 106.18 |  | 0 |  | 0 |  | 0 | 21 | 0 | 0 | 0 | 0 | 0 |  | RTS 21/ I | RTS 21/ I | 0.16 | 16.99 |  | Práce |  |  |  | POL1_7
|  | budova VS (ochrana TI) : | [24 empty] | VV | 0
|  | budova VS : 1,0*(31,87*2+14,62*2) |  | 92.98 | [22 empty] | VV | 0
|  | technické zázemí (ochrana HI) : | [24 empty] | VV | 0
|  | technické zázemí : 0,4*(11,5*2+5,0*2) |  | 13.2 | [22 empty] | VV | 0
269 | 711823129RT1 | Montáž ukončovací lišty k nopové fólii bez dodávky lišty | m | 125.98 |  | 0 |  | 0 |  | 0 | 21 | 0 | 0 | 0 | 0 | 0 |  | RTS 21/ I | RTS 21/ I | 0.1 | 12.6 |  | Práce |  |  |  | POL1_7
|  | budova VS (ochrana TI) : | [24 empty] | VV | 0
|  | budova VS : (31,87*2+14,62*2) |  | 92.98 | [22 empty] | VV | 0
|  | technické zázemí (ochrana HI) : | [24 empty] | VV | 0
|  | technické zázemí : (11,5*2+5,0*2) |  | 33 | [22 empty] | VV | 0
270 | 712378008R00 | Pásek RŠ 50 mm z poplast plechu pro natavení hydroizolační fólie | m | 123.9 |  | 0 |  | 0 |  | 0 | 21 | 0 | 0.00043 | 0.05 | 0 | 0 |  | RTS 21/ I | RTS 21/ I | 0.189 | 23.42 |  | Práce |  |  |  | POL1_
|  | skladba SS1 : | [24 empty] | VV | 0
|  | budova VS : (31,35*2+14,1*2) |  | 90.9 | [22 empty] | VV | 0
[27 empty] | VV | 0
|  | skladba SS2 : | [24 empty] | VV | 0
|  | technické zázemí : (11,5*2+5,0*2) |  | 33 | [22 empty] | VV | 0
271 | 283220182R | Fólie hydroizolační mPVC tl. 1,5 mm š. 2150 mm; pevnost v tahu 17N.mm-2, pomerné prodloužení při přetržení >275%, ohebnost za nízkých teplot -20C | m2 | 706.383 |  | 0 |  | 0 |  | 0 | 21 | 0 | 0.0018 | 1.27 | 0 | 0 | SPCM | RTS 21/ I | RTS 21/ I | 0 | 0 |  | Specifikace |  |  |  | POL3_
|  | Začátek provozního součtu | [24 empty] | VV
|  | vodorovná : | [24 empty] | VV | 2
|  | skladba SS1 : | [24 empty] | VV | 2
|  | budova VS : (12,35*23,25+8,1*14,1) |  | 401.3475 | [22 empty] | VV | 2
[27 empty] | VV | 2
|  | skladba SS2 : | [24 empty] | VV | 2
|  | technické zázemí : (11,5*5,0) |  | 57.5 | [22 empty] | VV | 2
[27 empty] | VV | 2
|  | svislá : | [24 empty] | VV | 2
|  | budova VS : 1,2*(31,35*2+14,1*2) |  | 109.08 | [22 empty] | VV | 2
|  | technické zázemí : 0,75*(11,5+5,0*2)+0,4*(11,5) |  | 20.725 | [22 empty] | VV | 2
|  | Konec provozního součtu | [24 empty] | VV
|  | 588,6525*1,2 |  | 706.383 | [22 empty] | VV | 0
272 | 28323132R | Fólie nopová š. 1500 mm dl. 20 m nopy 8 mm | m2 | 127.416 |  | 0 |  | 0 |  | 0 | 21 | 0 | 0.00015 | 0.02 | 0 | 0 | SPCM | RTS 21/ I | RTS 21/ I | 0 | 0 |  | Specifikace |  |  |  | POL3_0
|  | Začátek provozního součtu | [24 empty] | VV
|  | budova VS (ochrana TI) : | [24 empty] | VV | 2
|  | budova VS : 1,0*(31,87*2+14,62*2) |  | 92.98 | [22 empty] | VV | 2
|  | technické zázemí (ochrana HI) : | [24 empty] | VV | 2
|  | technické zázemí : 0,4*(11,5*2+5,0*2) |  | 13.2 | [22 empty] | VV | 2
|  | Konec provozního součtu | [24 empty] | VV
|  | 106,18*1,2 |  | 127.416 | [22 empty] | VV | 0
273 | 283424105R | Lišta ukončovací dl. 2 m (k nopové fólii) | kus | 67 |  | 0 |  | 0 |  | 0 | 21 | 0 | 0.001 | 0.07 | 0 | 0 | SPCM | RTS 21/ I | RTS 21/ I | 0 | 0 |  | Specifikace |  |  |  | POL3_0
|  | Začátek provozního součtu | [24 empty] | VV
|  | budova VS (ochrana TI) : | [24 empty] | VV | 2
|  | budova VS : (31,87*2+14,62*2)/2*1,05 |  | 48.8145 | [22 empty] | VV | 2
|  | technické zázemí (ochrana HI) : | [24 empty] | VV | 2
|  | technické zázemí : (11,5*2+5,0*2)/2*1,05 |  | 17.325 | [22 empty] | VV | 2
|  | Konec provozního součtu | [24 empty] | VV
|  | 67 |  | 67 | [22 empty] | VV | 0
274 | 67390526R | Textilie netkaná z polypropylenových vláken 300 g/m2 | m2 | 1918.791 |  | 0 |  | 0 |  | 0 | 21 | 0 | 0.0003 | 0.58 | 0 | 0 | SPCM | RTS 21/ I | RTS 21/ I | 0 | 0 |  | Specifikace |  |  |  | POL3_
|  | Začátek provozního součtu | [24 empty] | VV
|  | podklad pod ŽB desku : | [24 empty] | VV | 2
|  | skladba SS1 : | [24 empty] | VV | 2
|  | budova VS : (11,75*23,25+7,5*13,5) |  | 374.4375 | [22 empty] | VV | 2
[27 empty] | VV | 2
|  | skladba SS2 : | [24 empty] | VV | 2
|  | technické zázemí : 4,5*(3,25+4,55+2,7) |  | 47.25 | [22 empty] | VV | 2
|  | Konec provozního součtu | [24 empty] | VV
|  | vodorovná podkladní : 421,6875*1,2 |  | 506.025 | [22 empty] | VV | 0
[27 empty] | VV | 0
|  | Začátek provozního součtu | [24 empty] | VV
|  | ochrana HI : | [24 empty] | VV | 2
|  | skladba SS1 : | [24 empty] | VV | 2
|  | budova VS : (12,35*23,25+8,1*14,1) |  | 401.3475 | [22 empty] | VV | 2
[27 empty] | VV | 2
|  | skladba SS2 : | [24 empty] | VV | 2
|  | technické zázemí : (11,5*5,0) |  | 57.5 | [22 empty] | VV | 2
|  | Konec provozního součtu | [24 empty] | VV
|  | vodorovná podkladní/ochranná : 458,8475*2*1,2 |  | 1101.234 | [22 empty] | VV | 0
[27 empty] | VV | 0
|  | Začátek provozního součtu | [24 empty] | VV
|  | ochrana HI : | [24 empty] | VV | 2
|  | budova VS : 1,2*(31,35*2+14,1*2) |  | 109.08 | [22 empty] | VV | 2
[27 empty] | VV | 2
|  | technické zázemí : 0,75*(11,5+5,0*2)+0,4*(11,5) |  | 20.725 | [22 empty] | VV | 2
|  | Konec provozního součtu | [24 empty] | VV
|  | svislá podkladní/ochranná : 129,805*2*1,2 |  | 311.532 | [22 empty] | VV | 0
275 | 998711202R00 | Přesun hmot pro izolace proti vodě, výšky do 12 m | % |  |  | 0 |  | 0 |  | 0 | 21 | 0 | 0 | 0 | 0 | 0 |  | RTS 21/ I | RTS 21/ I | 0 | 0 |  | Přesun hmot |  |  |  | POL7_
Díl: | 712 | Povlakové krytiny |  |  |  | 0 |  | 0 |  | 0 |  | 0 |  | 71.15 |  | 0 |  |  |  |  | 938.54 | [5 empty] | DIL
276 | 180407111RT1 | Položení rozchodníkového koberce bez dodávky koberce 1x zavlažení | m2 | 317.385 |  | 0 |  | 0 |  | 0 | 21 | 0 | 0 | 0 | 0 | 0 |  | RTS 21/ I | RTS 21/ I | 0.14 | 44.43 |  | Práce |  |  |  | POL1_
|  | Začátek provozního součtu | [24 empty] | VV
|  | skladba S01 : | [24 empty] | VV | 2
|  | budova VS : | [24 empty] | VV | 2
|  | substrát : (30,6*13,4) |  | 410.04 | [22 empty] | VV | 2
|  | kačírek : -160,735 |  | -160.735 | [22 empty] | VV | 2
[27 empty] | VV | 2
|  | skladba S04 : | [24 empty] | VV | 2
|  | tech zázemí : | [24 empty] | VV | 2
|  | substrát : (19,4*4,7) |  | 91.18 | [22 empty] | VV | 2
|  | -kačírek : -0,5*(19,4*2+3,7*2) |  | -23.1 | [22 empty] | VV | 2
|  | Konec provozního součtu | [24 empty] | VV
|  | 317,385 |  | 317.385 | [22 empty] | VV | 0
277 | 631571010R00 | Zřízení násypu střechy, bez dodávky | m3 | 64.9632 |  | 0 |  | 0 |  | 0 | 21 | 0 | 0 | 0 | 0 | 0 |  | RTS 21/ I | RTS 21/ I | 1.84 | 119.53 |  | Práce |  |  |  | POL1_
|  | skladba S01 : | [24 empty] | VV | 0
|  | budova VS : | [24 empty] | VV | 0
|  | kačírek : | [24 empty] | VV | 0
|  | kačírková lišta/rozhraní : 0,15*0,5*(30,6*2+12,35*14+4,0*2+9,6+5,3*2+1,2*2) |  | 19.8525 | [22 empty] | VV | 0
|  | vpusť : 0,15*(0,8*0,8)*2 |  | 0.192 | [22 empty] | VV | 0
|  | VZT : 0,15*(2,0*1,4) |  | 0.42 | [22 empty] | VV | 0
|  | 0,15*(1,15*1,0+3,1*3,75+0,75*1,0) |  | 2.0288 | [22 empty] | VV | 0
|  | výlez : 0,15*(2,2*1,4-0,7*1,3) |  | 0.3255 | [22 empty] | VV | 0
|  | šachta : 0,15*(3,5*2,2-2,675*1,4) |  | 0.59325 | [22 empty] | VV | 0
[27 empty] | VV | 0
|  | substrát : 0,12*(30,6*13,4) |  | 49.2048 | [22 empty] | VV | 0
|  | Začátek provozního součtu | [24 empty] | VV
|  | -kačírek : 0,12*0,5*(30,6*2+12,35*14+4,0*2+9,6+5,3*2+1,2*2) |  | 15.882 | [22 empty] | VV | 2
|  | vpusť : 0,12*(0,8*0,8)*2 |  | 0.1536 | [22 empty] | VV | 2
|  | VZT : 0,12*(2,0*1,4) |  | 0.336 | [22 empty] | VV | 2
|  | 0,12*(1,15*1,0+3,1*3,75+0,75*1,0) |  | 1.623 | [22 empty] | VV | 2
|  | výlez : 0,12*(2,2*1,4) |  | 0.3696 | [22 empty] | VV | 2
|  | šachta : 0,12*(3,5*2,2) |  | 0.924 | [22 empty] | VV | 2
|  | Konec provozního součtu | [24 empty] | VV
|  | -19,2882 |  | -19.2882 | [22 empty] | VV | 0
|  | skladba S04 : | [24 empty] | VV | 0
|  | tech zázemí : | [24 empty] | VV | 0
|  | kačírek : | [24 empty] | VV | 0
|  | kačírková lišta/rozhraní : 0,15*0,5*(19,4*2+3,7*2) |  | 3.465 | [22 empty] | VV | 0
[27 empty] | VV | 0
|  | substrát : 0,12*(19,4*4,7) |  | 10.9416 | [22 empty] | VV | 0
|  | -kačírek : -0,12*0,5*(19,4*2+3,7*2) |  | -2.772 | [22 empty] | VV | 0
278 | 712311106RZ4 | Povlaková krytina střech do 10°, asfalt.pen.emulze včetně emulze cca 0,4 kg/m2 | m2 | 690.65 |  | 0 |  | 0 |  | 0 | 21 | 0 | 0.00044 | 0.3 | 0 | 0 |  | RTS 21/ I | RTS 21/ I | 0.0275 | 18.99 |  | Práce |  |  |  | POL1_
|  | skladba S01 : | [24 empty] | VV | 0
|  | budova VS vodorovně : (30,75*13,5) |  | 415.125 | [22 empty] | VV | 0
|  | budova VS svisle : (1,1+0,25)*(30,75*2+13,5*2) |  | 119.475 | [22 empty] | VV | 0
|  | šachta : 0,5*(2,275*2+1,0*2) |  | 3.275 | [22 empty] | VV | 0
[27 empty] | VV | 0
|  | skladba S04 : | [24 empty] | VV | 0
|  | tech zázemí vodorovně : (19,5*4,75) |  | 92.625 | [22 empty] | VV | 0
|  | tech zázemí svisle : (0,4+0,25)*(19,5+4,75*2) |  | 18.85 | [22 empty] | VV | 0
[27 empty] | VV | 0
|  | skladba S02 : (1,75*23,6) |  | 41.3 | [22 empty] | VV | 0
279 | 712341559RT1 | Povlaková krytina střech do 10°, NAIP přitavením 1 vrstva - materiál ve specifikaci | m2 | 549.05 |  | 0 |  | 0 |  | 0 | 21 | 0 | 0.00035 | 0.19 | 0 | 0 |  | RTS 21/ I | RTS 21/ I | 0.2 | 109.81 |  | Práce |  |  |  | POL1_7
|  | skladba S01 : | [24 empty] | VV | 0
|  | budova VS vodorovně : (30,75*13,5) |  | 415.125 | [22 empty] | VV | 0
[27 empty] | VV | 0
|  | skladba S04 : | [24 empty] | VV | 0
|  | tech zázemí vodorovně : (19,5*4,75) |  | 92.625 | [22 empty] | VV | 0
[27 empty] | VV | 0
|  | skladba S02 : (1,75*23,6) |  | 41.3 | [22 empty] | VV | 0
280 | 712371801RT1 | Povlaková krytina střech do 10°, fólií PVC 1 vrstva - fólie ve specifikaci | m2 | 502.665 |  | 0 |  | 0 |  | 0 | 21 | 0 | 3e-05 | 0.02 | 0 | 0 |  | RTS 21/ I | RTS 21/ I | 0.317 | 159.34 |  | Práce |  |  |  | POL1_7
|  | skladba S01 : | [24 empty] | VV | 0
|  | budova VS vodorovně : (30,6*13,4) |  | 410.04 | [22 empty] | VV | 0
[27 empty] | VV | 0
|  | skladba S04 : | [24 empty] | VV | 0
|  | tech zázemí vodorovně : (19,5*4,75) |  | 92.625 | [22 empty] | VV | 0
281 | 712378101RT3 | Komínek odvětrání s manžetou z PVC pro DN 110 mm vč. systém bitumen manžety vč. opracování detailu | kus | 4 |  | 0 |  | 0 |  | 0 | 21 | 0 | 0.0012 | 0 | 0 | 0 |  | RTS 21/ I | RTS 21/ I | 0.6 | 2.4 |  | Práce |  |  |  | POL1_
|  | budova VS : 3 |  | 3 | [22 empty] | VV | 0
|  | tech zázemí : 1 |  | 1 | [22 empty] | VV | 0
282 | 712378104RT2 | Prostup pro kabely s manžetou PVC průměr prostupu 50 mm | kus | 1 |  | 0 |  | 0 |  | 0 | 21 | 0 | 0.00205 | 0 | 0 | 0 |  | RTS 21/ I | RTS 21/ I | 0.7 | 0.7 |  | Práce |  |  |  | POL1_
283 | 712391171RT1 | Povlaková krytina střech do 10°, podklad. textilie 1 vrstva - materiál ve specifikaci | m2 | 711.395 |  | 0 |  | 0 |  | 0 | 21 | 0 | 0 | 0 | 0 | 0 |  | RTS 21/ I | RTS 21/ I | 0.1 | 71.14 |  | Práce |  |  |  | POL1_7
|  | skladba S01 : | [24 empty] | VV | 0
|  | budova VS vodorovně : (30,6*13,4) |  | 410.04 | [22 empty] | VV | 0
|  | budova VS svisle : 1,2*(30,6*2+13,4*2)+0,75*(31,91*2+13,4*2) |  | 173.565 | [22 empty] | VV | 0
|  | šachta : 1,6*(2,675*2+1,4*2) |  | 13.04 | [22 empty] | VV | 0
[27 empty] | VV | 0
|  | skladba S04 : | [24 empty] | VV | 0
|  | tech zázemí vodorovně : (19,5*4,75) |  | 92.625 | [22 empty] | VV | 0
|  | tech zázemí svisle : (0,4+0,35)*(20,0+4,75*2) |  | 22.125 | [22 empty] | VV | 0
284 | 712391172RT1 | Povlaková krytina střech do 10°, ochran. textilie 1 vrstva - materiál ve specifikaci | m2 | 1266.395 |  | 0 |  | 0 |  | 0 | 21 | 0 | 3e-05 | 0.04 | 0 | 0 |  | RTS 21/ I | RTS 21/ I | 0.12 | 151.97 |  | Práce |  |  |  | POL1_7
|  | skladba S01 : | [24 empty] | VV | 0
|  | budova VS vodorovně fólie : (30,6*13,4) |  | 410.04 | [22 empty] | VV | 0
|  | budova VS svisle : 0,8*(30,6*2+13,4*2) |  | 70.4 | [22 empty] | VV | 0
|  | budova VS vodorovně hydroakumul : (30,6*13,4) |  | 410.04 | [22 empty] | VV | 0
|  | budova VS svisle : 0,15*(30,6*2+13,4*2) |  | 13.2 | [22 empty] | VV | 0
[27 empty] | VV | 0
|  | kačírková lišta/rozhraní : 0,3*(30,6*2+12,35*2+12,35*12*2+4,0*2*2+9,6*2+5,3*2*2+1,2*2*2) |  | 133.05 | [22 empty] | VV | 0
|  | vpusť : 0,3*(0,8*4)*2 |  | 1.92 | [22 empty] | VV | 0
|  | VZT : 0,3*(2,0*2+1,4*2) |  | 2.04 | [22 empty] | VV | 0
|  | 0,3*(3,75*2+3,8+1,0+0,75) |  | 3.915 | [22 empty] | VV | 0
|  | výlez : 0,3*(2,2*2+1,4*2) |  | 2.16 | [22 empty] | VV | 0
|  | šachta : 0,3*(3,5*2+2,2*2) |  | 3.42 | [22 empty] | VV | 0
[27 empty] | VV | 0
|  | skladba S04 : | [24 empty] | VV | 0
|  | tech zázemí vodorovně fólie : (19,5*4,75) |  | 92.625 | [22 empty] | VV | 0
|  | tech zázemí svisle : 0,3*(20,0+4,75*2) |  | 8.85 | [22 empty] | VV | 0
|  | tech zázemí vodorovně hydroakumul : (19,5*4,75) |  | 92.625 | [22 empty] | VV | 0
|  | tech zázemí svisle : 0,3*(20,0+4,75*2) |  | 8.85 | [22 empty] | VV | 0
[27 empty] | VV | 0
|  | kačírková lišta/rozhraní : 0,3*(18,4*2+3,7*2) |  | 13.26 | [22 empty] | VV | 0
285 | 712801001R00 | Hydroakumul. vrstva pro zel.střechy - nopová fólie vš.nopu 20 mm (400 ks/m2); 1000 g/m2; 150 kN/m2 | m2 | 496.565 |  | 0 |  | 0 |  | 0 | 21 | 0 | 0.00071 | 0.35 | 0 | 0 |  | RTS 21/ I | RTS 21/ I | 0.29 | 144 |  | Práce |  |  |  | POL1_
|  | skladba S01 : | [24 empty] | VV | 0
|  | budova VS vodorovně : (30,6*13,4-2,675*1,4-0,7*1,3) |  | 405.385 | [22 empty] | VV | 0
[27 empty] | VV | 0
|  | skladba S04 : | [24 empty] | VV | 0
|  | tech zázemí vodorovně : (19,4*4,7) |  | 91.18 | [22 empty] | VV | 0
286 | 712841559RT1 | Samostatné vytažení izolace, pásy přitavením 1 vrstva - asf.pás ve specifikaci | m2 | 141.6 |  | 0 |  | 0 |  | 0 | 21 | 0 | 0.00042 | 0.06 | 0 | 0 |  | RTS 21/ I | RTS 21/ I | 0.29 | 41.06 |  | Práce |  |  |  | POL1_
|  | skladba S01 : | [24 empty] | VV | 0
|  | budova VS svisle : (1,1+0,25)*(30,75*2+13,5*2) |  | 119.475 | [22 empty] | VV | 0
|  | šachta : 0,5*(2,275*2+1,0*2) |  | 3.275 | [22 empty] | VV | 0
[27 empty] | VV | 0
|  | skladba S04 : | [24 empty] | VV | 0
|  | tech zázemí svisle : (0,4+0,25)*(19,5+4,75*2) |  | 18.85 | [22 empty] | VV | 0
287 | 712871801RT1 | Samostatné vytažení izolace, fólií PVC polož.volně 1 vrstva - folie ve specifikaci | m2 | 208.73 |  | 0 |  | 0 |  | 0 | 21 | 0 | 3e-05 | 0.01 | 0 | 0 |  | RTS 21/ I | RTS 21/ I | 0.34 | 70.97 |  | Práce |  |  |  | POL1_
|  | skladba S01 : | [24 empty] | VV | 0
|  | budova VS svisle : 1,2*(30,6*2+13,4*2)+0,75*(31,91*2+13,4*2) |  | 173.565 | [22 empty] | VV | 0
|  | šachta : 1,6*(2,675*2+1,4*2) |  | 13.04 | [22 empty] | VV | 0
[27 empty] | VV | 0
|  | skladba S04 : | [24 empty] | VV | 0
|  | tech zázemí svisle : (0,4+0,35)*(20,0+4,75*2) |  | 22.125 | [22 empty] | VV | 0
288 | 712 PC 001 | D+M Střešní vpusti DN 125 s PVC manžetou, nástavcem, vyhříváním, ochranným košem vč.opracování detailu (TI) a dodávky materiálu | ks | 2 |  | 0 |  | 0 |  | 0 | 21 | 0 | 0 | 0 | 0 | 0 |  | Vlastní | Kalkul | 0 | 0 |  | Práce |  |  |  | POL1_1
289 | 712 PC 002 | D+M Systémové uložení VZT jednotky vč.opracování detailu | kpl | 8 |  | 0 |  | 0 |  | 0 | 21 | 0 | 0 | 0 | 0 | 0 |  | Vlastní | Indiv | 0 | 0 |  | Práce |  |  |  | POL1_
290 | 712 PC 003 | Příplatek za spoje fólii pod vegetačním souvrstvím s uzavřením zálivkou | m2 | 496.565 |  | 0 |  | 0 |  | 0 | 21 | 0 | 0 | 0 | 0 | 0 |  | Vlastní | Indiv | 0 | 0 |  | Práce |  |  |  | POL1_
|  | skladba S01 : | [24 empty] | VV | 0
|  | budova VS vodorovně : (30,6*13,4-2,675*1,4-0,7*1,3) |  | 405.385 | [22 empty] | VV | 0
[27 empty] | VV | 0
|  | skladba S04 : | [24 empty] | VV | 0
|  | tech zázemí vodorovně : (19,4*4,7) |  | 91.18 | [22 empty] | VV | 0
291 | 712 PC 004 | D+M Odvětrávající hlavice pro odvětrávání podloží vč. systémové manžety a opracování detailu | ks | 1 |  | 0 |  | 0 |  | 0 | 21 | 0 | 0 | 0 | 0 | 0 |  | Vlastní | Indiv | 0 | 0 |  | Práce |  |  |  | POL1_
292 | 712378101RT2. | Prostup pro VZT s manžetou z PVC pro do DN 315 mm vč. systém bitumen manžety vč. opracování detailu | kus | 7 |  | 0 |  | 0 |  | 0 | 21 | 0 | 0.0011 | 0.01 | 0 | 0 |  | Vlastní | Indiv | 0.6 | 4.2 |  | Práce |  |  |  | POL1_
|  | střecha : 4 |  | 4 | [22 empty] | VV | 0
|  | budnik : 3 |  | 3 | [22 empty] | VV | 0
293 | 00590021R | Rozchodníkový koberec na kokosové tlející podložce tl. 30 mm 1,1 x 2,0 m | kus | 158.6925 |  | 0 |  | 0 |  | 0 | 21 | 0 | 0.01 | 1.59 | 0 | 0 | SPCM | RTS 21/ I | RTS 21/ I | 0 | 0 |  | Specifikace |  |  |  | POL3_
|  | Začátek provozního součtu | [24 empty] | VV
|  | skladba S01 : | [24 empty] | VV | 2
|  | budova VS : | [24 empty] | VV | 2
|  | substrát : (30,6*13,4) |  | 410.04 | [22 empty] | VV | 2
|  | kačírek : -160,735 |  | -160.735 | [22 empty] | VV | 2
[27 empty] | VV | 2
|  | skladba S04 : | [24 empty] | VV | 2
|  | tech zázemí : | [24 empty] | VV | 2
|  | substrát : (19,4*4,7) |  | 91.18 | [22 empty] | VV | 2
|  | -kačírek : -0,5*(19,4*2+3,7*2) |  | -23.1 | [22 empty] | VV | 2
|  | Konec provozního součtu | [24 empty] | VV
|  | 317,385/(1,1*2,0)*1,1 |  | 158.6925 | [22 empty] | VV | 0
294 | 10371505R | Substrát střešní extenziv | m3 | 41.8948 |  | 0 |  | 0 |  | 0 | 21 | 0 | 0.35 | 14.66 | 0 | 0 | SPCM | RTS 21/ I | RTS 21/ I | 0 | 0 |  | Specifikace |  |  |  | POL3_
|  | Začátek provozního součtu | [24 empty] | VV
|  | skladba S01 : | [24 empty] | VV | 2
|  | budova VS : | [24 empty] | VV | 2
[27 empty] | VV | 2
|  | substrát : 0,12*(30,6*13,4) |  | 49.2048 | [22 empty] | VV | 2
|  | -kačírek : -19,2882 |  | -19.2882 | [22 empty] | VV | 2
[27 empty] | VV | 2
|  | skladba S04 : | [24 empty] | VV | 2
|  | tech zázemí : | [24 empty] | VV | 2
[27 empty] | VV | 2
|  | substrát : 0,12*(19,4*4,7) |  | 10.9416 | [22 empty] | VV | 2
|  | -kačírek : -0,12*0,5*(19,4*2+3,7*2) |  | -2.772 | [22 empty] | VV | 2
|  | Konec provozního součtu | [24 empty] | VV
|  | 38,0862*1,1 |  | 41.8948 | [22 empty] | VV | 0
295 | 283220180R | Fólie střešní mPVC tl. 1,8 mm š. 2100 mm se skelnou výztuží, šedá BROOF(t3); pl.hm.2,15kg/m2 (zelené střechy) | m2 | 853.674 |  | 0 |  | 0 |  | 0 | 21 | 0 | 0.00223 | 1.9 | 0 | 0 | SPCM | RTS 21/ I | RTS 21/ I | 0 | 0 |  | Specifikace |  |  |  | POL3_7
|  | Začátek provozního součtu | [24 empty] | VV
|  | skladba S01 : | [24 empty] | VV | 2
|  | budova VS vodorovně : (30,6*13,4) |  | 410.04 | [22 empty] | VV | 2
[27 empty] | VV | 2
|  | skladba S04 : | [24 empty] | VV | 2
|  | tech zázemí vodorovně : (19,5*4,75) |  | 92.625 | [22 empty] | VV | 2
[27 empty] | VV | 2
|  | skladba S01 : | [24 empty] | VV | 2
|  | budova VS svisle : 1,2*(30,6*2+13,4*2)+0,75*(31,91*2+13,4*2) |  | 173.565 | [22 empty] | VV | 2
|  | šachta : 1,6*(2,675*2+1,4*2) |  | 13.04 | [22 empty] | VV | 2
[27 empty] | VV | 2
|  | skladba S04 : | [24 empty] | VV | 2
|  | tech zázemí svisle : (0,4+0,35)*(20,0+4,75*2) |  | 22.125 | [22 empty] | VV | 2
|  | Konec provozního součtu | [24 empty] | VV
|  | 711,395*1,2 |  | 853.674 | [22 empty] | VV | 0
296 | 58333670R | Kamenivo těžené frakce 16-32 mm kačírek praný | kg | 47975.445 |  | 0 |  | 0 |  | 0 | 21 | 0 | 0.001 | 47.98 | 0 | 0 | SPCM | RTS 21/ I | RTS 21/ I | 0 | 0 |  | Specifikace |  |  |  | POL3_
|  | Začátek provozního součtu | [24 empty] | VV
|  | skladba S01 : | [24 empty] | VV | 2
|  | budova VS : | [24 empty] | VV | 2
|  | kačírek : | [24 empty] | VV | 2
|  | kačírková lišta/rozhraní : 0,15*0,5*(30,6*2+12,35*14+4,0*2+9,6+5,3*2+1,2*2) |  | 19.8525 | [22 empty] | VV | 2
|  | vpusť : 0,15*(0,8*0,8)*2 |  | 0.192 | [22 empty] | VV | 2
|  | VZT : 0,15*(2,0*1,4) |  | 0.42 | [22 empty] | VV | 2
|  | 0,15*(1,15*1,0+3,1*3,75+0,75*1,0) |  | 2.0288 | [22 empty] | VV | 2
|  | výlez : 0,15*(2,2*1,4-0,7*1,3) |  | 0.3255 | [22 empty] | VV | 2
|  | šachta : 0,15*(3,5*2,2-2,675*1,4) |  | 0.59325 | [22 empty] | VV | 2
[27 empty] | VV | 2
|  | skladba S04 : | [24 empty] | VV | 2
|  | tech zázemí : | [24 empty] | VV | 2
|  | kačírek : | [24 empty] | VV | 2
|  | kačírková lišta/rozhraní : 0,15*0,5*(19,4*2+3,7*2) |  | 3.465 | [22 empty] | VV | 2
|  | Konec provozního součtu | [24 empty] | VV
|  | cca 1700 kg/m3 : 26,877*1700*1,05 |  | 47975.445 | [22 empty] | VV | 0
297 | 62832138R | Pás asfaltovaný těžký s nosnou vložkou ze skel.tkaniny, jemnozrnný povrchový vsyp tl. 4 mm | m2 | 133.77 |  | 0 |  | 0 |  | 0 | 21 | 0 | 0.0047 | 0.63 | 0 | 0 | SPCM | RTS 21/ I | RTS 21/ I | 0 | 0 |  | Specifikace |  |  |  | POL3_
|  | Začátek provozního součtu | [24 empty] | VV
|  | skladba S04 : | [24 empty] | VV | 2
|  | tech zázemí vodorovně : (19,5*4,75) |  | 92.625 | [22 empty] | VV | 2
|  | tech zázemí svisle : (0,4+0,25)*(19,5+4,75*2) |  | 18.85 | [22 empty] | VV | 2
|  | Konec provozního součtu | [24 empty] | VV
|  | 111,475*1,2 |  | 133.77 | [22 empty] | VV | 0
298 | 628522691R | Pás modifikovaný asfalt s vložkou z AL fólie s povrchovým separačním vsypem, plošná hmotnost 60 g/m2 | m2 | 695.01 |  | 0 |  | 0 |  | 0 | 21 | 0 | 0.0045 | 3.13 | 0 | 0 | SPCM | RTS 21/ I | RTS 21/ I | 0 | 0 |  | Specifikace |  |  |  | POL3_7
|  | Začátek provozního součtu | [24 empty] | VV
|  | skladba S01 : | [24 empty] | VV | 2
|  | budova VS vodorovně : (30,75*13,5) |  | 415.125 | [22 empty] | VV | 2
|  | budova VS svisle : (1,1+0,25)*(30,75*2+13,5*2) |  | 119.475 | [22 empty] | VV | 2
|  | šachta : 0,5*(2,275*2+1,0*2) |  | 3.275 | [22 empty] | VV | 2
[27 empty] | VV | 2
|  | skladba S02 : (1,75*23,6) |  | 41.3 | [22 empty] | VV | 2
|  | Konec provozního součtu | [24 empty] | VV
|  | 579,175*1,2 |  | 695.01 | [22 empty] | VV | 0
299 | 69366195R | Textilie netkaná sklovláknitá 120 g/m2 š. 200cm BROOF(t3) | m2 | 2373.348 |  | 0 |  | 0 |  | 0 | 21 | 0 | 0.00012 | 0.28 | 0 | 0 | SPCM | RTS 21/ I | RTS 21/ I | 0 | 0 |  | Specifikace |  |  |  | POL3_
|  | Začátek provozního součtu | [24 empty] | VV
|  | podkladní : | [24 empty] | VV | 2
|  | skladba S01 : | [24 empty] | VV | 2
|  | budova VS vodorovně : (30,6*13,4) |  | 410.04 | [22 empty] | VV | 2
|  | budova VS svisle : 1,2*(30,6*2+13,4*2)+0,75*(31,91*2+13,4*2) |  | 173.565 | [22 empty] | VV | 2
|  | šachta : 1,6*(2,675*2+1,4*2) |  | 13.04 | [22 empty] | VV | 2
[27 empty] | VV | 2
|  | skladba S04 : | [24 empty] | VV | 2
|  | tech zázemí vodorovně : (19,5*4,75) |  | 92.625 | [22 empty] | VV | 2
|  | tech zázemí svisle : (0,4+0,35)*(20,0+4,75*2) |  | 22.125 | [22 empty] | VV | 2
[27 empty] | VV | 2
|  | ochranná : | [24 empty] | VV | 2
|  | skladba S01 : | [24 empty] | VV | 2
|  | budova VS vodorovně fólie : (30,6*13,4) |  | 410.04 | [22 empty] | VV | 2
|  | budova VS svisle : 0,8*(30,6*2+13,4*2) |  | 70.4 | [22 empty] | VV | 2
|  | budova VS vodorovně hydroakumul : (30,6*13,4) |  | 410.04 | [22 empty] | VV | 2
|  | budova VS svisle : 0,15*(30,6*2+13,4*2) |  | 13.2 | [22 empty] | VV | 2
[27 empty] | VV | 2
|  | kačírková lišta/rozhraní : 0,3*(30,6*2+12,35*2+12,35*12*2+4,0*2*2+9,6*2+5,3*2*2+1,2*2*2) |  | 133.05 | [22 empty] | VV | 2
|  | vpusť : 0,3*(0,8*4)*2 |  | 1.92 | [22 empty] | VV | 2
|  | VZT : 0,3*(2,0*2+1,4*2) |  | 2.04 | [22 empty] | VV | 2
|  | 0,3*(3,75*2+3,8+1,0+0,75) |  | 3.915 | [22 empty] | VV | 2
|  | výlez : 0,3*(2,2*2+1,4*2) |  | 2.16 | [22 empty] | VV | 2
|  | šachta : 0,3*(3,5*2+2,2*2) |  | 3.42 | [22 empty] | VV | 2
[27 empty] | VV | 2
|  | skladba S04 : | [24 empty] | VV | 2
|  | tech zázemí vodorovně fólie : (19,5*4,75) |  | 92.625 | [22 empty] | VV | 2
|  | tech zázemí svisle : 0,3*(20,0+4,75*2) |  | 8.85 | [22 empty] | VV | 2
|  | tech zázemí vodorovně hydroakumul : (19,5*4,75) |  | 92.625 | [22 empty] | VV | 2
|  | tech zázemí svisle : 0,3*(20,0+4,75*2) |  | 8.85 | [22 empty] | VV | 2
[27 empty] | VV | 2
|  | kačírková lišta/rozhraní : 0,3*(18,4*2+3,7*2) |  | 13.26 | [22 empty] | VV | 2
|  | Konec provozního součtu | [24 empty] | VV
|  | 1977,79*1,2 |  | 2373.348 | [22 empty] | VV | 0
300 | 998712202R00 | Přesun hmot pro povlakové krytiny, výšky do 12 m | % |  |  | 0 |  | 0 |  | 0 | 21 | 0 | 0 | 0 | 0 | 0 |  | RTS 21/ I | RTS 21/ I | 0 | 0 |  | Přesun hmot |  |  |  | POL7_
Díl: | 713 | Izolace tepelné |  |  |  | 0 |  | 0 |  | 0 |  | 0 |  | 16.12 |  | 0 |  |  |  |  | 666.35 | [5 empty] | DIL
301 | 713111127RT2 | Izolace tepelná stropů spodem na tmel a hmoždinky betonový strop | m2 | 150.6675 |  | 0 |  | 0 |  | 0 | 21 | 0 | 0.00338 | 0.51 | 0 | 0 |  | RTS 21/ I | RTS 21/ I | 0.71004 | 106.98 |  | Práce |  |  |  | POL1_
|  | skladba S05 tl.200 mm : | [24 empty] | VV | 0
|  | budova VS : | [24 empty] | VV | 0
|  | 1NP : | [24 empty] | VV | 0
|  | mč.101 : 8,31 |  | 8.31 | [22 empty] | VV | 0
|  | mč.102 : 6,7 |  | 6.7 | [22 empty] | VV | 0
|  | mč.103 : 0 | [24 empty] | VV | 0
|  | mč.104 : 15,89 |  | 15.89 | [22 empty] | VV | 0
|  | mč.105 : 9,48 |  | 9.48 | [22 empty] | VV | 0
|  | mč.106 : 9,81 |  | 9.81 | [22 empty] | VV | 0
|  | mč.108 : 4,9 |  | 4.9 | [22 empty] | VV | 0
|  | mč.110 : 3,0*3,13 |  | 9.39 | [22 empty] | VV | 0
|  | mč.114 : 4,36 |  | 4.36 | [22 empty] | VV | 0
|  | mč.115 : 6,47 |  | 6.47 | [22 empty] | VV | 0
|  | mč.116 : 13,96 |  | 13.96 | [22 empty] | VV | 0
|  | mč.117 : 6,13 |  | 6.13 | [22 empty] | VV | 0
|  | mč.118 : 15,63 |  | 15.63 | [22 empty] | VV | 0
[27 empty] | VV | 0
|  | skladba S02 : | [24 empty] | VV | 0
|  | podhled závětří tl.150 mm : 1,75*(22,65) |  | 39.6375 | [22 empty] | VV | 0
302 | 713121111RT1 | Izolace tepelná podlah na sucho, jednovrstvá materiál ve specifikaci | m2 | 11.275 |  | 0 |  | 0 |  | 0 | 21 | 0 | 0 | 0 | 0 | 0 |  | RTS 21/ I | RTS 21/ I | 0.08 | 0.9 |  | Práce |  |  |  | POL1_7
|  | skladba P08 EPS 30 mm : | [24 empty] | VV | 0
|  | mč.222 : 5,39 |  | 5.39 | [22 empty] | VV | 0
|  | skladba P10 EPS 30 mm : | [24 empty] | VV | 0
|  | mč.201 : 1,985*2,75+0,31*1,375 |  | 5.885 | [22 empty] | VV | 0
303 | 713121121RT1 | Izolace tepelná podlah na sucho, dvouvrstvá materiál ve specifikaci | m2 | 1080.0375 |  | 0 |  | 0 |  | 0 | 21 | 0 | 0 | 0 | 0 | 0 |  | RTS 21/ I | RTS 21/ I | 0.15 | 162.01 |  | Práce |  |  |  | POL1_7
|  | skladba SS1 : | [24 empty] | VV | 0
|  | budova VS XPS tl.100+150 mm : (11,75*23,25+7,5*13,5) |  | 374.4375 | [22 empty] | VV | 0
[27 empty] | VV | 0
|  | skladba P01 EPS 80+80 mm : | [24 empty] | VV | 0
|  | mč.102 : 6,7 |  | 6.7 | [22 empty] | VV | 0
[27 empty] | VV | 0
|  | skladba P02 EPS 80+80 mm : | [24 empty] | VV | 0
|  | mč.108 : 4,9 |  | 4.9 | [22 empty] | VV | 0
|  | mč.114 : 4,36 |  | 4.36 | [22 empty] | VV | 0
[27 empty] | VV | 0
|  | skladba P03 EPS 80+80 mm : | [24 empty] | VV | 0
|  | mč.104 : 15,89 |  | 15.89 | [22 empty] | VV | 0
|  | mč.105 : 9,48 |  | 9.48 | [22 empty] | VV | 0
|  | mč.106 : 9,81 |  | 9.81 | [22 empty] | VV | 0
|  | mč.107 : 21,0 |  | 21 | [22 empty] | VV | 0
|  | mč.111 : 3,72 |  | 3.72 | [22 empty] | VV | 0
|  | mč.112 : 7,53 |  | 7.53 | [22 empty] | VV | 0
|  | mč.113 : 7,16 |  | 7.16 | [22 empty] | VV | 0
|  | mč.115 : 6,47 |  | 6.47 | [22 empty] | VV | 0
|  | mč.116 : 13,96 |  | 13.96 | [22 empty] | VV | 0
|  | mč.117 : 6,13 |  | 6.13 | [22 empty] | VV | 0
|  | mč.118 : 15,63 |  | 15.63 | [22 empty] | VV | 0
|  | mč.119 : 10,03 |  | 10.03 | [22 empty] | VV | 0
[27 empty] | VV | 0
|  | skladba P04 EPS 80+80 mm : | [24 empty] | VV | 0
|  | mč.101 : 8,31 |  | 8.31 | [22 empty] | VV | 0
[27 empty] | VV | 0
|  | skladba P05 XPS 50+50 mm : | [24 empty] | VV | 0
|  | mč.109 : 140,55 |  | 140.55 | [22 empty] | VV | 0
|  | mč.110 : 54,84 |  | 54.84 | [22 empty] | VV | 0
[27 empty] | VV | 0
|  | skladba P07 EPS 50+30 mm : | [24 empty] | VV | 0
|  | mč.202 : 50,69 |  | 50.69 | [22 empty] | VV | 0
|  | mč.203 : 27,69 |  | 27.69 | [22 empty] | VV | 0
|  | mč.204 : 17,82 |  | 17.82 | [22 empty] | VV | 0
|  | mč.205 : 17,01 |  | 17.01 | [22 empty] | VV | 0
|  | mč.206 : 17,27 |  | 17.27 | [22 empty] | VV | 0
|  | mč.207 : 17,27 |  | 17.27 | [22 empty] | VV | 0
|  | mč.208 : 17,27 |  | 17.27 | [22 empty] | VV | 0
|  | mč.209 : 17,27 |  | 17.27 | [22 empty] | VV | 0
|  | mč.210 : 17,27 |  | 17.27 | [22 empty] | VV | 0
|  | mč.211 : 17,27 |  | 17.27 | [22 empty] | VV | 0
|  | mč.212 : 23,13 |  | 23.13 | [22 empty] | VV | 0
|  | mč.215 : 24,57 |  | 24.57 | [22 empty] | VV | 0
|  | mč.218 : 23,19 |  | 23.19 | [22 empty] | VV | 0
|  | mč.220 : 25,63 |  | 25.63 | [22 empty] | VV | 0
|  | mč.223 : 11,39 |  | 11.39 | [22 empty] | VV | 0
[27 empty] | VV | 0
|  | skladba P09 EPS 50+30 mm : | [24 empty] | VV | 0
|  | mč.213 : 5,89 |  | 5.89 | [22 empty] | VV | 0
|  | mč.214 : 7,37 |  | 7.37 | [22 empty] | VV | 0
|  | mč.216 : 5,9 |  | 5.9 | [22 empty] | VV | 0
|  | mč.217 : 6,81 |  | 6.81 | [22 empty] | VV | 0
|  | mč.219 : 5,23 |  | 5.23 | [22 empty] | VV | 0
|  | mč.221 : 3,19 |  | 3.19 | [22 empty] | VV | 0
304 | 713121118RU1 | Montáž dilatačního pásku podél stěn včetně dodávky 10x150x1000 mm | m | 780 |  | 0 |  | 0 |  | 0 | 21 | 0 | 0.00032 | 0.25 | 0 | 0 |  | RTS 21/ I | RTS 21/ I | 0.05 | 39 |  | Práce |  |  |  | POL1_1
305 | 713131131R00 | Izolace tepelná stěn lepením (ATIKA, TI PREFA kcí) | m2 | 401.065 |  | 0 |  | 0 |  | 0 | 21 | 0 | 0.003 | 1.2 | 0 | 0 |  | RTS 21/ I | RTS 21/ I | 0.28 | 112.3 |  | Práce |  |  |  | POL1_7
|  | skladba ST4 : | [24 empty] | VV | 0
|  | izolace atiky VS vnitřní svislá tl.80 mm : 1,15*(30,6*2+13,4*2) |  | 101.2 | [22 empty] | VV | 0
|  | izolace atiky VS vnitřní vodorovná tl.80 mm : 0,25*(31,35*2+13,75*2) |  | 22.55 | [22 empty] | VV | 0
|  | izolace atiky tech zázemí tl.80 mm : 0,4*(19,4+4,7*2) |  | 11.52 | [22 empty] | VV | 0
[27 empty] | VV | 0
|  | skladba ST9 : | [24 empty] | VV | 0
|  | izolace šachty tl.200 mm : 1,4*(2,675*2+1,0*2) |  | 10.29 | [22 empty] | VV | 0
[27 empty] | VV | 0
|  | TI PREFA kcí EPS F tl.50 mm : | [24 empty] | VV | 0
|  | 1NP : | [24 empty] | VV | 0
|  | sloupy : 4,7*0,25*18 |  | 21.15 | [22 empty] | VV | 0
|  | průvlak nad vraty : 0,35*(23,25) |  | 8.1375 | [22 empty] | VV | 0
|  | 2NP : | [24 empty] | VV | 0
|  | sloupy : 3,25*0,25*13 |  | 10.5625 | [22 empty] | VV | 0
[27 empty] | VV | 0
|  | atika : 1,7*(31,35+14,1*2) |  | 101.235 | [22 empty] | VV | 0
|  | 2,2*(31,35) |  | 68.97 | [22 empty] | VV | 0
|  | průvlak stropní kce : 0,5*(31,35*2+14,1*2) |  | 45.45 | [22 empty] | VV | 0
306 | 713131531RT1 | Izolace tep.stěn,asf.lep.celoploš,desky z pěn.skla bez dodávky desek | m2 | 20.77 |  | 0 |  | 0 |  | 0 | 21 | 0 | 0.00476 | 0.1 | 0 | 0 |  | RTS 21/ I | RTS 21/ I | 0.33 | 6.85 |  | Práce |  |  |  | POL1_
|  | detail vjezdu do objektu : (0,25+0,43+0,66)*(3,0*4+3,5) |  | 20.77 | [22 empty] | VV | 0
307 | 713141125R00 | Izolace tepelná střech, desky, na lepidlo PUK | m2 | 1335.325 |  | 0 |  | 0 |  | 0 | 21 | 0 | 0.00033 | 0.44 | 0 | 0 |  | RTS 21/ I | RTS 21/ I | 0.16 | 213.65 |  | Práce |  |  |  | POL1_7
|  | skladba S01 : | [24 empty] | VV | 0
|  | budova VS : | [24 empty] | VV | 0
|  | I.vrstva spád klín EPS 100 S tl. 20-220 mm (120 mm) : (30,589*13,339-2,275*1,0) |  | 405.7517 | [22 empty] | VV | 0
|  | II.vrstva EPS 100 S šedý tl.240 mm : (30,589*13,339-2,275*1,0) |  | 405.7517 | [22 empty] | VV | 0
|  | III.vrstva EPS 100 S šedý tl.240 mm : (30,589*13,339-2,275*1,0) |  | 405.7517 | [22 empty] | VV | 0
[27 empty] | VV | 0
|  | skladba S04 : | [24 empty] | VV | 0
|  | tech zázemí : | [24 empty] | VV | 0
|  | I.vrstva spád klín EPS 100 S tl. 20-140 mm (80 mm) : (19,4*5,7) |  | 110.58 | [22 empty] | VV | 0
[27 empty] | VV | 0
|  | skladba S06 : | [24 empty] | VV | 0
|  | šachta : | [24 empty] | VV | 0
|  | I.vrstva MV tl. 200 mm : (2,675*1,4) |  | 3.745 | [22 empty] | VV | 0
|  | II.vrstva spád klín MV tl. 20-40 mm : (2,675*1,4) |  | 3.745 | [22 empty] | VV | 0
308 | 713191100RT9 | Položení separační fólie včetně dodávky fólie PE | m2 | 352.355 |  | 0 |  | 0 |  | 0 | 21 | 0 | 1e-05 | 0 | 0 | 0 |  | RTS 21/ I | RTS 21/ I | 0.07 | 24.66 |  | Práce |  |  |  | POL1_7
|  | skladba P01 EPS 80+80 mm : | [24 empty] | VV | 0
|  | mč.102 : 6,7 |  | 6.7 | [22 empty] | VV | 0
[27 empty] | VV | 0
|  | skladba P02 EPS 80+80 mm : | [24 empty] | VV | 0
|  | mč.108 : 4,9 |  | 4.9 | [22 empty] | VV | 0
|  | mč.114 : 4,36 |  | 4.36 | [22 empty] | VV | 0
[27 empty] | VV | 0
|  | skladba P03 EPS 80+80 mm : | [24 empty] | VV | 0
|  | mč.104 : 15,89 |  | 15.89 | [22 empty] | VV | 0
|  | mč.105 : 9,48 |  | 9.48 | [22 empty] | VV | 0
|  | mč.106 : 9,81 |  | 9.81 | [22 empty] | VV | 0
|  | mč.107 : 21,0 |  | 21 | [22 empty] | VV | 0
|  | mč.111 : 3,72 |  | 3.72 | [22 empty] | VV | 0
|  | mč.112 : 7,53 |  | 7.53 | [22 empty] | VV | 0
|  | mč.113 : 7,16 |  | 7.16 | [22 empty] | VV | 0
|  | mč.115 : 6,47 |  | 6.47 | [22 empty] | VV | 0
|  | mč.116 : 13,96 |  | 13.96 | [22 empty] | VV | 0
|  | mč.117 : 6,13 |  | 6.13 | [22 empty] | VV | 0
|  | mč.118 : 15,63 |  | 15.63 | [22 empty] | VV | 0
|  | mč.119 : 10,03 |  | 10.03 | [22 empty] | VV | 0
[27 empty] | VV | 0
|  | skladba P04 EPS 80+80 mm : | [24 empty] | VV | 0
|  | mč.101 : 8,31 |  | 8.31 | [22 empty] | VV | 0
[27 empty] | VV | 0
|  | skladba P05 XPS 50+50 mm : | [24 empty] | VV | 0
|  | mč.109 : 140,55 |  | 140.55 | [22 empty] | VV | 0
|  | mč.110 : 54,84 |  | 54.84 | [22 empty] | VV | 0
[27 empty] | VV | 0
|  | skladba P10 : | [24 empty] | VV | 0
|  | mč.201 : 1,985*2,75+0,31*1,375 |  | 5.885 | [22 empty] | VV | 0
309 | 283754601R | Polystyren extrudovaný XPS 0,036 W/m2K | m3 | 118.8058 |  | 0 |  | 0 |  | 0 | 21 | 0 | 0.035 | 4.16 | 0 | 0 | SPCM | RTS 21/ I | RTS 21/ I | 0 | 0 |  | Specifikace |  |  |  | POL3_7
|  | skladba SS1 : | [24 empty] | VV | 0
|  | Začátek provozního součtu | [24 empty] | VV
|  | budova VS XPS tl.100+150 mm : (11,75*23,25+7,5*13,5) |  | 374.4375 | [22 empty] | VV | 2
|  | Konec provozního součtu | [24 empty] | VV
|  | 374,4375*0,25*1,05 |  | 98.2898 | [22 empty] | VV | 0
[27 empty] | VV | 0
|  | skladba P05 XPS 50+50 mm : | [24 empty] | VV | 0
|  | Začátek provozního součtu | [24 empty] | VV
|  | mč.109 : 140,55 |  | 140.55 | [22 empty] | VV | 2
|  | mč.110 : 54,84 |  | 54.84 | [22 empty] | VV | 2
|  | Konec provozního součtu | [24 empty] | VV
|  | 195,39*0,1*1,05 |  | 20.516 | [22 empty] | VV | 0
310 | 28375705R | Deska izolační stabilizov. EPS 150 S 1000 x 500 mm podlaha 0,035 W/m2K | m3 | 25.3814 |  | 0 |  | 0 |  | 0 | 21 | 0 | 0.025 | 0.63 | 0 | 0 | SPCM | RTS 21/ I | RTS 21/ I | 0 | 0 |  | Specifikace |  |  |  | POL3_
|  | Začátek provozního součtu | [24 empty] | VV
|  | skladba P01 EPS 80+80 mm : | [24 empty] | VV | 2
|  | mč.102 : 6,7 |  | 6.7 | [22 empty] | VV | 2
[27 empty] | VV | 2
|  | skladba P02 EPS 80+80 mm : | [24 empty] | VV | 2
|  | mč.108 : 4,9 |  | 4.9 | [22 empty] | VV | 2
|  | mč.114 : 4,36 |  | 4.36 | [22 empty] | VV | 2
[27 empty] | VV | 2
|  | skladba P03 EPS 80+80 mm : | [24 empty] | VV | 2
|  | mč.104 : 15,89 |  | 15.89 | [22 empty] | VV | 2
|  | mč.105 : 9,48 |  | 9.48 | [22 empty] | VV | 2
|  | mč.106 : 9,81 |  | 9.81 | [22 empty] | VV | 2
|  | mč.107 : 21,0 |  | 21 | [22 empty] | VV | 2
|  | mč.111 : 3,72 |  | 3.72 | [22 empty] | VV | 2
|  | mč.112 : 7,53 |  | 7.53 | [22 empty] | VV | 2
|  | mč.113 : 7,16 |  | 7.16 | [22 empty] | VV | 2
|  | mč.115 : 6,47 |  | 6.47 | [22 empty] | VV | 2
|  | mč.116 : 13,96 |  | 13.96 | [22 empty] | VV | 2
|  | mč.117 : 6,13 |  | 6.13 | [22 empty] | VV | 2
|  | mč.118 : 15,63 |  | 15.63 | [22 empty] | VV | 2
|  | mč.119 : 10,03 |  | 10.03 | [22 empty] | VV | 2
[27 empty] | VV | 2
|  | skladba P04 EPS 80+80 mm : | [24 empty] | VV | 2
|  | mč.101 : 8,31 |  | 8.31 | [22 empty] | VV | 2
|  | Konec provozního součtu | [24 empty] | VV
|  | 151,08*0,16*1,05 |  | 25.3814 | [22 empty] | VV | 0
311 | 28375876R. | Deska polystyrenová 100 S tl. 240 mm s grafitem 0,031 W/m2K | m2 | 852.0785 |  | 0 |  | 0 |  | 0 | 21 | 0 | 0.004 | 3.41 | 0 | 0 |  | Vlastní | RTS 21/ I | 0 | 0 |  | Specifikace |  |  |  | POL3_
|  | Začátek provozního součtu | [24 empty] | VV
|  | skladba S01 : | [24 empty] | VV | 2
|  | budova VS : | [24 empty] | VV | 2
|  | II.vrstva EPS 100 S šedý tl.240 mm : (30,589*13,339-2,275*1,0) |  | 405.7517 | [22 empty] | VV | 2
|  | III.vrstva EPS 100 S šedý tl.240 mm : (30,589*13,339-2,275*1,0) |  | 405.7517 | [22 empty] | VV | 2
|  | Konec provozního součtu | [24 empty] | VV
|  | 811,50334*1,05 |  | 852.0785 | [22 empty] | VV | 0
312 | 283759003R | Deska fasádní polystyrenová 70 F tl.50 mm šedá, s grafitem | m2 | 268.2803 |  | 0 |  | 0 |  | 0 | 21 | 0 | 0.00075 | 0.2 | 0 | 0 | SPCM | RTS 21/ I | RTS 21/ I | 0 | 0 |  | Specifikace |  |  |  | POL3_
|  | Začátek provozního součtu | [24 empty] | VV
|  | TI PREFA kcí EPS F tl.50 mm : | [24 empty] | VV | 2
|  | 1NP : | [24 empty] | VV | 2
|  | sloupy : 4,7*0,25*18 |  | 21.15 | [22 empty] | VV | 2
|  | průvlak nad vraty : 0,35*(23,25) |  | 8.1375 | [22 empty] | VV | 2
|  | 2NP : | [24 empty] | VV | 2
|  | sloupy : 3,25*0,25*13 |  | 10.5625 | [22 empty] | VV | 2
[27 empty] | VV | 2
|  | atika : 1,7*(31,35+14,1*2) |  | 101.235 | [22 empty] | VV | 2
|  | 2,2*(31,35) |  | 68.97 | [22 empty] | VV | 2
|  | průvlak stropní kce : 0,5*(31,35*2+14,1*2) |  | 45.45 | [22 empty] | VV | 2
|  | Konec provozního součtu | [24 empty] | VV
|  | 255,505*1,05 |  | 268.2803 | [22 empty] | VV | 0
313 | 283759005R | Deska fasádní polystyrenová 70 F tl.80 mm šedá, s grafitem | m2 | 148.797 |  | 0 |  | 0 |  | 0 | 21 | 0 | 0.0012 | 0.18 | 0 | 0 | SPCM | RTS 21/ I | RTS 21/ I | 0 | 0 |  | Specifikace |  |  |  | POL3_
|  | Začátek provozního součtu | [24 empty] | VV
|  | skladba ST4 : | [24 empty] | VV | 2
|  | izolace atiky VS vnitřní tl.80 mm : 1,15*(30,6*2+13,4*2) |  | 101.2 | [22 empty] | VV | 2
|  | izolace atiky VS vnitřní vodorovná tl.80 mm : 0,25*(31,35*2+13,75*2) |  | 22.55 | [22 empty] | VV | 2
|  | izolace atiky tech zázemí tl.80 mm : 0,4*(19,4+4,7*2) |  | 11.52 | [22 empty] | VV | 2
|  | Konec provozního součtu | [24 empty] | VV
|  | 135,27*1,1 |  | 148.797 | [22 empty] | VV | 0
314 | 28375971R | Deska spádová EPS 100 S 0,037 W/m2K | m3 | 63.2903 |  | 0 |  | 0 |  | 0 | 21 | 0 | 0.02 | 1.27 | 0 | 0 | SPCM | RTS 21/ I | RTS 21/ I | 0 | 0 |  | Specifikace |  |  |  | POL3_
|  | skladba S01 : | [24 empty] | VV | 0
|  | budova VS : | [24 empty] | VV | 0
|  | Začátek provozního součtu | [24 empty] | VV
|  | I.vrstva spád klín EPS 100 S tl. 20-220 mm (120 mm) : (30,589*13,339-2,275*1,0) |  | 405.7517 | [22 empty] | VV | 2
|  | Konec provozního součtu | [24 empty] | VV
|  | 405,75167*0,12*1,1 |  | 53.5592 | [22 empty] | VV | 0
|  | skladba S04 : | [24 empty] | VV | 0
|  | tech zázemí : | [24 empty] | VV | 0
|  | Začátek provozního součtu | [24 empty] | VV
|  | I.vrstva spád klín EPS 100 S tl. 20-140 mm (80 mm) : (19,4*5,7) |  | 110.58 | [22 empty] | VV | 2
|  | Konec provozního součtu | [24 empty] | VV
|  | 110,58*0,08*1,1 |  | 9.731 | [22 empty] | VV | 0
315 | 28376041R | Deska izolační systémová podlahová EPS tl. 50 mm (200 kPa) 1200x600 mm se zámky, pro podlahové vytápění | m2 | 377.0865 |  | 0 |  | 0 |  | 0 | 21 | 0 | 0.0015 | 0.57 | 0 | 0 | SPCM | RTS 21/ I | RTS 21/ I | 0 | 0 |  | Specifikace |  |  |  | POL3_
|  | Začátek provozního součtu | [24 empty] | VV
|  | skladba P07 EPS 50+30 mm : | [24 empty] | VV | 2
|  | mč.202 : 50,69 |  | 50.69 | [22 empty] | VV | 2
|  | mč.203 : 27,69 |  | 27.69 | [22 empty] | VV | 2
|  | mč.204 : 17,82 |  | 17.82 | [22 empty] | VV | 2
|  | mč.205 : 17,01 |  | 17.01 | [22 empty] | VV | 2
|  | mč.206 : 17,27 |  | 17.27 | [22 empty] | VV | 2
|  | mč.207 : 17,27 |  | 17.27 | [22 empty] | VV | 2
|  | mč.208 : 17,27 |  | 17.27 | [22 empty] | VV | 2
|  | mč.209 : 17,27 |  | 17.27 | [22 empty] | VV | 2
|  | mč.210 : 17,27 |  | 17.27 | [22 empty] | VV | 2
|  | mč.211 : 17,27 |  | 17.27 | [22 empty] | VV | 2
|  | mč.212 : 23,13 |  | 23.13 | [22 empty] | VV | 2
|  | mč.215 : 24,57 |  | 24.57 | [22 empty] | VV | 2
|  | mč.218 : 23,19 |  | 23.19 | [22 empty] | VV | 2
|  | mč.220 : 25,63 |  | 25.63 | [22 empty] | VV | 2
|  | mč.223 : 11,39 |  | 11.39 | [22 empty] | VV | 2
[27 empty] | VV | 2
|  | skladba P09 EPS 50+30 mm : | [24 empty] | VV | 2
|  | mč.213 : 5,89 |  | 5.89 | [22 empty] | VV | 2
|  | mč.214 : 7,37 |  | 7.37 | [22 empty] | VV | 2
|  | mč.216 : 5,9 |  | 5.9 | [22 empty] | VV | 2
|  | mč.217 : 6,81 |  | 6.81 | [22 empty] | VV | 2
|  | mč.219 : 5,23 |  | 5.23 | [22 empty] | VV | 2
|  | mč.221 : 3,19 |  | 3.19 | [22 empty] | VV | 2
|  | Konec provozního součtu | [24 empty] | VV
|  | 359,13*1,05 |  | 377.0865 | [22 empty] | VV | 0
316 | 28376287R | Deska polystyren EPS - elastifikovaný polystyren pro kročejový útlum 1000x500x30 mm 5kN/m2 | m2 | 388.9253 |  | 0 |  | 0 |  | 0 | 21 | 0 | 0.00045 | 0.18 | 0 | 0 | SPCM | RTS 21/ I | RTS 21/ I | 0 | 0 |  | Specifikace |  |  |  | POL3_7
|  | Začátek provozního součtu | [24 empty] | VV
|  | skladba P08 EPS 30 mm : | [24 empty] | VV | 2
|  | mč.222 : 5,39 |  | 5.39 | [22 empty] | VV | 2
[27 empty] | VV | 2
|  | skladba P10 EPS 30 mm : | [24 empty] | VV | 2
|  | mč.201 : 1,985*2,75+0,31*1,375 |  | 5.885 | [22 empty] | VV | 2
[27 empty] | VV | 2
|  | skladba P07 EPS 50+30 mm : | [24 empty] | VV | 2
|  | mč.202 : 50,69 |  | 50.69 | [22 empty] | VV | 2
|  | mč.203 : 27,69 |  | 27.69 | [22 empty] | VV | 2
|  | mč.204 : 17,82 |  | 17.82 | [22 empty] | VV | 2
|  | mč.205 : 17,01 |  | 17.01 | [22 empty] | VV | 2
|  | mč.206 : 17,27 |  | 17.27 | [22 empty] | VV | 2
|  | mč.207 : 17,27 |  | 17.27 | [22 empty] | VV | 2
|  | mč.208 : 17,27 |  | 17.27 | [22 empty] | VV | 2
|  | mč.209 : 17,27 |  | 17.27 | [22 empty] | VV | 2
|  | mč.210 : 17,27 |  | 17.27 | [22 empty] | VV | 2
|  | mč.211 : 17,27 |  | 17.27 | [22 empty] | VV | 2
|  | mč.212 : 23,13 |  | 23.13 | [22 empty] | VV | 2
|  | mč.215 : 24,57 |  | 24.57 | [22 empty] | VV | 2
|  | mč.218 : 23,19 |  | 23.19 | [22 empty] | VV | 2
|  | mč.220 : 25,63 |  | 25.63 | [22 empty] | VV | 2
|  | mč.223 : 11,39 |  | 11.39 | [22 empty] | VV | 2
[27 empty] | VV | 2
|  | skladba P09 EPS 50+30 mm : | [24 empty] | VV | 2
|  | mč.213 : 5,89 |  | 5.89 | [22 empty] | VV | 2
|  | mč.214 : 7,37 |  | 7.37 | [22 empty] | VV | 2
|  | mč.216 : 5,9 |  | 5.9 | [22 empty] | VV | 2
|  | mč.217 : 6,81 |  | 6.81 | [22 empty] | VV | 2
|  | mč.219 : 5,23 |  | 5.23 | [22 empty] | VV | 2
|  | mč.221 : 3,19 |  | 3.19 | [22 empty] | VV | 2
|  | Konec provozního součtu | [24 empty] | VV
|  | 370,405*1,05 |  | 388.9253 | [22 empty] | VV | 0
317 | 63140242R | Deska střešní težká protispádová MV 0-50 mm 500x1200 mm 0,038 W/m2K 0,3 kN/m3 | kus | 7 |  | 0 |  | 0 |  | 0 | 21 | 0 | 0.0023 | 0.02 | 0 | 0 | SPCM | RTS 21/ I | RTS 21/ I | 0 | 0 |  | Specifikace |  |  |  | POL3_
|  | Začátek provozního součtu | [24 empty] | VV
|  | skladba S06 : | [24 empty] | VV | 2
|  | šachta : | [24 empty] | VV | 2
|  | II.vrstva spád klín MV tl. 20-40 mm : (2,675*1,4)/(0,5*1,2)*1,1 |  | 6.8658 | [22 empty] | VV | 2
|  | Konec provozního součtu | [24 empty] | VV
|  | 7 |  | 7 | [22 empty] | VV | 0
318 | 631403357R | Deska izolační fasádní z minerální plsti 15 cm 0,038W/m2K | m2 | 38.4694 |  | 0 |  | 0 |  | 0 | 21 | 0 | 0.012 | 0.46 | 0 | 0 | SPCM | RTS 21/ I | RTS 21/ I | 0 | 0 |  | Specifikace |  |  |  | POL3_
|  | Začátek provozního součtu | [24 empty] | VV
|  | skladba S02 : | [24 empty] | VV | 2
|  | podhled závětří tl.150 mm : 1,75*(22,65) |  | 39.6375 | [22 empty] | VV | 2
|  | Konec provozního součtu | [24 empty] | VV
|  | 36,6375*1,05 |  | 38.4694 | [22 empty] | VV | 0
319 | 631403360R | Deska izolační fasádní z minerální plsti 20 cm 0,038W/m2K | m2 | 127.9005 |  | 0 |  | 0 |  | 0 | 21 | 0 | 0.016 | 2.05 | 0 | 0 | SPCM | RTS 21/ I | RTS 21/ I | 0 | 0 |  | Specifikace |  |  |  | POL3_
|  | Začátek provozního součtu | [24 empty] | VV
|  | skladba ST9 : | [24 empty] | VV | 2
|  | izolace šachty tl.200 mm : 1,4*(2,675*2+1,0*2) |  | 10.29 | [22 empty] | VV | 2
|  | Konec provozního součtu | [24 empty] | VV
|  | 10,29*1,1 |  | 11.319 | [22 empty] | VV | 0
|  | Začátek provozního součtu | [24 empty] | VV
|  | skladba S05 tl.200 mm : | [24 empty] | VV | 2
|  | budova VS : | [24 empty] | VV | 2
|  | 1NP : | [24 empty] | VV | 2
|  | mč.101 : 8,31 |  | 8.31 | [22 empty] | VV | 2
|  | mč.102 : 6,7 |  | 6.7 | [22 empty] | VV | 2
|  | mč.103 : 0 | [24 empty] | VV | 2
|  | mč.104 : 15,89 |  | 15.89 | [22 empty] | VV | 2
|  | mč.105 : 9,48 |  | 9.48 | [22 empty] | VV | 2
|  | mč.106 : 9,81 |  | 9.81 | [22 empty] | VV | 2
|  | mč.108 : 4,9 |  | 4.9 | [22 empty] | VV | 2
|  | mč.110 : 3,0*3,13 |  | 9.39 | [22 empty] | VV | 2
|  | mč.114 : 4,36 |  | 4.36 | [22 empty] | VV | 2
|  | mč.115 : 6,47 |  | 6.47 | [22 empty] | VV | 2
|  | mč.116 : 13,96 |  | 13.96 | [22 empty] | VV | 2
|  | mč.117 : 6,13 |  | 6.13 | [22 empty] | VV | 2
|  | mč.118 : 15,63 |  | 15.63 | [22 empty] | VV | 2
|  | Konec provozního součtu | [24 empty] | VV
|  | 111,03*1,05 |  | 116.5815 | [22 empty] | VV | 0
320 | 631403994R | Deska střešní těžká z minerální plsti 2000x1200x200 mm 0,038 W/m2K 0,3 kN/m3 | m2 | 4.5315 |  | 0 |  | 0 |  | 0 | 21 | 0 | 0.024 | 0.11 | 0 | 0 | SPCM | RTS 21/ I | RTS 21/ I | 0 | 0 |  | Specifikace |  |  |  | POL3_
|  | skladba S06 : | [24 empty] | VV | 0
|  | šachta : | [24 empty] | VV | 0
|  | Začátek provozního součtu | [24 empty] | VV
|  | I.vrstva MV tl. 200 mm : (2,675*1,4) |  | 3.745 | [22 empty] | VV | 2
|  | Konec provozního součtu | [24 empty] | VV
|  | 4,1195*1,1 |  | 4.5315 | [22 empty] | VV | 0
321 | 63483024R | Deska sklo izolační pěnové tl. 100 mm pevnost v tlaku min 500kPa, 0,036W/m2K | m2 | 22.847 |  | 0 |  | 0 |  | 0 | 21 | 0 | 0.0165 | 0.38 | 0 | 0 | SPCM | RTS 21/ I | RTS 21/ I | 0 | 0 |  | Specifikace |  |  |  | POL3_
|  | Začátek provozního součtu | [24 empty] | VV
|  | detail vjezdu do objektu : (0,25+0,43+0,66)*(3,0*4+3,5) |  | 20.77 | [22 empty] | VV | 2
|  | Konec provozního součtu | [24 empty] | VV
|  | 20,77*1,1 |  | 22.847 | [22 empty] | VV | 0
322 | 998713202R00 | Přesun hmot pro izolace tepelné, výšky do 12 m | % |  |  | 0 |  | 0 |  | 0 | 21 | 0 | 0 | 0 | 0 | 0 |  | RTS 21/ I | RTS 21/ I | 0 | 0 |  | Přesun hmot |  |  |  | POL7_
Díl: | 762 | Konstrukce tesařské |  |  |  | 0 |  | 0 |  | 0 |  | 0 |  | 0.9 |  | 0 |  |  |  |  | 21.47 | [5 empty] | DIL
323 | 762441112RT4. | Montáž obložení atiky,bříz fól desky,1vrst.,šroubováním včetně dodávky desky překližka stavební fól.bříz.21 mm | m2 | 64.0836 |  | 0 |  | 0 |  | 0 | 21 | 0 | 0.01404 | 0.9 | 0 | 0 |  | Vlastní | Indiv | 0.335 | 21.47 |  | Práce |  |  |  | POL1_
|  | ukončení atiky : | [24 empty] | VV | 0
|  | budova VS : 0,7*(31,91*2+13,339*2) |  | 63.3486 | [22 empty] | VV | 0
|  | technické zázemí : 0,25*0,1*(20,0+4,7*2) |  | 0.735 | [22 empty] | VV | 0
324 | 998762202R00 | Přesun hmot pro tesařské konstrukce, výšky do 12 m | % |  |  | 0 |  | 0 |  | 0 | 21 | 0 | 0 | 0 | 0 | 0 |  | RTS 21/ I | RTS 21/ I | 0 | 0 |  | Přesun hmot |  |  |  | POL7_
Díl: | 764 | Konstrukce klempířské |  |  |  | 0 |  | 0 |  | 0 |  | 0 |  | 1.73 |  | 0 |  |  |  |  | 118.82 | [5 empty] | DIL
325 | 721242110RT2 | Lapač střešních splavenin PP HL600, kloub zápachová klapka, koš na listí, DN 125 | kus | 2 |  | 0 |  | 0 |  | 0 | 21 | 0 | 0.0838 | 0.17 | 0 | 0 |  | RTS 21/ I | RTS 21/ I | 0.5 | 1 |  | Práce |  |  |  | POL1_
|  | technické yáyemí : 2 |  | 2 | [22 empty] | VV | 0
326 | 764391210R00 | Závětrná lišta atiky z Pz poplast plechu, rš 250 mm | m | 123.525 |  | 0 |  | 0 |  | 0 | 21 | 0 | 0.0025 | 0.31 | 0 | 0 |  | RTS 21/ I | RTS 21/ I | 0.55185 | 68.17 |  | Práce |  |  |  | POL1_
|  | K12 : 123,525 |  | 123.525 | [22 empty] | VV | 0
327 | 764211441RT2 | Krytina hladká z Ti Zn, svitky š. 670 mm, do 30° plocha do 25 m2 | m2 | 22.5 |  | 0 |  | 0 |  | 0 | 21 | 0 | 0.01833 | 0.41 | 0 | 0 |  | RTS 21/ I | RTS 21/ I | 1.7137 | 38.56 |  | Práce |  |  |  | POL1_
|  | závětří : 1,2*(9,7) |  | 11.64 | [22 empty] | VV | 0
|  | 1,2*(9,05) |  | 10.86 | [22 empty] | VV | 0
328 | 765799313RO9 | Montáž fólie na betonové kce, přelepení spojů smyčková rohož pod hladké plechové krytiny | m2 | 22.5 |  | 0 |  | 0 |  | 0 | 21 | 0 | 0.00061 | 0.01 | 0 | 0 |  | RTS 21/ I | RTS 21/ I | 0.12 | 2.7 |  | Práce |  |  |  | POL1_
|  | závětří : 1,2*(9,7) |  | 11.64 | [22 empty] | VV | 0
|  | 1,2*(9,05) |  | 10.86 | [22 empty] | VV | 0
329 | 712 PC K/18 | Montáž kačírkové lišty dodávka lišty ve specifikaci | m | 159.267 |  | 0 |  | 0 |  | 0 | 21 | 0 | 0.00076 | 0.12 | 0 | 0 |  | Vlastní | Indiv | 0 | 0 |  | Práce |  |  |  | POL1_
|  | Úprava délky a připevnění rohové lišty natloukacími hmoždinkami včetně dodávky lišty. | [24 empty] | POP
|  | K18 : 159,267 |  | 159.267 | [22 empty] | VV | 0
330 | 712378003R00 | Atiková okapnice poplast PZ plech RŠ 250 mm | m | 19.4 |  | 0 |  | 0 |  | 0 | 21 | 0 | 0.00184 | 0.04 | 0 | 0 |  | RTS 21/ I | RTS 21/ I | 0.25 | 4.85 |  | Práce |  |  |  | POL1_
|  | K15 : 19,4 |  | 19.4 | [22 empty] | VV | 0
331 | 712378005R00. | Stěnová lišta vyhnutá RŠ 160 mm | m | 18.75 |  | 0 |  | 0 |  | 0 | 21 | 0 | 0.00058 | 0.01 | 0 | 0 |  | Vlastní | Indiv | 0.189 | 3.54 |  | Práce |  |  |  | POL1_
|  | K19 : 18,75 |  | 18.75 | [22 empty] | VV | 0
332 | 712378006R00 | Rohová lišta vnější poplast PZ plech RŠ 100 mm | m | 125.394 |  | 0 |  | 0 |  | 0 | 21 | 0 | 0.00076 | 0.1 | 0 | 0 |  | RTS 21/ I | Indiv | 0 | 0 |  | Práce |  |  |  | POL1_
|  | Úprava délky a připevnění rohové lišty natloukacími hmoždinkami včetně dodávky lišty. | [24 empty] | POP
|  | K13 : 125,394 |  | 125.394 | [22 empty] | VV | 0
333 | 712378007R00 | Rohová lišta vnitřní poplast PZ plech RŠ 100 mm | m | 213.061 |  | 0 |  | 0 |  | 0 | 21 | 0 | 0.00076 | 0.16 | 0 | 0 |  | RTS 21/ I | Indiv | 0 | 0 |  | Práce |  |  |  | POL1_
|  | Úprava délky a připevnění rohové lišty natloukacími hmoždinkami včetně dodávky lišty. | [24 empty] | POP
|  | K14 : 213,061 |  | 213.061 | [22 empty] | VV | 0
334 | 764908102R00 | Kotlík žlabový kónický poplast PZ plech,vel.žlabu 150 mm | kus | 2 |  | 0 |  | 0 |  | 0 | 21 | 0 | 0.0004 | 0 | 0 | 0 |  | RTS 21/ I | Indiv | 0 | 0 |  | Práce |  |  |  | POL1_
335 | 553436706Q | Lišta kačírková AL 130 l = 2000 mm, h = 130 mm, základna 120 mm | kus | 80 |  | 0 |  | 0 |  | 0 | 21 | 0 | 0.00138 | 0.11 | 0 | 0 |  | Vlastní | Indiv | 0 | 0 |  | R-položka |  |  |  | POL12_0
|  | K18 : 80 |  | 80 | [22 empty] | VV | 0
336 | 764718303R01 | Oplechování parapetů z AL plechů lak., rš 275 mm | m | 13.5 |  | 0 |  | 0 |  | 0 | 21 | 0 | 0.00219 | 0.03 | 0 | 0 |  | Vlastní | Indiv | 0 | 0 |  | R-položka |  |  |  | POL12_1
|  | včetně spojovacích prostředků a zednických výpomocí. | [24 empty] | POP
|  | K01 : 1,25*6 |  | 7.5 | [22 empty] | VV | 0
|  | K02 : 1,75*2 |  | 3.5 | [22 empty] | VV | 0
|  | K03 : 2,5*1 |  | 2.5 | [22 empty] | VV | 0
337 | 764718304R01 | K04-K11 Oplechování parapetů z AL plechů lak., rš 290 mm | m | 64.634 |  | 0 |  | 0 |  | 0 | 21 | 0 | 0.00275 | 0.18 | 0 | 0 |  | Vlastní | Indiv | 0 | 0 |  | R-položka |  |  |  | POL12_1
|  | včetně spojovacích prostředků a zednických výpomocí. | [24 empty] | POP
|  | K04 : 1,25*3 |  | 3.75 | [22 empty] | VV | 0
|  | K05 : 1,5*1 |  | 1.5 | [22 empty] | VV | 0
|  | K06 : 1,65*1 |  | 1.65 | [22 empty] | VV | 0
|  | K07 : 1,75*1 |  | 1.75 | [22 empty] | VV | 0
|  | K08 : 2,117*2 |  | 4.234 | [22 empty] | VV | 0
|  | K09 : 2,25*1 |  | 2.25 | [22 empty] | VV | 0
|  | K10 : 2,5*7 |  | 17.5 | [22 empty] | VV | 0
|  | 32,0*1 |  | 32 | [22 empty] | VV | 0
338 | 764908105R00 | Žlab podokapní lak PZ plech půlkruhový,velikost 150 mm | m | 20 |  | 0 |  | 0 |  | 0 | 21 | 0 | 0.00225 | 0.05 | 0 | 0 |  | RTS 21/ I | Indiv | 0 | 0 |  | R-položka |  |  |  | POL12_1
|  | včetně háku, čela a spojky. | [24 empty] | POP
|  | K16 : 20,0 |  | 20 | [22 empty] | VV | 0
339 | 764908109R00 | Odpadní trouby lak PZ plech kruhové, D 100 mm | m | 8.099 |  | 0 |  | 0 |  | 0 | 21 | 0 | 0.00312 | 0.03 | 0 | 0 |  | RTS 21/ I | Indiv | 0 | 0 |  | R-položka |  |  |  | POL12_1
|  | včetně kolena, objímky, mezikusu, spojovacího materiálu a zednické výpomoci. | [24 empty] | POP
|  | K17 : 8,099 |  | 8.099 | [22 empty] | VV | 0
340 | 998764202R00 | Přesun hmot pro klempířské konstr., výšky do 12 m | % |  |  | 0 |  | 0 |  | 0 | 21 | 0 | 0 | 0 | 0 | 0 |  | RTS 21/ I | Indiv | 0 | 0 |  | Přesun hmot |  |  |  | POL7_
Díl: | 766 | Konstrukce truhlářské |  |  |  | 0 |  | 0 |  | 0 |  | 0 |  | 0.87 |  | 0 |  |  |  |  | 115.01 | [5 empty] | DIL
341 | 766601213RT1 | Těsnění okenní spáry, ostění, PT folie + PP folie PT folie šířky 70 mm; PP folie šířky 50 mm (IN+EX) | m | 236.65 |  | 0 |  | 0 |  | 0 | 21 | 0 | 0 | 0 | 0 | 0 |  | RTS 21/ I | RTS 21/ I | 0.20001 | 47.33 |  | Práce |  |  |  | POL1_1
|  | 1NP : (2,5+0,75*2) |  | 4 | [22 empty] | VV | 0
|  | (1,25+0,75*2)*6 |  | 16.5 | [22 empty] | VV | 0
|  | (1,25+2,75*2)*2 |  | 13.5 | [22 empty] | VV | 0
|  | (1,5+2,25*2) |  | 6 | [22 empty] | VV | 0
|  | (1,25+2,25*2) |  | 5.75 | [22 empty] | VV | 0
|  | (1,0+2,75*2) |  | 6.5 | [22 empty] | VV | 0
|  | (3,5+3,1*2) |  | 9.7 | [22 empty] | VV | 0
|  | (3,0+3,1*2)*4 |  | 36.8 | [22 empty] | VV | 0
|  | (1,75+0,75*2)*2 |  | 6.5 | [22 empty] | VV | 0
|  | (1,25+2,75*2)*3 |  | 20.25 | [22 empty] | VV | 0
|  | (1,75+2,75*2) |  | 7.25 | [22 empty] | VV | 0
|  | (1,25+2,2*2) |  | 5.65 | [22 empty] | VV | 0
|  | 2NP : (2,5+0,75*2)*7 |  | 28 | [22 empty] | VV | 0
|  | (2,25+0,75*2) |  | 3.75 | [22 empty] | VV | 0
|  | (1,25+1,5) |  | 2.75 | [22 empty] | VV | 0
|  | (1,5+1,75*2) |  | 5 | [22 empty] | VV | 0
|  | (1,65+1,75*2) |  | 5.15 | [22 empty] | VV | 0
|  | (1,9+1,75)*2 |  | 7.3 | [22 empty] | VV | 0
|  | (31,55) |  | 31.55 | [22 empty] | VV | 0
|  | (1,25+1,75*2)*2 |  | 9.5 | [22 empty] | VV | 0
|  | (1,75+1,75*2) |  | 5.25 | [22 empty] | VV | 0
342 | 766601229RT2 | Těsnění oken.spáry,parapet,PT folie+PP folie+páska PT folie š. 70 mm; PP folie š.100 mm+páska tl.4 mm (IN+EX) | m | 105.75 |  | 0 |  | 0 |  | 0 | 21 | 0 | 0.00012 | 0.01 | 0 | 0 |  | RTS 21/ I | RTS 21/ I | 0.64 | 67.68 |  | Práce |  |  |  | POL1_1
|  | 1NP : (2,5) |  | 2.5 | [22 empty] | VV | 0
|  | (1,25)*6 |  | 7.5 | [22 empty] | VV | 0
|  | (1,25)*2 |  | 2.5 | [22 empty] | VV | 0
|  | (1,5) |  | 1.5 | [22 empty] | VV | 0
|  | (1,25) |  | 1.25 | [22 empty] | VV | 0
|  | (1,0) |  | 1 | [22 empty] | VV | 0
|  | (3,5) |  | 3.5 | [22 empty] | VV | 0
|  | (3,0)*4 |  | 12 | [22 empty] | VV | 0
|  | (1,75)*2 |  | 3.5 | [22 empty] | VV | 0
|  | (1,25)*3 |  | 3.75 | [22 empty] | VV | 0
|  | (1,75) |  | 1.75 | [22 empty] | VV | 0
|  | (1,25) |  | 1.25 | [22 empty] | VV | 0
|  | 2NP : (2,5)*7 |  | 17.5 | [22 empty] | VV | 0
|  | (2,25) |  | 2.25 | [22 empty] | VV | 0
|  | (1,25) |  | 1.25 | [22 empty] | VV | 0
|  | (1,5) |  | 1.5 | [22 empty] | VV | 0
|  | (1,65) |  | 1.65 | [22 empty] | VV | 0
|  | (1,9)*2 |  | 3.8 | [22 empty] | VV | 0
|  | (31,55) |  | 31.55 | [22 empty] | VV | 0
|  | (1,25)*2 |  | 2.5 | [22 empty] | VV | 0
|  | (1,75) |  | 1.75 | [22 empty] | VV | 0
343 | 766 PC 001 | D+M Zakládací purenitové bloky 100x100 mm (dle typů dveří) | m | 13 |  | 0 |  | 0 |  | 0 | 21 | 0 | 0 | 0 | 0 | 0 |  | Vlastní | Indiv | 0 | 0 |  | Práce |  |  |  | POL1_
|  | 1NP : 1,25*2+1,5+1,25+1,0+1,25*4+1,75 |  | 13 | [22 empty] | VV | 0
344 | 766-D/01 | D+M Dveře vnitřní dřev. 1-kř bezfalc 700x2100, povrch HPL laminát vč kování a větrací mřížky | ks | 4 |  | 0 |  | 0 |  | 0 | 21 | 0 | 0.02448 | 0.1 | 0 | 0 |  | Vlastní | Indiv | 0 | 0 |  | Práce |  |  |  | POL1_7
345 | 766-D/02 | D+M Dveře vnitřní dřev. 1-kř bezfalc 700x2100, povrch HPL laminát vč kování, požár. odolné EI 30 DP3 | ks | 1 |  | 0 |  | 0 |  | 0 | 21 | 0 | 0.02763 | 0.03 | 0 | 0 |  | Vlastní | Indiv | 0 | 0 |  | Práce |  |  |  | POL1_7
346 | 766-D/07 | D+M Dveře vnitřní dřev. 1-kř bezfalc 800x2100, povrch HPL laminát vč kování a větrací mřížky | ks | 1 |  | 0 |  | 0 |  | 0 | 21 | 0 | 0.00721 | 0.01 | 0 | 0 |  | RTS 21/ I | Indiv | 0 | 0 |  | Práce |  |  |  | POL1_7
347 | 766-D/09 | D+M Dveře vnitřní dřev. 1-kř bezfalc 800x2100, povrch HPL laminát vč kování a větrací mřížky | ks | 1 |  | 0 |  | 0 |  | 0 | 21 | 0 | 0 | 0 | 0 | 0 |  | Vlastní | Indiv | 0 | 0 |  | Práce |  |  |  | POL1_7
348 | 766-D/11 | D+M Dveře vnitřní dřev. 1-kř bezfalc 800x2100, povrch HPL laminát vč kování a větrací mřížky | ks | 1 |  | 0 |  | 0 |  | 0 | 21 | 0 | 0.02135 | 0.02 | 0 | 0 |  | Vlastní | Indiv | 0 | 0 |  | Práce |  |  |  | POL1_7
349 | 766-D/12 | D+M Dveře vnitřní dřev. 1-kř bezfalc 800x2100, povrch HPL laminát vč kování, příprava elmag. zámek | ks | 1 |  | 0 |  | 0 |  | 0 | 21 | 0 | 0.01199 | 0.01 | 0 | 0 |  | Vlastní | Indiv | 0 | 0 |  | Práce |  |  |  | POL1_7
350 | 766-D/18 | D+M Dveře vnitřní dřev. 1-kř bezfalc 900x2100, povrch HPL laminát vč kování příprava elmag. zámek EW 15 DP3-C2 | ks | 1 |  | 0 |  | 0 |  | 0 | 21 | 0 | 0.01215 | 0.01 | 0 | 0 |  | Vlastní | Indiv | 0 | 0 |  | Práce |  |  |  | POL1_7
351 | 766-D/20 | D+M Dveře vnitřní dřev. 2-kř.bezfalc 1600x2100,povrch HPL vč kování,příprava elmag.zámek EW15 DP3-C2 | ks | 1 |  | 0 |  | 0 |  | 0 | 21 | 0 | 0 | 0 | 0 | 0 |  | Vlastní | Indiv | 0 | 0 |  | Práce |  |  |  | POL1_
352 | 766-D/21 | D+M Dveře vnitřní dřev. 2-kř.bezfalc 1600x2100,povrch HPL vč kování,příprava elmag.zámek EW30 DP3-C2 | ks | 1 |  | 0 |  | 0 |  | 0 | 21 | 0 | 0 | 0 | 0 | 0 |  | Vlastní | Indiv | 0 | 0 |  | Práce |  |  |  | POL1_
353 | 766-D/22 | D+M Dveře vnitřní dřev. 1-kř bezfalc 700x2100, povrch HPL laminát vč kování a větrací mřížky | ks | 2 |  | 0 |  | 0 |  | 0 | 21 | 0 | 0.02448 | 0.05 | 0 | 0 |  | Vlastní | Indiv | 0 | 0 |  | Práce |  |  |  | POL1_7
354 | 766-T/11 | D+M WC stěny 1700x3100mm s 1-kř dveřmi 700x2100mm, desky HPL na nerez nožkách | kpl | 1 |  | 0 |  | 0 |  | 0 | 21 | 0 | 0 | 0 | 0 | 0 |  | Vlastní | Indiv | 0 | 0 |  | Práce |  |  |  | POL1_7
355 | 766-T/12 | D+M Obklad stěn kompaktní laminát DTD tl.12 mm na nosném roštu vš.2,15 m vč.lemování,skolu, 2x lep.zrcad.stěna | m | 20.4 |  | 0 |  | 0 |  | 0 | 21 | 0 | 0 | 0 | 0 | 0 |  | Vlastní | Indiv | 0 | 0 |  | Práce |  |  |  | POL1_7
|  | mč.220 : (6,85*2+3,75*2)-(0,8) |  | 20.4 | [22 empty] | VV | 0
356 | 766690010RAC | Desky parapetní aglomer. dodávka a montáž šířka 34 cm | m | 75.4 |  | 0 |  | 0 |  | 0 | 21 | 0 | 0.00436 | 0.33 | 0 | 0 |  | RTS 21/ I | Indiv | 0 | 0 |  | Agregovaná položka |  |  |  | POL2_
|  | T01 - T10 : 1,2*2+1,25*9+1,5*1+1,65*1+1,75*3+1,8*2+2,25*1+2,5*7+3,675*6+3,975*2 |  | 75.4 | [22 empty] | VV | 0
357 | 766-D/03 | D+M Dveře vnitřní dřev. 1-kř bezfalc 700x2100, povrch HPL laminát vč kování a větrací mřížky | ks | 1 |  | 0 |  | 0 |  | 0 | 21 | 0 | 0.02763 | 0.03 | 0 | 0 |  | Vlastní | Indiv | 0 | 0 |  | R-položka |  |  |  | POL12_1
358 | 766-D/04 | D+M Dveře vnitřní dřev. 1-kř bezfalc 800x2100, povrch HPL laminát vč kování, příprava elmag. zámek | ks | 3 |  | 0 |  | 0 |  | 0 | 21 | 0 | 0.02448 | 0.07 | 0 | 0 |  | Vlastní | Indiv | 0 | 0 |  | R-položka |  |  |  | POL12_1
359 | 766-D/05 | D+M Dveře vnitřní dřev. 1-kř bezfalc 800x2100, povrch HPL laminát vč kování, příprava elmag. zámek požár. odolné EW 15 DP3 | ks | 1 |  | 0 |  | 0 |  | 0 | 21 | 0 | 0 | 0 | 0 | 0 |  | RTS 21/ I | Indiv | 0 | 0 |  | R-položka |  |  |  | POL12_1
360 | 766-D/06 | D+M Dveře vnitřní dřev. 1-kř bezfalc 800x2100, povrch HPL laminát vč kování a větrací mřížky | ks | 1 |  | 0 |  | 0 |  | 0 | 21 | 0 | 0.00721 | 0.01 | 0 | 0 |  | RTS 21/ I | Indiv | 0 | 0 |  | R-položka |  |  |  | POL12_1
361 | 766-D/08 | D+M Dveře vnitřní dřev. 1-kř bezfalc 800x2100, povrch HPL laminát vč kování a větrací mřížky | ks | 1 |  | 0 |  | 0 |  | 0 | 21 | 0 | 0.002 | 0 | 0 | 0 |  | RTS 21/ I | Indiv | 0 | 0 |  | R-položka |  |  |  | POL12_1
362 | 766-D/10 | D+M Dveře vnitřní dřev. 1-kř bezfalc 800x2100, povrch HPL laminát vč kování,příprava elmag. zámek | ks | 5 |  | 0 |  | 0 |  | 0 | 21 | 0 | 0.02135 | 0.11 | 0 | 0 |  | Vlastní | Indiv | 0 | 0 |  | R-položka |  |  |  | POL12_1
363 | 766-D/13 | D+M Dveře vnitřní dřev. 1-kř bezfalc 800x2100, povrch HPL laminát vč kování | ks | 3 |  | 0 |  | 0 |  | 0 | 21 | 0 | 0.01199 | 0.04 | 0 | 0 |  | Vlastní | Indiv | 0 | 0 |  | R-položka |  |  |  | POL12_1
364 | 766-D/14 | D+M Dveře vnitřní dřev. 1-kř bezfalc 800x2100, povrch HPL laminát vč kování a větrací mřížky | ks | 1 |  | 0 |  | 0 |  | 0 | 21 | 0 | 0.01199 | 0.01 | 0 | 0 |  | Vlastní | Indiv | 0 | 0 |  | R-položka |  |  |  | POL12_1
365 | 766-D/15 | D+M Dveře vnitřní dřev. 1-kř bezfalc 900x2100, povrch HPL laminát vč kování příprava elmag. zámek | ks | 1 |  | 0 |  | 0 |  | 0 | 21 | 0 | 0 | 0 | 0 | 0 |  | Vlastní | Indiv | 0 | 0 |  | R-položka |  |  |  | POL12_1
366 | 766-D/16 | D+M Dveře vnitřní dřev. 1-kř bezfalc 900x2100, povrch HPL laminát vč kování příprava elmag. zámek EW 15 DP3-C2 | ks | 1 |  | 0 |  | 0 |  | 0 | 21 | 0 | 0.01215 | 0.01 | 0 | 0 |  | Vlastní | Indiv | 0 | 0 |  | R-položka |  |  |  | POL12_1
367 | 766-D/17 | D+M Dveře vnitřní dřev. 1-kř bezfalc 900x2100, povrch HPL laminát vč kování příprava elmag. zámek EW 30 DP3-C2 | ks | 2 |  | 0 |  | 0 |  | 0 | 21 | 0 | 0.01215 | 0.02 | 0 | 0 |  | Vlastní | Indiv | 0 | 0 |  | R-položka |  |  |  | POL12_1
368 | 766-D/19 | D+M Dveře vnitřní dřev. 1-kř bezfalc 900x2100, povrch HPL laminát vč kování,příprava elmag.zámek | ks | 1 |  | 0 |  | 0 |  | 0 | 21 | 0 | 0 | 0 | 0 | 0 |  | RTS 21/ I | Indiv | 0 | 0 |  | R-položka |  |  |  | POL12_1
369 | 998766202R00 | Přesun hmot pro truhlářské konstr., výšky do 12 m | % |  |  | 0 |  | 0 |  | 0 | 21 | 0 | 0 | 0 | 0 | 0 |  | RTS 21/ I | Indiv | 0 | 0 |  | Přesun hmot |  |  |  | POL7_
Díl: | 767 | Konstrukce zámečnické |  |  |  | 0 |  | 0 |  | 0 |  | 0 |  | 14.79 |  | 0 |  |  |  |  | 1100.28 | [5 empty] | DIL
370 | 953981103R00 | Chemické kotvy do betonu, hl. 110 mm, M 12, ampule vč.zapravení tekutou asf.hydroizolací | kus | 40 |  | 0 |  | 0 |  | 0 | 21 | 0 | 0 | 0 | 0 | 0 |  | RTS 21/ I | RTS 21/ I | 0.158 | 6.32 |  | Práce |  |  |  | POL1_
|  | Z13 : (1+7+1+1)*4 |  | 40 | [22 empty] | VV | 0
371 | 767585131R00 | Zhotovení otvorů v kazetách pl. do 0,25 m2 | kus | 83 |  | 0 |  | 0 |  | 0 | 21 | 0 | 0 | 0 | 0 | 0 |  | RTS 21/ I | RTS 21/ I | 0.16 | 13.28 |  | Práce |  |  |  | POL1_7
|  | 1NP : 18 |  | 18 | [22 empty] | VV | 0
|  | 2NP : 6+10+11+6+9+23 |  | 65 | [22 empty] | VV | 0
372 | 767586101RT1 | Nosný rošt podhledu modul 60 x 60 cm (kazety) | m2 | 441.9103 |  | 0 |  | 0 |  | 0 | 21 | 0 | 0.00288 | 1.27 | 0 | 0 |  | RTS 21/ I | RTS 21/ I | 0.52 | 229.79 |  | Práce |  |  |  | POL1_7
|  | podhled kovový : | [24 empty] | VV | 0
|  | 1NP : | [24 empty] | VV | 0
|  | mč.110 : 3,0*3,13 |  | 9.39 | [22 empty] | VV | 0
|  | čelo podhledu : 1,5*(2,7+0,8) |  | 5.25 | [22 empty] | VV | 0
[27 empty] | VV | 0
|  | podhled minerální kayetz tl.24 mm : | [24 empty] | VV | 0
|  | 1NP : | [24 empty] | VV | 0
|  | mč.101 : 8,31 |  | 8.31 | [22 empty] | VV | 0
|  | mč.102 : 6,7 |  | 6.7 | [22 empty] | VV | 0
|  | mč.103 : 1,675*2,95 |  | 4.9413 | [22 empty] | VV | 0
|  | čelo podhledu : 0,985*(1,4) |  | 1.379 | [22 empty] | VV | 0
|  | mč.104 : 15,89 |  | 15.89 | [22 empty] | VV | 0
|  | 2NP : | [24 empty] | VV | 0
|  | mč.201 : 20,63 |  | 20.63 | [22 empty] | VV | 0
|  | mč.202 : 50,69 |  | 50.69 | [22 empty] | VV | 0
|  | mč.203 : 27,69 |  | 27.69 | [22 empty] | VV | 0
|  | mč.204 : 17,82 |  | 17.82 | [22 empty] | VV | 0
|  | mč.205 : 17,01 |  | 17.01 | [22 empty] | VV | 0
|  | mč.206 : 17,27 |  | 17.27 | [22 empty] | VV | 0
|  | mč.207 : 17,27 |  | 17.27 | [22 empty] | VV | 0
|  | mč.208 : 17,27 |  | 17.27 | [22 empty] | VV | 0
|  | mč.209 : 17,27 |  | 17.27 | [22 empty] | VV | 0
|  | mč.210 : 17,27 |  | 17.27 | [22 empty] | VV | 0
|  | mč.211 : 17,27 |  | 17.27 | [22 empty] | VV | 0
|  | mč.220 : 25,63 |  | 25.63 | [22 empty] | VV | 0
|  | mč.222 : 5,39 |  | 5.39 | [22 empty] | VV | 0
|  | mč.223 : 11,39 |  | 11.39 | [22 empty] | VV | 0
[27 empty] | VV | 0
|  | podhled minerální kayetz tl.19 mm : | [24 empty] | VV | 0
|  | 1NP : | [24 empty] | VV | 0
|  | mč.108 : 4,9 |  | 4.9 | [22 empty] | VV | 0
|  | 2NP : | [24 empty] | VV | 0
|  | mč.212 : 23,13 |  | 23.13 | [22 empty] | VV | 0
|  | mč.213 : 5,89 |  | 5.89 | [22 empty] | VV | 0
|  | mč.214 : 7,37 |  | 7.37 | [22 empty] | VV | 0
|  | mč.215 : 24,57 |  | 24.57 | [22 empty] | VV | 0
|  | mč.216 : 5,9 |  | 5.9 | [22 empty] | VV | 0
|  | mč.217 : 6,81 |  | 6.81 | [22 empty] | VV | 0
|  | mč.218 : 23,19 |  | 23.19 | [22 empty] | VV | 0
|  | mč.219 : 5,23 |  | 5.23 | [22 empty] | VV | 0
|  | mč.221 : 3,19 |  | 3.19 | [22 empty] | VV | 0
373 | 767586401RT1 | Podhled kovový kazetový, hrana - skryté spáry kazety plná tl. 15 mm | m2 | 14.64 |  | 0 |  | 0 |  | 0 | 21 | 0 | 0.00525 | 0.08 | 0 | 0 |  | RTS 21/ I | RTS 21/ I | 0.81 | 11.86 |  | Práce |  |  |  | POL1_7
|  | 1NP : | [24 empty] | VV | 0
|  | mč.110 : 3,0*3,13 |  | 9.39 | [22 empty] | VV | 0
|  | čelo podhledu : 1,5*(2,7+0,8) |  | 5.25 | [22 empty] | VV | 0
374 | 767995105R00 | Výroba a montáž kov. atypických konstr. do 100 kg vč. svařování, kotvení, PÚ/nátěr | kg | 7521.4583 |  | 0 |  | 0 |  | 0 | 21 | 0 | 5e-05 | 0.38 | 0 | 0 |  | RTS 21/ I | RTS 21/ I | 0.084 | 631.8 |  | Práce |  |  |  | POL1_
|  | stropní výměny : | [24 empty] | VV | 0
|  | L 160x160x15 36,2 kg/m : | [24 empty] | VV | 0
|  | nad 1NP : (1,2*2+1,2*2)*36,2 |  | 173.76 | [22 empty] | VV | 0
|  | nad 2NP : (1,2*2+1,5+1,2*2)*36,2 |  | 228.06 | [22 empty] | VV | 0
|  | plotny 200x200 mm : 10,0*18 |  | 180 | [22 empty] | VV | 0
[27 empty] | VV | 0
|  | pzn 5 kotvení VP tvárnic k spiroll panelu 2xL75x75x6 hmotnost 7,34 kg/m : | [24 empty] | VV | 0
|  | Začátek provozního součtu | [24 empty] | VV
|  | 1NP : (8,75*2+4,0*3+3,38*2+2,85) |  | 39.11 | [22 empty] | VV | 2
|  | (7,5+2,88+7,5+2,88+0,6) |  | 21.36 | [22 empty] | VV | 2
|  | (0,45+8,75+2,2+2,28+11,75+1,85*3) |  | 30.98 | [22 empty] | VV | 2
|  | 2NP : (4,7*3)+(0,3)*3 |  | 15 | [22 empty] | VV | 2
|  | Konec provozního součtu | [24 empty] | VV
|  | 106,45*2*7,34 |  | 1562.686 | [22 empty] | VV | 0
[27 empty] | VV | 0
|  | L 125x100 hmotnost 17,37 kg/m : | [24 empty] | VV | 0
|  | W01 - W07 : (1,54*8+2,35*7+2,425*1+1,25*2+1,5*1+1,65*1+1,75*1+1,9*2)*2*17,37 |  | 1472.8023 | [22 empty] | VV | 0
[27 empty] | VV | 0
|  | L 150x150 hmotnost 35,0kg/m : | [24 empty] | VV | 0
|  | u atiky : (31,35*2+14,1*2)*35,0 |  | 3181.5 | [22 empty] | VV | 0
[27 empty] | VV | 0
|  | pozn 1 L 200x200x10 hmotnost 48,5 kg/m : | [24 empty] | VV | 0
|  | překlady : | [24 empty] | VV | 0
|  | 1NP : (1,5*2+2,0+1,5+2,2*2)*48,5 |  | 528.65 | [22 empty] | VV | 0
|  | 2NP : (2,0*2)*48,5 |  | 194 | [22 empty] | VV | 0
375 | 767 PC 001 | D+M Ocelové přechodové desky Pzn tl. 5 mm (součást ŽB desky) vč. kotvení | m | 15.5 |  | 0 |  | 0 |  | 0 | 21 | 0 | 0 | 0 | 0 | 0 |  | Vlastní | Indiv | 0 | 0 |  | Práce |  |  |  | POL1_
|  | detail vjezdu do objektu VS : 3,0*4+3,5*1 |  | 15.5 | [22 empty] | VV | 0
376 | 767 PC 002 | Příplatek za ztížené podmínky u montáže podhledů v blízkosti VZT jednotek (kazetové, SDk) dle zvolené VZT jednotky | kpl | 1 |  | 0 |  | 0 |  | 0 | 21 | 0 | 0 | 0 | 0 | 0 |  | Vlastní | Indiv | 0 | 0 |  | Práce |  |  |  | POL1_
377 | 767586204RV4. | Podhled minerální kazetový do vlhkého prostředí, hrana viditelná, kazety tl. 19 mm zvuk.pohltivost.min.0,90, zvuk.útlum min.28 dB | m2 | 110.18 |  | 0 |  | 0 |  | 0 | 21 | 0 | 0.00546 | 0.6 | 0 | 0 |  | Vlastní | RTS 21/ I | 0.485 | 53.44 |  | Práce |  |  |  | POL1_7
|  | 1NP : | [24 empty] | VV | 0
|  | mč.108 : 4,9 |  | 4.9 | [22 empty] | VV | 0
|  | 2NP : | [24 empty] | VV | 0
|  | mč.212 : 23,13 |  | 23.13 | [22 empty] | VV | 0
|  | mč.213 : 5,89 |  | 5.89 | [22 empty] | VV | 0
|  | mč.214 : 7,37 |  | 7.37 | [22 empty] | VV | 0
|  | mč.215 : 24,57 |  | 24.57 | [22 empty] | VV | 0
|  | mč.216 : 5,9 |  | 5.9 | [22 empty] | VV | 0
|  | mč.217 : 6,81 |  | 6.81 | [22 empty] | VV | 0
|  | mč.218 : 23,19 |  | 23.19 | [22 empty] | VV | 0
|  | mč.219 : 5,23 |  | 5.23 | [22 empty] | VV | 0
|  | mč.221 : 3,19 |  | 3.19 | [22 empty] | VV | 0
378 | 767586204RV5. | Podhled minerální kazetový, hrana polozapuštěná kazety tl. 24 mm zvuk.pohltivost.min.1,00, zvuk.útlum min.25 dB | m2 | 317.0903 |  | 0 |  | 0 |  | 0 | 21 | 0 | 0.00242 | 0.77 | 0 | 0 |  | Vlastní | RTS 21/ I | 0.485 | 153.79 |  | Práce |  |  |  | POL1_7
|  | 1NP : | [24 empty] | VV | 0
|  | mč.101 : 8,31 |  | 8.31 | [22 empty] | VV | 0
|  | mč.102 : 6,7 |  | 6.7 | [22 empty] | VV | 0
|  | mč.103 : 1,675*2,95 |  | 4.9413 | [22 empty] | VV | 0
|  | čelo podhledu : 0,985*(1,4) |  | 1.379 | [22 empty] | VV | 0
|  | mč.104 : 15,89 |  | 15.89 | [22 empty] | VV | 0
|  | 2NP : | [24 empty] | VV | 0
|  | mč.201 : 20,63 |  | 20.63 | [22 empty] | VV | 0
|  | mč.202 : 50,69 |  | 50.69 | [22 empty] | VV | 0
|  | mč.203 : 27,69 |  | 27.69 | [22 empty] | VV | 0
|  | mč.204 : 17,82 |  | 17.82 | [22 empty] | VV | 0
|  | mč.205 : 17,01 |  | 17.01 | [22 empty] | VV | 0
|  | mč.206 : 17,27 |  | 17.27 | [22 empty] | VV | 0
|  | mč.207 : 17,27 |  | 17.27 | [22 empty] | VV | 0
|  | mč.208 : 17,27 |  | 17.27 | [22 empty] | VV | 0
|  | mč.209 : 17,27 |  | 17.27 | [22 empty] | VV | 0
|  | mč.210 : 17,27 |  | 17.27 | [22 empty] | VV | 0
|  | mč.211 : 17,27 |  | 17.27 | [22 empty] | VV | 0
|  | mč.220 : 25,63 |  | 25.63 | [22 empty] | VV | 0
|  | mč.222 : 5,39 |  | 5.39 | [22 empty] | VV | 0
|  | mč.223 : 11,39 |  | 11.39 | [22 empty] | VV | 0
379 | 767-Z/01 | D+M Dveře vnitřní AL 1-kř prosklenné 1000x2150mm vč rámové zárubně a samozavírače bezp. sklo, přípr. elmag zámek se čtečkou | ks | 1 |  | 0 |  | 0 |  | 0 | 21 | 0 | 0.02448 | 0.02 | 0 | 0 |  | Vlastní | Indiv | 0 | 0 |  | Práce |  |  |  | POL1_7
380 | 767-Z/02 | D+M Dveře vnitřní AL 1-kř prosklenné 1000x2150mm vč rámové zárubně a samozavírače bezp. sklo, přípr. elmag zámek se čtečkou, EW 30 DP3-C2 | ks | 1 |  | 0 |  | 0 |  | 0 | 21 | 0 | 0.02448 | 0.02 | 0 | 0 |  | Vlastní | Indiv | 0 | 0 |  | Práce |  |  |  | POL1_
381 | 767-Z/03 | D+M Dveře vnitřní AL 1-kř prosklenné 1000x2150mm vč rámové zárubně a samozavírače bezp. sklo, přípr. elmag zámek se čtečkou, EW 15 DP3-C2 | ks | 1 |  | 0 |  | 0 |  | 0 | 21 | 0 | 0.02448 | 0.02 | 0 | 0 |  | Vlastní | Indiv | 0 | 0 |  | Práce |  |  |  | POL1_7
382 | 767-Z/04 | D+M Stěna vnitřní AL 1650x2600mm s dveřmi 1-kř prosklenné 800x2100mm vč rám zárub a samozavírače 1x boční a 1x horní světlík FIX, bezp. sklo, přípr. elmag zámek se čtečkou | ks | 1 |  | 0 |  | 0 |  | 0 | 21 | 0 | 0.02448 | 0.02 | 0 | 0 |  | Vlastní | Indiv | 0 | 0 |  | Práce |  |  |  | POL1_7
383 | 767-Z/05 | D+M Stěna vnitřní AL 1650x2600mm s dveřmi 1-kř prosklenné 800x2100mm vč rám zárub a samozavírače 1x boční a 1x horní světlík FIX, bezp. sklo, přípr. elmag zámek se čtečkou | ks | 1 |  | 0 |  | 0 |  | 0 | 21 | 0 | 0.02448 | 0.02 | 0 | 0 |  | Vlastní | Indiv | 0 | 0 |  | Práce |  |  |  | POL1_7
384 | 767-Z/06 | D+M Stěna vnitřní AL 1650x2600mm s dveřmi 2-kř prosklenné 1550x2100mm vč rám zárub a samozavírače 1x horní světlík FIX, bezp. sklo, přípr. elmag zámek se čtečkou EW 15 DP3-C2 | ks | 1 |  | 0 |  | 0 |  | 0 | 21 | 0 | 0.02448 | 0.02 | 0 | 0 |  | Vlastní | Indiv | 0 | 0 |  | Práce |  |  |  | POL1_7
385 | 767-Z/07 | D+M Stěna vnitřní AL 1800x2150mm s dveřmi 1-kř prosklenné 900x2100mm vč rám zárub a samozavírače 1x boční světlík FIX, bezp. sklo, přípr. elmag zámek se čtečkou EW 15 DP3-C2 | ks | 1 |  | 0 |  | 0 |  | 0 | 21 | 0 | 0.02448 | 0.02 | 0 | 0 |  | Vlastní | Indiv | 0 | 0 |  | Práce |  |  |  | POL1_7
386 | 767-Z/08 | D+M Stěna vnitřní AL 1900x3000mm s dveřmi 2-kř prosklenné 1800x2100mm vč rám zárub a samozavírače 1x horní světlík FIX, bezp. sklo, přípr. elmag zámek se čtečkou EW 15 DP3-C2 | ks | 1 |  | 0 |  | 0 |  | 0 | 21 | 0 | 0.02448 | 0.02 | 0 | 0 |  | Vlastní | Indiv | 0 | 0 |  | Práce |  |  |  | POL1_7
387 | 767-Z/09 | D+M Dveře vnitřní AL 1-kř prosklenné 1000x2150mm vč rámové zárubně a samozavírače+větr. mřížky bezp. sklo, přípr. elmag zámek se čtečkou | ks | 1 |  | 0 |  | 0 |  | 0 | 21 | 0 | 0.02448 | 0.02 | 0 | 0 |  | Vlastní | Indiv | 0 | 0 |  | Práce |  |  |  | POL1_7
388 | 767-Z/10 | D+M Stěna vnitřní AL 1950x3000mm s dveřmi 2-kř prosklenné 1850x2100mm vč rám zárub a samozavírače 1x horní světlík FIX, bezp. sklo, přípr. elmag zámek se čtečkou | ks | 1 |  | 0 |  | 0 |  | 0 | 21 | 0 | 0.02448 | 0.02 | 0 | 0 |  | Vlastní | Indiv | 0 | 0 |  | Práce |  |  |  | POL1_7
389 | 767-Z/11 | D+M okno vnitřní AL 23000x350mm FIX, zaskl. bezpeč. sklem, Rw=37dB | ks | 1 |  | 0 |  | 0 |  | 0 | 21 | 0 | 0.02448 | 0.02 | 0 | 0 |  | Vlastní | Indiv | 0 | 0 |  | Práce |  |  |  | POL1_
390 | 767-Z/12 | D+M Ocel. podpěrné kce. pro chladící jednotku, žárově Zn jackel, pásovina a pororošt | kg | 42.1 |  | 0 |  | 0 |  | 0 | 21 | 0 | 0.02448 | 1.03 | 0 | 0 |  | Vlastní | Indiv | 0 | 0 |  | Práce |  |  |  | POL1_7
391 | 767-Z/13 | D+M Ocel. podpěrné kce. pro předsazenou mtž dveří, žárově Zn válc profily U60, L80x80 | m | 13 |  | 0 |  | 0 |  | 0 | 21 | 0 | 0.02448 | 0.32 | 0 | 0 |  | Vlastní | Indiv | 0 | 0 |  | Práce |  |  |  | POL1_7
|  | 1,0+1,25*7+1,5+1,75 |  | 13 | [22 empty] | VV | 0
392 | 767-Z/14 | Ocelová kce s protihluk.stěnou VZT jednotky na střeše | kg | 2030 |  | 0 |  | 0 |  | 0 | 21 | 0 | 0 | 0 | 0 | 0 |  | Vlastní | Indiv | 0 | 0 |  | Práce |  |  |  | POL1_
393 | 767-Z/15 | D+M Liniového odvodňovacího žlabu z polymerbet. s litin roštem š=130mm vč vpusti a kal. košem | m | 10 |  | 0 |  | 0 |  | 0 | 21 | 0 | 0.02448 | 0.24 | 0 | 0 |  | Vlastní | Indiv | 0 | 0 |  | Práce |  |  |  | POL1_
|  | 2,5*4 |  | 10 | [22 empty] | VV | 0
394 | 767-Z/16 | D+M Záchytné jímky desinfekčního boxu z nerez plechu 1mm, kryt z pororoštu Zn, 7000x700mm | kpl | 1 |  | 0 |  | 0 |  | 0 | 21 | 0 | 0.02448 | 0.02 | 0 | 0 |  | Vlastní | Indiv | 0 | 0 |  | Práce |  |  |  | POL1_
395 | 767-Z/17 | D+M Schodišťového zábradlí z ocel. hlazenky a dřev. madla vč kotevních prvků | m | 5.422 |  | 0 |  | 0 |  | 0 | 21 | 0 | 0.02448 | 0.13 | 0 | 0 |  | Vlastní | Indiv | 0 | 0 |  | Práce |  |  |  | POL1_
|  | 0,31*2+3,502+1,30 |  | 5.422 | [22 empty] | VV | 0
396 | 767-Z/18 | D+M Schodišťového dřev. madla vč ocel. kotevních prvků na zeď | m | 13.025 |  | 0 |  | 0 |  | 0 | 21 | 0 | 0.02448 | 0.32 | 0 | 0 |  | Vlastní | Indiv | 0 | 0 |  | Práce |  |  |  | POL1_
|  | 0,15*2+4,903+0,31*2+3,502+3,7 |  | 13.025 | [22 empty] | VV | 0
397 | 767-Z/19 | D+M Opláštění technického zázemí, 3-segmenty, kce z jackel prof.80x80x4, opláštění tahokov stěna (3375+4800+2825)x3185mm, 3x 2-kř dveře 1400x2050mm žár. Zn | soubor | 1 |  | 0 |  | 0 |  | 0 | 21 | 0 | 0.02448 | 0.02 | 0 | 0 |  | Vlastní | Indiv | 0 | 0 |  | Práce |  |  |  | POL1_
398 | 767-Z/20 | D+M Ochranného mantinelu - výstražný sloupek vč. bezp. nátěru L 120x120x12 na TR 100x8 žárově Zn | ks | 11 |  | 0 |  | 0 |  | 0 | 21 | 0 | 0.02448 | 0.27 | 0 | 0 |  | Vlastní | Indiv | 0 | 0 |  | Práce |  |  |  | POL1_
399 | 767-Z/21 | D+M Designové logo ZZS z korodovaného plechu vč ocel. kotevních prvků na zeď | ks | 4 |  | 0 |  | 0 |  | 0 | 21 | 0 | 0.02448 | 0.1 | 0 | 0 |  | Vlastní | Indiv | 0 | 0 |  | Práce |  |  |  | POL1_
400 | 767-Z/22 | D+M Požární mřížky EI 30, oboust. mřížka s nátěrem | ks | 1 |  | 0 |  | 0 |  | 0 | 21 | 0 | 0.02448 | 0.02 | 0 | 0 |  | Vlastní | Indiv | 0 | 0 |  | Práce |  |  |  | POL1_
401 | 767-Z/23 | D+M Ocel. nosné kce. vrat z ocel profilů, žárově Zn pro 3 vrata delky 3000 mm a 1vrata delky 3500mm vč ocel. kotevních prvků | soubor | 1 |  | 0 |  | 0 |  | 0 | 21 | 0 | 0.02448 | 0.02 | 0 | 0 |  | Vlastní | Indiv | 0 | 0 |  | Práce |  |  |  | POL1_
402 | 767-Z/24 | D+M Ocel. nosné kce. chladící jednotky, jackel 50x50x3, žárově Zn kotvit na bet. roznášecí dlaždice 400x400x40mm | kg | 26.4 |  | 0 |  | 0 |  | 0 | 21 | 0 | 0.02448 | 0.65 | 0 | 0 |  | Vlastní | Indiv | 0 | 0 |  | Práce |  |  |  | POL1_
|  | 26,4 |  | 26.4 | [22 empty] | VV | 0
403 | 767-Z/25 | D+M Otočného ramena s mycí pistolí do mycích boxů, žárově Zn, délka ramene 1650mm vč ocel. kotevních prvků do stropu | ks | 1 |  | 0 |  | 0 |  | 0 | 21 | 0 | 0.02448 | 0.02 | 0 | 0 |  | Vlastní | Indiv | 0 | 0 |  | Práce |  |  |  | POL1_
404 | 767-Z/26 | D+M Revizních dvířek do SDrK stropu 600x600mm | ks | 7 |  | 0 |  | 0 |  | 0 | 21 | 0 | 0.02448 | 0.17 | 0 | 0 |  | Vlastní | Indiv | 0 | 0 |  | Práce |  |  |  | POL1_7
405 | 767-Z/27 | D+M Pojízdný vozík na uskladnění O2 lahví 920x530x1050 mm nosnost 300 kg | ks | 2 |  | 0 |  | 0 |  | 0 | 21 | 0 | 0.02448 | 0.05 | 0 | 0 |  | Vlastní | Indiv | 0 | 0 |  | Práce |  |  |  | POL1_7
406 | 767-Z/28 | D+M Ochranné nerezové madlo pr. 35 mm dl.2x6,7 m = 14,0 mb vč.kotvení | ks | 1 |  | 0 |  | 0 |  | 0 | 21 | 0 | 0.02448 | 0.02 | 0 | 0 |  | Vlastní | Indiv | 0 | 0 |  | Práce |  |  |  | POL1_7
407 | 13331780R | Úhelník rovnoramenný L jakost S235 75x 75x 6 mm 11375 | t | 1.7189 |  | 0 |  | 0 |  | 0 | 21 | 0 | 1 | 1.72 | 0 | 0 | SPCM | RTS 21/ I | RTS 21/ I | 0 | 0 |  | Specifikace |  |  |  | POL3_
|  | Začátek provozního součtu | [24 empty] | VV
|  | pzn 5 kotvení VP tvárnic k spiroll panelu 2xL75x75x6 hmotnost 7,34 kg/m : | [24 empty] | VV | 2
|  | 1NP : (8,75*2+4,0*3+3,38*2+2,85) |  | 39.11 | [22 empty] | VV | 2
|  | (7,5+2,88+7,5+2,88+0,6) |  | 21.36 | [22 empty] | VV | 2
|  | (0,45+8,75+2,2+2,28+11,75+1,85*3) |  | 30.98 | [22 empty] | VV | 2
|  | 2NP : (4,7*3)+(0,3)*3 |  | 15 | [22 empty] | VV | 2
|  | Konec provozního součtu | [24 empty] | VV
|  | 106,45*2*7,34/1000*1,1 |  | 1.7189 | [22 empty] | VV | 0
408 | 13335464R | Úhelník nerovnoramenný L jakost S235 125x100x10 mm 11375 | t | 1.6201 |  | 0 |  | 0 |  | 0 | 21 | 0 | 1 | 1.62 | 0 | 0 | SPCM | RTS 21/ I | RTS 21/ I | 0 | 0 |  | Specifikace |  |  |  | POL3_
|  | Začátek provozního součtu | [24 empty] | VV
|  | L 125x100 hmotnost 17,37 kg/m : | [24 empty] | VV | 2
|  | W01 - W07 : (1,54*8+2,35*7+2,425*1+1,25*2+1,5*1+1,65*1+1,75*1+1,9*2)*2*17,37 |  | 1472.8023 | [22 empty] | VV | 2
|  | Konec provozního součtu | [24 empty] | VV
|  | 1472,8023/1000*1,1 |  | 1.6201 | [22 empty] | VV | 0
409 | 13432570R | Úhelník rovnoramenný L jakost S235 150x150x15 mm 11375 | t | 3.4996 |  | 0 |  | 0 |  | 0 | 21 | 0 | 1 | 3.5 | 0 | 0 | SPCM | RTS 21/ I | RTS 21/ I | 0 | 0 |  | Specifikace |  |  |  | POL3_
|  | Začátek provozního součtu | [24 empty] | VV
|  | L 150x150 hmotnost 35,0kg/m : | [24 empty] | VV | 2
|  | u atiky : (31,35*2+14,1*2)*35,0 |  | 3181.5 | [22 empty] | VV | 2
|  | Konec provozního součtu | [24 empty] | VV
|  | 3181,5/1000*1,1 |  | 3.4996 | [22 empty] | VV | 0
410 | 13432590R | Úhelník rovnoramenný L jakost S235 160x160x15 mm 11375 | t | 0.442 |  | 0 |  | 0 |  | 0 | 21 | 0 | 1 | 0.44 | 0 | 0 | SPCM | RTS 21/ I | RTS 21/ I | 0 | 0 |  | Specifikace |  |  |  | POL3_
|  | Začátek provozního součtu | [24 empty] | VV
|  | stropní výměny : | [24 empty] | VV | 2
|  | L 160x160x15 36,2 kg/m : | [24 empty] | VV | 2
|  | nad 1NP : (1,2*2+1,2*2)*36,2 |  | 173.76 | [22 empty] | VV | 2
|  | nad 2NP : (1,2*2+1,5+1,2*2)*36,2 |  | 228.06 | [22 empty] | VV | 2
|  | Konec provozního součtu | [24 empty] | VV
|  | 401,82/1000*1,1 |  | 0.442 | [22 empty] | VV | 0
411 | 13432655R | Úhelník rovnoramenný L jakost S235 200x200x10 mm 11375 | t | 0.79492 |  | 0 |  | 0 |  | 0 | 21 | 0 | 1 | 0.79 | 0 | 0 | SPCM | RTS 21/ I | RTS 21/ I | 0 | 0 |  | Specifikace |  |  |  | POL3_
|  | Začátek provozního součtu | [24 empty] | VV
|  | pozn 1 L 200x200x10 hmotnost 48,5 kg/m : | [24 empty] | VV | 2
|  | překlady : | [24 empty] | VV | 2
|  | 1NP : (1,5*2+2,0+1,5+2,2*2)*48,5 |  | 528.65 | [22 empty] | VV | 2
|  | 2NP : (2,0*2)*48,5 |  | 194 | [22 empty] | VV | 2
|  | Konec provozního součtu | [24 empty] | VV
|  | 722,65/1000*1,1 |  | 0.79492 | [22 empty] | VV | 0
412 | 55399993.AR | Ocelové prvky nad 10 kg vyrobené dělením | kg | 0.198 |  | 0 |  | 0 |  | 0 | 21 | 0 | 0.001 | 0 | 0 | 0 | SPCM | RTS 21/ I | RTS 21/ I | 0 | 0 |  | Specifikace |  |  |  | POL3_
|  | Začátek provozního součtu | [24 empty] | VV
|  | stropní výměny : | [24 empty] | VV | 2
|  | plotny 200x200 mm : 10,0*18 |  | 180 | [22 empty] | VV | 2
|  | Konec provozního součtu | [24 empty] | VV
|  | 180,0/1000*1,1 |  | 0.198 | [22 empty] | VV | 0
413 | 998767202R00 | Přesun hmot pro zámečnické konstr., výšky do 12 m | % |  |  | 0 |  | 0 |  | 0 | 21 | 0 | 0 | 0 | 0 | 0 |  | RTS 21/ I | RTS 21/ I | 0 | 0 |  | Přesun hmot |  |  |  | POL7_
Díl: | 767-1 | Hliníkové konstrukce |  |  |  | 0 |  | 0 |  | 0 |  | 0 |  | 0 |  | 0 |  |  |  |  | 0 | [5 empty] | DIL
414 | 767-1 PC 001 | Příplatek za předsazenou MTŽ dveřních a okenních výplní | kpl | 1 |  | 0 |  | 0 |  | 0 | 21 | 0 | 0 | 0 | 0 | 0 |  | Vlastní | Indiv | 0 | 0 |  | Práce |  |  |  | POL1_
415 | 767-1 PC 002 | D+M Vnitřní síťky proti hmyzu | m2 | 47.1375 |  | 0 |  | 0 |  | 0 | 21 | 0 | 0 | 0 | 0 | 0 |  | Vlastní | Indiv | 0 | 0 |  | Práce |  |  |  | POL1_
|  | O01 : 1,25*1,75*8 |  | 17.5 | [22 empty] | VV | 0
|  | O03 : 1,25*1,5*1 |  | 1.875 | [22 empty] | VV | 0
|  | O04 : 1,25*1,75*2 |  | 4.375 | [22 empty] | VV | 0
|  | O05 : 1,5*1,75*1 |  | 2.625 | [22 empty] | VV | 0
|  | O06 : 1,65*1,75*1 |  | 2.8875 | [22 empty] | VV | 0
|  | O08 : 1,75*1,75*1 |  | 3.0625 | [22 empty] | VV | 0
|  | O09 : 2,25*0,75*1 |  | 1.6875 | [22 empty] | VV | 0
|  | O10 : 2,5*0,75*2 |  | 3.75 | [22 empty] | VV | 0
|  | O10a : 2,5*0,75*1 |  | 1.875 | [22 empty] | VV | 0
|  | O10b : 2,5*0,75*1 |  | 1.875 | [22 empty] | VV | 0
|  | O10d : 2,5*0,75*2 |  | 3.75 | [22 empty] | VV | 0
|  | O10e : 2,5*0,75*1 |  | 1.875 | [22 empty] | VV | 0
416 | 767-O/02 | D+M Okna AL 1250x750mm FIX izol. 3-sklo g=0,47 (předsazená mtž) Uw=0,74 | ks | 6 |  | 0 |  | 0 |  | 0 | 21 | 0 | 0 | 0 | 0 | 0 |  | Vlastní | Indiv | 0 | 0 |  | Práce |  |  |  | POL1_
417 | 767-O/10 | D+M Okna AL 2kř 2500x750mm 2x S izol. 3-sklo g=0,47 (předsazená mtž) Uw=0,74 | ks | 2 |  | 0 |  | 0 |  | 0 | 21 | 0 | 0 | 0 | 0 | 0 |  | Vlastní | Indiv | 0 | 0 |  | Práce |  |  |  | POL1_
418 | 767-O/10a | D+M Okna AL 2kř 2500x750mm 2x S izol. 3-sklo g=0,47 (předsazená mtž) Uw=0,74 | ks | 1 |  | 0 |  | 0 |  | 0 | 21 | 0 | 0 | 0 | 0 | 0 |  | Vlastní | Indiv | 0 | 0 |  | Práce |  |  |  | POL1_
419 | 767-O/10b | D+M Okna AL 2kř 2500x750mm 2x S izol. 3-sklo g=0,47 (předsazená mtž) Uw=0,74 | ks | 1 |  | 0 |  | 0 |  | 0 | 21 | 0 | 0 | 0 | 0 | 0 |  | Vlastní | Indiv | 0 | 0 |  | Práce |  |  |  | POL1_
420 | 767-O/10c | D+M Okna AL FIX 2500x750mm izol. 3-sklo g=0,47 (předsazená mtž) Uw=0,74 | ks | 1 |  | 0 |  | 0 |  | 0 | 21 | 0 | 0 | 0 | 0 | 0 |  | Vlastní | Indiv | 0 | 0 |  | Práce |  |  |  | POL1_
421 | 767-O/10d | D+M Okna AL 2kř 2500x750mm 2x S izol. 3-sklo g=0,47 (předsazená mtž) Uw=0,74 | ks | 2 |  | 0 |  | 0 |  | 0 | 21 | 0 | 0 | 0 | 0 | 0 |  | Vlastní | Indiv | 0 | 0 |  | Práce |  |  |  | POL1_
422 | 767-O/10e | D+M Okna AL 2kř 2500x750mm 2x S + pev.mezioken.vložka izol. 3-sklo g=0,47 (předsazená mtž) Uw=0,74 | ks | 1 |  | 0 |  | 0 |  | 0 | 21 | 0 | 0 | 0 | 0 | 0 |  | Vlastní | Indiv | 0 | 0 |  | Práce |  |  |  | POL1_
423 | 767-O/12 | D+M Dveře vnější AL 1kř plné 1250x2200mm vč. rámové zárubně (předsazená mtž) Uw=0,85 | ks | 1 |  | 0 |  | 0 |  | 0 | 21 | 0 | 0 | 0 | 0 | 0 |  | Vlastní | Indiv | 0 | 0 |  | Práce |  |  |  | POL1_
424 | 767-O/13 | D+M Dveře vnější AL 1kř plné 1250x2250mm vč. rámové zárubně (předsazená mtž) Uw=0,86 | ks | 1 |  | 0 |  | 0 |  | 0 | 21 | 0 | 0 | 0 | 0 | 0 |  | Vlastní | Indiv | 0 | 0 |  | Práce |  |  |  | POL1_
425 | 767-O/15 | D+M Dveře vnější AL 2kř plné 1500x2250mm vč. rámové zárubně (předsazená mtž) Uw=0,86 | ks | 1 |  | 0 |  | 0 |  | 0 | 21 | 0 | 0 | 0 | 0 | 0 |  | Vlastní | Indiv | 0 | 0 |  | Práce |  |  |  | POL1_
426 | 767-O/17 | D+M Sekční průmyslová vrata shrnovací 3000x3100mm s el. pohonem vč ovládání U=1,02 | ks | 4 |  | 0 |  | 0 |  | 0 | 21 | 0 | 0 | 0 | 0 | 0 |  | Vlastní | Indiv | 0 | 0 |  | Práce |  |  |  | POL1_
427 | 767-O/18 | D+M Sekční průmyslová vrata shrnovací 3500x3100mm s el. pohonem vč ovládání U=0,99 | ks | 1 |  | 0 |  | 0 |  | 0 | 21 | 0 | 0 | 0 | 0 | 0 |  | Vlastní | Indiv | 0 | 0 |  | Práce |  |  |  | POL1_
428 | 767-O/01 | D+M Sestava AL oken v pásu (31550+2x 1900)x1750mm 8x 1kř okno 1250x1750mm O/S 18x FIX 9x meziokenní, vložka, izol. 3-sklo g=0,74 (předsazená mtž) Uw=0,74 | ks | 1 |  | 0 |  | 0 |  | 0 | 21 | 0 | 0 | 0 | 0 | 0 |  | Vlastní | Indiv | 0 | 0 |  | R-položka |  |  |  | POL12_1
429 | 767-O/03 | D+M Okna AL 1kř 1250x1500mm O/S izol. 3-sklo g=0,47 (předsazená mtž) Uw=0,74 | ks | 1 |  | 0 |  | 0 |  | 0 | 21 | 0 | 0 | 0 | 0 | 0 |  | Vlastní | Indiv | 0 | 0 |  | R-položka |  |  |  | POL12_1
430 | 767-O/04 | D+M Okna AL 1kř 1250x1750mm O/S izol. 3-sklo g=0,47 (předsazená mtž) Uw=0,74 | ks | 2 |  | 0 |  | 0 |  | 0 | 21 | 0 | 0 | 0 | 0 | 0 |  | Vlastní | Indiv | 0 | 0 |  | R-položka |  |  |  | POL12_1
431 | 767-O/05 | D+M Okna AL 2kř 1500x1750mm 1x O/S 1x O se středovým sloupkem izol. 3-sklo g=0,62 (předsazená mtž) Uw=0,84 | ks | 1 |  | 0 |  | 0 |  | 0 | 21 | 0 | 0 | 0 | 0 | 0 |  | Vlastní | Indiv | 0 | 0 |  | R-položka |  |  |  | POL12_1
432 | 767-O/06 | D+M Okna AL 2kř. 1650x1750mm 1x O/S 1x O se středovým sloupkem izol. 3-sklo g=0,62 (předsazená mtž) Uw=0,84 | ks | 1 |  | 0 |  | 0 |  | 0 | 21 | 0 | 0 | 0 | 0 | 0 |  | Vlastní | Indiv | 0 | 0 |  | R-položka |  |  |  | POL12_1
433 | 767-O/07 | D+M Okna AL 1750x750mm FIX izol. 3-sklo g=0,47 (předsazená mtž) Uw=0,74 | ks | 2 |  | 0 |  | 0 |  | 0 | 21 | 0 | 0 | 0 | 0 | 0 |  | Vlastní | Indiv | 0 | 0 |  | R-položka |  |  |  | POL12_1
434 | 767-O/08 | D+M Okna AL 2kř 1750x1750mm 1xO/S 1xO se středovým sloupkem izol. 3-sklo g=0,47 (předsazená mtž) Uw=0,74 | ks | 1 |  | 0 |  | 0 |  | 0 | 21 | 0 | 0 | 0 | 0 | 0 |  | Vlastní | Indiv | 0 | 0 |  | R-položka |  |  |  | POL12_1
435 | 767-O/09 | D+M Okna AL 2kř.2250x750mm 2xS izol. 3-sklo g=0,47 (předsazená mtž) Uw=0,74 | ks | 1 |  | 0 |  | 0 |  | 0 | 21 | 0 | 0 | 0 | 0 | 0 |  | Vlastní | Indiv | 0 | 0 |  | R-položka |  |  |  | POL12_1
436 | 767-O/11 | D+M Dveře vnější AL 1kř plné 1000x2750mm + nadsvětlík FIX 1000x650mm vč rámové zárubně izol. 3-sklo (předsazená mtž) Uw=0,85 | ks | 1 |  | 0 |  | 0 |  | 0 | 21 | 0 | 0 | 0 | 0 | 0 |  | Vlastní | Indiv | 0 | 0 |  | R-položka |  |  |  | POL12_1
437 | 767-O/14 | D+M Dveře vnější AL 1kř plné 1250x2750mm + nadsvětlík FIX 1250x650mm vč rámové zárubně izol. 3-sklo (předsazená mtž) Uw=0,85 | ks | 5 |  | 0 |  | 0 |  | 0 | 21 | 0 | 0 | 0 | 0 | 0 |  | Vlastní | Indiv | 0 | 0 |  | R-položka |  |  |  | POL12_1
438 | 767-O/16 | D+M Dveře vnější AL 2kř prosklenné 1750x2750mm + nadsvětlík FIX 1750x650mm vč rámové zárubně izol. 3-sklo (předsazená mtž) Uw=0,86 | ks | 1 |  | 0 |  | 0 |  | 0 | 21 | 0 | 0 | 0 | 0 | 0 |  | Vlastní | Indiv | 0 | 0 |  | R-položka |  |  |  | POL12_1
439 | 767-O/19 | D+M Střešního výlezu 3-části (výlez na pl. střechu+obvod. rám vč.žebříku+půdní schody EI 15 DP3) 700x1300mm | ks | 1 |  | 0 |  | 0 |  | 0 | 21 | 0 | 0 | 0 | 0 | 0 |  | Vlastní | Indiv | 0 | 0 |  | R-položka |  |  |  | POL12_1
440 | 998767202R00 | Přesun hmot pro zámečnické konstr., výšky do 12 m | % |  |  | 0 |  | 0 |  | 0 | 21 | 0 | 0 | 0 | 0 | 0 |  | RTS 21/ I | Indiv | 0 | 0 |  | Přesun hmot |  |  |  | POL7_
Díl: | 771 | Podlahy z dlaždic a obklady |  |  |  | 0 |  | 0 |  | 0 |  | 0 |  | 0.45 |  | 0 |  |  |  |  | 76.56 | [5 empty] | DIL
441 | 771101121R00 | Provedení penetrace podkladu | m2 | 43.65 |  | 0 |  | 0 |  | 0 | 21 | 0 | 0 | 0 | 0 | 0 |  | RTS 21/ I | RTS 21/ I | 0 | 0 |  | Práce |  |  |  | POL1_7
442 | 771575118RT6 | Montáž podlah keram.,hladké, tmel, 60x60 cm (lepidlo), (spár.hmota) | m2 | 43.65 |  | 0 |  | 0 |  | 0 | 21 | 0 | 0.00851 | 0.37 | 0 | 0 |  | RTS 21/ I | RTS 21/ I | 1.3466 | 58.78 |  | Práce |  |  |  | POL1_7
|  | skladba P02 : | [24 empty] | VV | 0
|  | mč.108 : 4,9 |  | 4.9 | [22 empty] | VV | 0
|  | mč.114 : 4,36 |  | 4.36 | [22 empty] | VV | 0
[27 empty] | VV | 0
|  | skladba P09 : | [24 empty] | VV | 0
|  | mč.213 : 5,89 |  | 5.89 | [22 empty] | VV | 0
|  | mč.214 : 7,37 |  | 7.37 | [22 empty] | VV | 0
|  | mč.216 : 5,9 |  | 5.9 | [22 empty] | VV | 0
|  | mč.217 : 6,81 |  | 6.81 | [22 empty] | VV | 0
|  | mč.219 : 5,23 |  | 5.23 | [22 empty] | VV | 0
|  | mč.221 : 3,19 |  | 3.19 | [22 empty] | VV | 0
443 | 771577131RS2 | Hrana schodů z nerezového profilu pro tloušťku dlaždic 45 mm, roh zaoblený | m | 37.125 |  | 0 |  | 0 |  | 0 | 21 | 0 | 0.00043 | 0.02 | 0 | 0 |  | RTS 21/ I | RTS 21/ I | 0.15 | 5.57 |  | Práce |  |  |  | POL1_
|  | 1,375*(15+12) |  | 37.125 | [22 empty] | VV | 0
444 | 771578011R00 | Spára podlaha - stěna, silikonem | m | 154.3 |  | 0 |  | 0 |  | 0 | 21 | 0 | 4e-05 | 0.01 | 0 | 0 |  | RTS 21/ I | RTS 21/ I | 0 | 0 |  | Práce |  |  |  | POL1_7
|  | 1NP : | [24 empty] | VV | 0
|  | mč.108 : (1,7*2+3,38*2)-(0,8) |  | 9.36 | [22 empty] | VV | 0
|  | mč.109 : (2,13+0,6*2) |  | 3.33 | [22 empty] | VV | 0
|  | mč.110 : (11,75*2+5,55*2) |  | 34.6 | [22 empty] | VV | 0
|  | mč.114 : (2,28*2+2,05*2) |  | 8.66 | [22 empty] | VV | 0
|  | 2NP : | [24 empty] | VV | 0
|  | mč.205 : (1,0+0,65) |  | 1.65 | [22 empty] | VV | 0
|  | mč.206 : (1,2+0,6) |  | 1.8 | [22 empty] | VV | 0
|  | mč.207 : (1,2+0,7) |  | 1.9 | [22 empty] | VV | 0
|  | mč.208 : (1,2+0,7) |  | 1.9 | [22 empty] | VV | 0
|  | mč.209 : (1,2+0,6) |  | 1.8 | [22 empty] | VV | 0
|  | mč.210 : (1,2+0,7) |  | 1.9 | [22 empty] | VV | 0
|  | mč.211 : (1,2+0,6) |  | 1.8 | [22 empty] | VV | 0
|  | mč.213 : (1,975*2+1,75*2+1,3*2+0,95*2+1,3*2+0,925*2) |  | 16.4 | [22 empty] | VV | 0
|  | mč.214 : (2,6*2+2,6*2+1,7*2+0,9*2) |  | 15.6 | [22 empty] | VV | 0
|  | mč.216 : (1,975*2+1,75*2+1,3*2+0,95*2+1,3*2+0,925*2) |  | 16.4 | [22 empty] | VV | 0
|  | mč.217 : (2,1*2+2,6*2+1,0*2+1,6*2+0,9*2) |  | 16.4 | [22 empty] | VV | 0
|  | mč.219 : (1,9*2+2,1*2+0,9*2+1,8*2) |  | 13.4 | [22 empty] | VV | 0
|  | mč.221 : (1,8*2+1,9*2) |  | 7.4 | [22 empty] | VV | 0
445 | 771579795R00 | Příplatek za spárování vodotěsnou hmotou - plošně | m2 | 43.65 |  | 0 |  | 0 |  | 0 | 21 | 0 | 0.0008 | 0.03 | 0 | 0 |  | RTS 19/ II | RTS 19/ II | 0 | 0 |  | Práce |  |  |  | POL1_7
446 | 776981113RV1 | Lišta hliníková přechodová,různá výška podlah profil 29/ST, š.40mm,v.6,5-10 mm, s naráž.profilem | m | 43.6 |  | 0 |  | 0 |  | 0 | 21 | 0 | 0.00055 | 0.02 | 0 | 0 |  | RTS 21/ I | RTS 21/ I | 0.28 | 12.21 |  | Práce |  |  |  | POL1_
|  | 1NP : 0,9+1,95+1,9+1,8+0,9*3+0,8 |  | 10.05 | [22 empty] | VV | 0
|  | 1,6+0,9*2+1,6+0,9 |  | 5.9 | [22 empty] | VV | 0
|  | 0,9*2+0,7 |  | 2.5 | [22 empty] | VV | 0
|  | 2NP : 0,8+1,65+0,9+1,65*2+0,8+0,8*13+0,8+0,7*3+0,8+0,7*3+0,8+0,7 |  | 25.15 | [22 empty] | VV | 0
447 | 771 PC 001 | Dlažba keramická 60x60 cm rektifik betonový design dle výběru investora | m2 | 52.38 |  | 0 |  | 0 |  | 0 | 21 | 0 | 0 | 0 | 0 | 0 |  | Vlastní | Kalkul | 0 | 0 |  | Práce |  |  |  | POL1_1
|  | Začátek provozního součtu | [24 empty] | VV
|  | skladba P02 : | [24 empty] | VV | 2
|  | mč.108 : 4,9 |  | 4.9 | [22 empty] | VV | 2
|  | mč.114 : 4,36 |  | 4.36 | [22 empty] | VV | 2
[27 empty] | VV | 2
|  | skladba P09 : | [24 empty] | VV | 2
|  | mč.213 : 5,89 |  | 5.89 | [22 empty] | VV | 2
|  | mč.214 : 7,37 |  | 7.37 | [22 empty] | VV | 2
|  | mč.216 : 5,9 |  | 5.9 | [22 empty] | VV | 2
|  | mč.217 : 6,81 |  | 6.81 | [22 empty] | VV | 2
|  | mč.219 : 5,23 |  | 5.23 | [22 empty] | VV | 2
|  | mč.221 : 3,19 |  | 3.19 | [22 empty] | VV | 2
|  | Konec provozního součtu | [24 empty] | VV
|  | 43,65*1,2 |  | 52.38 | [22 empty] | VV | 0
448 | 771 PC 002 | D+M Spádová lišta pro sprchový kout vš.10 mm dl. 1600 mm | ks | 1 |  | 0 |  | 0 |  | 0 | 21 | 0 | 0 | 0 | 0 | 0 |  | Vlastní | Indiv | 0 | 0 |  | Práce |  |  |  | POL1_
449 | 771 PC 003 | Vypracování dokumentace spárořezu dlažeb | ks | 1 |  | 0 |  | 0 |  | 0 | 21 | 0 | 0 | 0 | 0 | 0 |  | Vlastní | Indiv | 0 | 0 |  | Práce |  |  |  | POL1_
450 | 998771202R00 | Přesun hmot pro podlahy z dlaždic, výšky do 12 m | % |  |  | 0 |  | 0 |  | 0 | 21 | 0 | 0 | 0 | 0 | 0 |  | RTS 21/ I | RTS 21/ I | 0 | 0 |  | Přesun hmot |  |  |  | POL7_
Díl: | 773 | Podlahy teracové |  |  |  | 0 |  | 0 |  | 0 |  | 0 |  | 2.39 |  | 0 |  |  |  |  | 163.31 | [5 empty] | DIL
451 | 773443200R00 | Soklík z teraca, rovný s požl.do 15cm vč. penetrace | m | 23.695 |  | 0 |  | 0 |  | 0 | 21 | 0 | 0.01354 | 0.32 | 0 | 0 |  | RTS 21/ I | RTS 21/ I | 1.552 | 36.77 |  | Práce |  |  |  | POL1_
|  | 1NP : | [24 empty] | VV | 0
|  | mč.102 : (3,38*2+2,25*2)-(1,675+1,9+1,95+1,8+0,9) |  | 3.035 | [22 empty] | VV | 0
|  | mč.103 : (2,95*2+1,675*2) |  | 9.25 | [22 empty] | VV | 0
|  | mezipodesta : (2,75+1,795+1,485) |  | 6.03 | [22 empty] | VV | 0
|  | mč.201 podesta : (1,985+2,75+2,295)-(1,65) |  | 5.38 | [22 empty] | VV | 0
452 | 771270011R0Z | Obklad schodišťových stupňů včetně soklíku do tmele vč.dodávky teraco prefa stupně reliéf/vzor tl.45 mm smyk.tř.min 0,6 | m | 37.125 |  | 0 |  | 0 |  | 0 | 21 | 0 | 0.01721 | 0.64 | 0 | 0 |  | Vlastní | Indiv | 1.0471 | 38.87 |  | Práce |  |  |  | POL1_
|  | schodišťové stupně : 1,375*(15+12) |  | 37.125 | [22 empty] | VV | 0
453 | 773541260R00. | Podlahy z teraca litého, prosté, tl. 25 mm vč. penetrace | m2 | 6.7 |  | 0 |  | 0 |  | 0 | 21 | 0 | 0.0555 | 0.37 | 0 | 0 |  | Vlastní | RTS 21/ I | 3.541 | 23.72 |  | Práce |  |  |  | POL1_
|  | 1NP : | [24 empty] | VV | 0
|  | mč.102 : 6,7 |  | 6.7 | [22 empty] | VV | 0
454 | 773541360R00. | Podlahy z teraca litého, prosté, tl. 45-50 mm vč. penetrace | m2 | 15.3362 |  | 0 |  | 0 |  | 0 | 21 | 0 | 0.069 | 1.06 | 0 | 0 |  | Vlastní | Indiv | 3.9635 | 60.79 |  | Práce |  |  |  | POL1_
|  | 1NP : | [24 empty] | VV | 0
|  | mč.103 : 1,675*2,95 |  | 4.9413 | [22 empty] | VV | 0
|  | mezipodesta : 1,485*2,75+0,31*1,375 |  | 4.51 | [22 empty] | VV | 0
|  | mč.201 podesta : 1,985*2,75+0,31*1,375 |  | 5.885 | [22 empty] | VV | 0
455 | 998773102R00 | Přesun hmot pro podlahy teracové, výšky do 12 m | t | 2.3898 |  | 0 |  | 0 |  | 0 | 21 | 0 | 0 | 0 | 0 | 0 |  | RTS 21/ I | RTS 21/ I | 1.321 | 3.16 |  | Přesun hmot |  |  |  | POL7_
Díl: | 776 | Podlahy povlakové |  |  |  | 0 |  | 0 |  | 0 |  | 0 |  | 0.04 |  | 0 |  |  |  |  | 3.66 | [5 empty] | DIL
456 | 776572200R00 | Lepení povlakových podlah ze čtverců textilních | m2 | 8.31 |  | 0 |  | 0 |  | 0 | 21 | 0 | 0.00025 | 0 | 0 | 0 |  | RTS 21/ I | RTS 21/ I | 0.44 | 3.66 |  | Práce |  |  |  | POL1_
|  | 1NP : | [24 empty] | VV | 0
|  | skladba P04 : | [24 empty] | VV | 0
|  | mč.101 : 8,31 |  | 8.31 | [22 empty] | VV | 0
457 | 776 PC 001 | D+M Kobercové lišty | m | 8.8 |  | 0 |  | 0 |  | 0 | 21 | 0 | 0 | 0 | 0 | 0 |  | Vlastní | Kalkul | 0 | 0 |  | Práce |  |  |  | POL1_
|  | 1NP : | [24 empty] | VV | 0
|  | skladba P04 : | [24 empty] | VV | 0
|  | mč.101 : (4,3*2+1,95*2)-(1,75+1,95) |  | 8.8 | [22 empty] | VV | 0
458 | 776 PC 002 | D+M Kaučuk. podlahy ANTISTAT.tl.2 mm (pásy), odolnost vůči oděru, protiskluz - broušení, vysávání vysprávk, penetrace podkladu,tmelení, pokládka, předmytí vč.materiálu | m2 | 5.39 |  | 0 |  | 0 |  | 0 | 21 | 0 | 0 | 0 | 0 | 0 |  | Vlastní | Indiv | 0 | 0 |  | Práce |  |  |  | POL1_
|  | 2NP : | [24 empty] | VV | 0
|  | skladba P08 : | [24 empty] | VV | 0
|  | mč.222 : 5,39 |  | 5.39 | [22 empty] | VV | 0
459 | 776 PC 003 | D+M Kaučukové podlahy tl.2 mm (pásy), odolnost vůči oděru, protiskluz - broušení, vysávání, vysprávk penetrace podkladu,tmelení, pokládka, předmytí vč.materiálu | m2 | 324.74 |  | 0 |  | 0 |  | 0 | 21 | 0 | 0 | 0 | 0 | 0 |  | Vlastní | Indiv | 0 | 0 |  | Práce |  |  |  | POL1_
|  | specifikace viz barevné řešení : | [24 empty] | VV | 0
|  | v ceně zahrnuto i ztratné ve výši 30% : | [24 empty] | VV | 0
|  | 2NP : | [24 empty] | VV | 0
|  | skladba P07 : | [24 empty] | VV | 0
|  | mč.202 : 50,69 |  | 50.69 | [22 empty] | VV | 0
|  | mč.203 : 27,69 |  | 27.69 | [22 empty] | VV | 0
|  | mč.204 : 17,82 |  | 17.82 | [22 empty] | VV | 0
|  | mč.205 : 17,01 |  | 17.01 | [22 empty] | VV | 0
|  | mč.206 : 17,27 |  | 17.27 | [22 empty] | VV | 0
|  | mč.207 : 17,27 |  | 17.27 | [22 empty] | VV | 0
|  | mč.208 : 17,27 |  | 17.27 | [22 empty] | VV | 0
|  | mč.209 : 17,27 |  | 17.27 | [22 empty] | VV | 0
|  | mč.210 : 17,27 |  | 17.27 | [22 empty] | VV | 0
|  | mč.211 : 17,27 |  | 17.27 | [22 empty] | VV | 0
|  | mč.212 : 23,13 |  | 23.13 | [22 empty] | VV | 0
|  | mč.215 : 24,57 |  | 24.57 | [22 empty] | VV | 0
|  | mč.218 : 23,19 |  | 23.19 | [22 empty] | VV | 0
|  | mč.220 : 25,63 |  | 25.63 | [22 empty] | VV | 0
|  | mč.223 : 11,39 |  | 11.39 | [22 empty] | VV | 0
460 | 776 PC 004 | D+M Kaučukového řezaného soklu vš. 60 mm s ukončovacím profilem vč.dodávky materiálu | m | 315 |  | 0 |  | 0 |  | 0 | 21 | 0 | 0 | 0 | 0 | 0 |  | Vlastní | Indiv | 0 | 0 |  | Práce |  |  |  | POL1_
461 | 697411819R | Koberec smyčkový vyšívané texturované se vzorem - čtverec 50 x 50 cm vš.vlasu 4,0 mm tl.7,9 mm váha 4500g/m2 | m2 | 9.141 |  | 0 |  | 0 |  | 0 | 21 | 0 | 0.0047 | 0.04 | 0 | 0 | SPCM | RTS 21/ I | RTS 21/ I | 0 | 0 |  | Specifikace |  |  |  | POL3_
|  | Začátek provozního součtu | [24 empty] | VV
|  | 1NP : | [24 empty] | VV | 2
|  | skladba P04 : | [24 empty] | VV | 2
|  | mč.101 : 8,31 |  | 8.31 | [22 empty] | VV | 2
|  | Konec provozního součtu | [24 empty] | VV
|  | 8,31*1,1 |  | 9.141 | [22 empty] | VV | 0
462 | 998776202R00 | Přesun hmot pro podlahy povlakové, výšky do 12 m | % |  |  | 0 |  | 0 |  | 0 | 21 | 0 | 0 | 0 | 0 | 0 |  | RTS 21/ I | RTS 21/ I | 0 | 0 |  | Přesun hmot |  |  |  | POL7_
Díl: | 777 | Podlahy ze syntetických hmot |  |  |  | 0 |  | 0 |  | 0 |  | 0 |  | 5.26 |  | 0 |  |  |  |  | 400.8 | [5 empty] | DIL
463 | 777553020R00 | Nátěr adhézní nesavého podkladu pod samonivelační stěrku | m2 | 330.13 |  | 0 |  | 0 |  | 0 | 21 | 0 | 0.0002 | 0.07 | 0 | 0 |  | RTS 21/ I | RTS 21/ I | 0.085 | 28.06 |  | Práce |  |  |  | POL1_
|  | 2NP : | [24 empty] | VV | 0
|  | skladba P08 : | [24 empty] | VV | 0
|  | mč.222 : 5,39 |  | 5.39 | [22 empty] | VV | 0
[27 empty] | VV | 0
|  | skladba P07 : | [24 empty] | VV | 0
|  | mč.202 : 50,69 |  | 50.69 | [22 empty] | VV | 0
|  | mč.203 : 27,69 |  | 27.69 | [22 empty] | VV | 0
|  | mč.204 : 17,82 |  | 17.82 | [22 empty] | VV | 0
|  | mč.205 : 17,01 |  | 17.01 | [22 empty] | VV | 0
|  | mč.206 : 17,27 |  | 17.27 | [22 empty] | VV | 0
|  | mč.207 : 17,27 |  | 17.27 | [22 empty] | VV | 0
|  | mč.208 : 17,27 |  | 17.27 | [22 empty] | VV | 0
|  | mč.209 : 17,27 |  | 17.27 | [22 empty] | VV | 0
|  | mč.210 : 17,27 |  | 17.27 | [22 empty] | VV | 0
|  | mč.211 : 17,27 |  | 17.27 | [22 empty] | VV | 0
|  | mč.212 : 23,13 |  | 23.13 | [22 empty] | VV | 0
|  | mč.215 : 24,57 |  | 24.57 | [22 empty] | VV | 0
|  | mč.218 : 23,19 |  | 23.19 | [22 empty] | VV | 0
|  | mč.220 : 25,63 |  | 25.63 | [22 empty] | VV | 0
|  | mč.223 : 11,39 |  | 11.39 | [22 empty] | VV | 0
464 | 777553210R00 | Vyrovnání podlah, samonivel. hmota tl. 2mm zrnitost 0,7 mm pevnost v tlaku 25 MPa | m2 | 330.13 |  | 0 |  | 0 |  | 0 | 21 | 0 | 0.003 | 0.99 | 0 | 0 |  | RTS 21/ I | RTS 21/ I | 0.322 | 106.3 |  | Práce |  |  |  | POL1_
|  | 2NP : | [24 empty] | VV | 0
|  | skladba P08 : | [24 empty] | VV | 0
|  | mč.222 : 5,39 |  | 5.39 | [22 empty] | VV | 0
[27 empty] | VV | 0
|  | skladba P07 : | [24 empty] | VV | 0
|  | mč.202 : 50,69 |  | 50.69 | [22 empty] | VV | 0
|  | mč.203 : 27,69 |  | 27.69 | [22 empty] | VV | 0
|  | mč.204 : 17,82 |  | 17.82 | [22 empty] | VV | 0
|  | mč.205 : 17,01 |  | 17.01 | [22 empty] | VV | 0
|  | mč.206 : 17,27 |  | 17.27 | [22 empty] | VV | 0
|  | mč.207 : 17,27 |  | 17.27 | [22 empty] | VV | 0
|  | mč.208 : 17,27 |  | 17.27 | [22 empty] | VV | 0
|  | mč.209 : 17,27 |  | 17.27 | [22 empty] | VV | 0
|  | mč.210 : 17,27 |  | 17.27 | [22 empty] | VV | 0
|  | mč.211 : 17,27 |  | 17.27 | [22 empty] | VV | 0
|  | mč.212 : 23,13 |  | 23.13 | [22 empty] | VV | 0
|  | mč.215 : 24,57 |  | 24.57 | [22 empty] | VV | 0
|  | mč.218 : 23,19 |  | 23.19 | [22 empty] | VV | 0
|  | mč.220 : 25,63 |  | 25.63 | [22 empty] | VV | 0
|  | mč.223 : 11,39 |  | 11.39 | [22 empty] | VV | 0
465 | 777553219R00 | Příplatek za další 3 mm, samonivel. hmota | m2 | 330.13 |  | 0 |  | 0 |  | 0 | 21 | 0 | 0.003 | 0.99 | 0 | 0 |  | RTS 21/ I | RTS 21/ I | 0.018 | 5.94 |  | Práce |  |  |  | POL1_
466 | 777615215R00 | Nátěry podlah betonových ochranný 2x | m2 | 48.94 |  | 0 |  | 0 |  | 0 | 21 | 0 | 0.0012 | 0.06 | 0 | 0 |  | RTS 21/ I | RTS 21/ I | 0.237 | 11.6 |  | Práce |  |  |  | POL1_
|  | tech zázemí : | [24 empty] | VV | 0
|  | Začátek provozního součtu | [24 empty] | VV
|  | skladba P06 : | [24 empty] | VV | 2
|  | mč.120 : 15,19 |  | 15.19 | [22 empty] | VV | 2
|  | mč.121 : 12,55 |  | 12.55 | [22 empty] | VV | 2
|  | mč.122 : 21,2 |  | 21.2 | [22 empty] | VV | 2
|  | Konec provozního součtu | [24 empty] | VV
|  | 48,94 |  | 48.94 | [22 empty] | VV | 0
467 | 777 PC 001 | D+M Systémového soklu pro lité podlahy vč. ukončovací nerez L profil, fabion v. 60 mm | m | 213.28 |  | 0 |  | 0 |  | 0 | 21 | 0 | 0 | 0 | 0 | 0 |  | Vlastní | Indiv | 0 | 0 |  | Práce |  |  |  | POL1_
|  | skladba P03 : | [24 empty] | VV | 0
|  | mč.104 : (3,38*2+4,76*2)-(1,8+0,9*3+0,8) |  | 10.98 | [22 empty] | VV | 0
|  | mč.105 : (4,3*2+2,28*2)-(1,25+0,9) |  | 11.01 | [22 empty] | VV | 0
|  | mč.106 : (4,3*2+2,36*2)-(1,25+0,9) |  | 11.17 | [22 empty] | VV | 0
|  | mč.107 : (7,5*2+3,6*2+0,3*2)-(1,25) |  | 21.55 | [22 empty] | VV | 0
|  | mč.111 : (1,85*2+1,85*2+0,3*2)-(1,0) |  | 7 | [22 empty] | VV | 0
|  | mč.112 : (1,85*2+1,33*2+1,85*2+2,54*2+0,3*2)-(0,7*2+1,25) |  | 13.09 | [22 empty] | VV | 0
|  | mč.113 : (3,7*2+1,85*2+0,3*2)-(1,5+0,8+0,9) |  | 8.5 | [22 empty] | VV | 0
|  | mč.115 : (2,28*2+2,88*2)-(1,6) |  | 8.72 | [22 empty] | VV | 0
|  | mč.116 : (5,2*2+2,88*2+0,3*2)-(0,9) |  | 15.86 | [22 empty] | VV | 0
|  | mč.117 : (2,13*2+2,88*2)-(0,9) |  | 9.12 | [22 empty] | VV | 0
|  | mč.118 : (5,3*2+2,88*2+0,3*2)-(1,6) |  | 15.36 | [22 empty] | VV | 0
|  | mč.119 : (2,75*2+5,625*2+3,85*2+0,3*2)-(1,25+1,0) |  | 22.8 | [22 empty] | VV | 0
[27 empty] | VV | 0
|  | skladba P05 : | [24 empty] | VV | 0
|  | mč.109 : (15,96*2+9,35*2)-(1,6+0,9*2+1,6+0,9+3,0*4+0,9+1,9) |  | 29.92 | [22 empty] | VV | 0
|  | mč.110 : (11,75*2+5,45*2)-(0,9*2+3,5+0,9) |  | 28.2 | [22 empty] | VV | 0
468 | 777 PC 002 | D+M Systémového přechodové nerezové pásnice v místě dveří | m | 43.35 |  | 0 |  | 0 |  | 0 | 21 | 0 | 0 | 0 | 0 | 0 |  | Vlastní | Indiv | 0 | 0 |  | Práce |  |  |  | POL1_
|  | 1,25*2+1,5+1,25+1,0+3,5+3,0*4+1,25*4 |  | 26.75 | [22 empty] | VV | 0
|  | 1,0+1,8+1,9+0,9*2+0,9+0,8 |  | 8.2 | [22 empty] | VV | 0
|  | 1,6+0,9*2+1,6+0,9 |  | 5.9 | [22 empty] | VV | 0
|  | 0,9*2+0,7 |  | 2.5 | [22 empty] | VV | 0
469 | 777811202R0Z | Podlahový litý epoxidový systém tl. 6 mm vč. penetrace, vysátí podkladu (koeficient smyk tření 0,6) | m2 | 322.2 |  | 0 |  | 0 |  | 0 | 21 | 0 | 0.00977 | 3.15 | 0 | 0 |  | Vlastní | Indiv | 0.7725 | 248.9 |  | Práce |  |  |  | POL1_
|  | skladba P03 : | [24 empty] | VV | 0
|  | mč.104 : 15,89 |  | 15.89 | [22 empty] | VV | 0
|  | mč.105 : 9,48 |  | 9.48 | [22 empty] | VV | 0
|  | mč.106 : 9,81 |  | 9.81 | [22 empty] | VV | 0
|  | mč.107 : 21,0 |  | 21 | [22 empty] | VV | 0
|  | mč.111 : 3,72 |  | 3.72 | [22 empty] | VV | 0
|  | mč.112 : 7,53 |  | 7.53 | [22 empty] | VV | 0
|  | mč.113 : 7,16 |  | 7.16 | [22 empty] | VV | 0
|  | mč.115 : 6,47 |  | 6.47 | [22 empty] | VV | 0
|  | mč.116 : 13,96 |  | 13.96 | [22 empty] | VV | 0
|  | mč.117 : 6,13 |  | 6.13 | [22 empty] | VV | 0
|  | mč.118 : 15,63 |  | 15.63 | [22 empty] | VV | 0
|  | mč.119 : 10,03 |  | 10.03 | [22 empty] | VV | 0
[27 empty] | VV | 0
|  | skladba P05 : | [24 empty] | VV | 0
|  | mč.109 : 140,55 |  | 140.55 | [22 empty] | VV | 0
|  | mč.110 : 54,84 |  | 54.84 | [22 empty] | VV | 0
470 | 998777202R00 | Přesun hmot pro podlahy syntetické, výšky do 12 m | % |  |  | 0 |  | 0 |  | 0 | 21 | 0 | 0 | 0 | 0 | 0 |  | RTS 21/ I | RTS 21/ I | 0 | 0 |  | Přesun hmot |  |  |  | POL7_
Díl: | 781 | Obklady keramické |  |  |  | 0 |  | 0 |  | 0 |  | 0 |  | 1.94 |  | 0 |  |  |  |  | 407.8 | [5 empty] | DIL
471 | 781101210R00 | Penetrace podkladu pod obklady | m2 | 300.7685 |  | 0 |  | 0 |  | 0 | 21 | 0 | 0.00016 | 0.05 | 0 | 0 |  | RTS 21/ I | RTS 21/ I | 0.05 | 15.04 |  | Práce |  |  |  | POL1_7
472 | 781475120RT6 | Obklad vnitřní stěn keramický, do tmele, 30x60 cm ,(lepidlo),(spár.hmota) | m2 | 300.7685 |  | 0 |  | 0 |  | 0 | 21 | 0 | 0.00535 | 1.61 | 0 | 0 |  | RTS 21/ I | RTS 21/ I | 1.288 | 387.39 |  | Práce |  |  |  | POL1_7
|  | 1NP : | [24 empty] | VV | 0
|  | mč.108 : 2,15*(1,7*2+3,38*2)-(0,8*2,1) |  | 20.164 | [22 empty] | VV | 0
|  | 0,15*(0,9)+0,1*(2,48) |  | 0.383 | [22 empty] | VV | 0
|  | mč.109 : 2,15*(2,13+0,6*2) |  | 7.1595 | [22 empty] | VV | 0
|  | 0,1*(2,13) |  | 0.213 | [22 empty] | VV | 0
|  | mč.110 : 3,0*(11,75*2+5,55*2) |  | 103.8 | [22 empty] | VV | 0
|  | -(1,25*0,75+0,9*2,1*3+3,5*3,1) |  | -17.4575 | [22 empty] | VV | 0
|  | mč.114 : 2,15*(2,28*2+2,05*2) |  | 18.619 | [22 empty] | VV | 0
|  | 0,1*(1,0) |  | 0.1 | [22 empty] | VV | 0
|  | -(0,9*2,1) |  | -1.89 | [22 empty] | VV | 0
|  | 2NP : | [24 empty] | VV | 0
|  | mč.205 : 1,25*(1,0+0,65) |  | 2.0625 | [22 empty] | VV | 0
|  | mč.206 : 1,25*(1,2+0,6) |  | 2.25 | [22 empty] | VV | 0
|  | mč.207 : 1,25*(1,2+0,7)+0,1*(1,2) |  | 2.495 | [22 empty] | VV | 0
|  | mč.208 : 1,25*(1,2+0,7)+0,1*(1,2) |  | 2.495 | [22 empty] | VV | 0
|  | mč.209 : 1,25*(1,2+0,6) |  | 2.25 | [22 empty] | VV | 0
|  | mč.210 : 1,25*(1,2+0,7)+0,1*(1,2) |  | 2.495 | [22 empty] | VV | 0
|  | mč.211 : 1,25*(1,2+0,6) |  | 2.25 | [22 empty] | VV | 0
|  | mč.213 : 2,15*(1,975*2+1,75*2+1,3*2+0,95*2+1,3*2+0,925*2) |  | 35.26 | [22 empty] | VV | 0
|  | -(0,7*2,1*4+0,8*2,1) |  | -7.56 | [22 empty] | VV | 0
|  | mč.214 : 2,15*(2,6*2+2,6*2+1,7*2+0,9*2) |  | 33.54 | [22 empty] | VV | 0
|  | -(0,8*2,1+0,7*2,1*2) |  | -4.62 | [22 empty] | VV | 0
|  | mč.216 : 2,15*(1,975*2+1,75*2+1,3*2+0,95*2+1,3*2+0,925*2) |  | 35.26 | [22 empty] | VV | 0
|  | -(0,7*2,1*4+0,8*2,1) |  | -7.56 | [22 empty] | VV | 0
|  | mč.217 : 2,15*(2,1*2+2,6*2+1,0*2+1,6*2+0,9*2) |  | 35.26 | [22 empty] | VV | 0
|  | -(0,8*2,1+0,7*2,1*2) |  | -4.62 | [22 empty] | VV | 0
|  | mč.219 : 2,15*(1,9*2+2,1*2+0,9*2+1,8*2) |  | 28.81 | [22 empty] | VV | 0
|  | -(0,8*2,1+0,7*2,1*2) |  | -4.62 | [22 empty] | VV | 0
|  | mč.221 : 2,15*(1,8*2+1,9*2) |  | 15.91 | [22 empty] | VV | 0
|  | -(0,8*2,1) |  | -1.68 | [22 empty] | VV | 0
473 | 781479705R00 | Přípl.za spárovací hmotu - plošně | m2 | 300.7685 |  | 0 |  | 0 |  | 0 | 21 | 0 | 0.0009 | 0.27 | 0 | 0 |  | RTS 21/ I | RTS 21/ I | 0 | 0 |  | Práce |  |  |  | POL1_7
474 | 781491001R00 | Montáž lišt k obkladům | m | 44.74 |  | 0 |  | 0 |  | 0 | 21 | 0 | 0 | 0 | 0 | 0 |  | RTS 21/ I | RTS 21/ I | 0.12 | 5.37 |  | Práce |  |  |  | POL1_7
|  | 1NP : | [24 empty] | VV | 0
|  | mč.108 : 2,15+3,38 |  | 5.53 | [22 empty] | VV | 0
|  | mč.109 : 2,13 |  | 2.13 | [22 empty] | VV | 0
|  | mč.110 : 2,28 |  | 2.28 | [22 empty] | VV | 0
|  | mč.114 : 1,0+0,1+1,25 |  | 2.35 | [22 empty] | VV | 0
|  | 2NP : | [24 empty] | VV | 0
|  | mč.205 : 1,25 |  | 1.25 | [22 empty] | VV | 0
|  | mč.206 : 0 | [24 empty] | VV | 0
|  | mč.207 : 1,2+0,1+1,25 |  | 2.55 | [22 empty] | VV | 0
|  | mč.208 : 1,2+0,1+1,25 |  | 2.55 | [22 empty] | VV | 0
|  | mč.209 : 0 | [24 empty] | VV | 0
|  | mč.210 : 1,2+0,1+1,25 |  | 2.55 | [22 empty] | VV | 0
|  | mč.211 : 0 | [24 empty] | VV | 0
|  | mč.213 : 0,95+0,925 |  | 1.875 | [22 empty] | VV | 0
|  | mč.214 : 1,65+1,25+0,1+1,6+0,9 |  | 5.5 | [22 empty] | VV | 0
|  | mč.216 : 0,925+0,95+0,9+0,1+2,15 |  | 5.025 | [22 empty] | VV | 0
|  | mč.217 : 2,15*2+0,9+0,9 |  | 6.1 | [22 empty] | VV | 0
|  | mč.219 : 1,9+0,9 |  | 2.8 | [22 empty] | VV | 0
|  | mč.221 : 0,9+0,1+1,25 |  | 2.25 | [22 empty] | VV | 0
475 | 781 PC 001 | Vypracování dokumentace spárořezu obkladů | ks | 1 |  | 0 |  | 0 |  | 0 | 21 | 0 | 0 | 0 | 0 | 0 |  | Vlastní | Indiv | 0 | 0 |  | Práce |  |  |  | POL1_
476 | 781111115RX0 | Otvor v obkladačce diamant.korunkou prům.do 30 mm | ks | 80 |  | 0 |  | 0 |  | 0 | 21 | 0 | 0 | 0 | 0 | 0 |  | Vlastní | Kalkul | 0 | 0 |  | Práce |  |  |  | POL1_7
477 | 781111116RX0 | Otvor v obkladačce diamant.korunkou prům.do 90 mm | ks | 30 |  | 0 |  | 0 |  | 0 | 21 | 0 | 0 | 0 | 0 | 0 |  | Vlastní | Kalkul | 0 | 0 |  | Práce |  |  |  | POL1_7
478 | 59760126.AR | Lišta obkl/obkl plast | m | 49.214 |  | 0 |  | 0 |  | 0 | 21 | 0 | 0.00022 | 0.01 | 0 | 0 | SPCM | RTS 21/ I | RTS 21/ I | 0 | 0 |  | Specifikace |  |  |  | POL3_7
|  | Začátek provozního součtu | [24 empty] | VV
|  | 1NP : | [24 empty] | VV | 2
|  | mč.108 : 2,15+3,38 |  | 5.53 | [22 empty] | VV | 2
|  | mč.109 : 2,13 |  | 2.13 | [22 empty] | VV | 2
|  | mč.110 : 2,28 |  | 2.28 | [22 empty] | VV | 2
|  | mč.114 : 1,0+0,1+1,25 |  | 2.35 | [22 empty] | VV | 2
|  | 2NP : | [24 empty] | VV | 2
|  | mč.205 : 1,25 |  | 1.25 | [22 empty] | VV | 2
|  | mč.206 : 0 | [24 empty] | VV | 2
|  | mč.207 : 1,2+0,1+1,25 |  | 2.55 | [22 empty] | VV | 2
|  | mč.208 : 1,2+0,1+1,25 |  | 2.55 | [22 empty] | VV | 2
|  | mč.209 : 0 | [24 empty] | VV | 2
|  | mč.210 : 1,2+0,1+1,25 |  | 2.55 | [22 empty] | VV | 2
|  | mč.211 : 0 | [24 empty] | VV | 2
|  | mč.213 : 0,95+0,925 |  | 1.875 | [22 empty] | VV | 2
|  | mč.214 : 1,65+1,25+0,1+1,6+0,9 |  | 5.5 | [22 empty] | VV | 2
|  | mč.216 : 0,925+0,95+0,9+0,1+2,15 |  | 5.025 | [22 empty] | VV | 2
|  | mč.217 : 2,15*2+0,9+0,9 |  | 6.1 | [22 empty] | VV | 2
|  | mč.219 : 1,9+0,9 |  | 2.8 | [22 empty] | VV | 2
|  | mč.221 : 0,9+0,1+1,25 |  | 2.25 | [22 empty] | VV | 2
|  | Konec provozního součtu | [24 empty] | VV
|  | 44,74*1,1 |  | 49.214 | [22 empty] | VV | 0
479 | 781.1 | Obklad keramický bílý s lesklým povrchem 30x60 cm dle výběru investora | m2 | 360.9222 |  | 0 |  | 0 |  | 0 | 21 | 0 | 0 | 0 | 0 | 0 |  | Vlastní | Indiv | 0 | 0 |  | R-položka |  |  |  | POL12_1
|  | Začátek provozního součtu | [24 empty] | VV
|  | 1NP : | [24 empty] | VV | 2
|  | mč.108 : 2,15*(1,7*2+3,38*2)-(0,8*2,1) |  | 20.164 | [22 empty] | VV | 2
|  | 0,15*(0,9)+0,1*(2,48) |  | 0.383 | [22 empty] | VV | 2
|  | mč.109 : 2,15*(2,13+0,6*2) |  | 7.1595 | [22 empty] | VV | 2
|  | 0,1*(2,13) |  | 0.213 | [22 empty] | VV | 2
|  | mč.110 : 3,0*(11,75*2+5,55*2) |  | 103.8 | [22 empty] | VV | 2
|  | -(1,25*0,75+0,9*2,1*3+3,5*3,1) |  | -17.4575 | [22 empty] | VV | 2
|  | mč.114 : 2,15*(2,28*2+2,05*2) |  | 18.619 | [22 empty] | VV | 2
|  | 0,1*(1,0) |  | 0.1 | [22 empty] | VV | 2
|  | -(0,9*2,1) |  | -1.89 | [22 empty] | VV | 2
|  | 2NP : | [24 empty] | VV | 2
|  | mč.205 : 1,25*(1,0+0,65) |  | 2.0625 | [22 empty] | VV | 2
|  | mč.206 : 1,25*(1,2+0,6) |  | 2.25 | [22 empty] | VV | 2
|  | mč.207 : 1,25*(1,2+0,7)+0,1*(1,2) |  | 2.495 | [22 empty] | VV | 2
|  | mč.208 : 1,25*(1,2+0,7)+0,1*(1,2) |  | 2.495 | [22 empty] | VV | 2
|  | mč.209 : 1,25*(1,2+0,6) |  | 2.25 | [22 empty] | VV | 2
|  | mč.210 : 1,25*(1,2+0,7)+0,1*(1,2) |  | 2.495 | [22 empty] | VV | 2
|  | mč.211 : 1,25*(1,2+0,6) |  | 2.25 | [22 empty] | VV | 2
|  | mč.213 : 2,15*(1,975*2+1,75*2+1,3*2+0,95*2+1,3*2+0,925*2) |  | 35.26 | [22 empty] | VV | 2
|  | -(0,7*2,1*4+0,8*2,1) |  | -7.56 | [22 empty] | VV | 2
|  | mč.214 : 2,15*(2,6*2+2,6*2+1,7*2+0,9*2) |  | 33.54 | [22 empty] | VV | 2
|  | -(0,8*2,1+0,7*2,1*2) |  | -4.62 | [22 empty] | VV | 2
|  | mč.216 : 2,15*(1,975*2+1,75*2+1,3*2+0,95*2+1,3*2+0,925*2) |  | 35.26 | [22 empty] | VV | 2
|  | -(0,7*2,1*4+0,8*2,1) |  | -7.56 | [22 empty] | VV | 2
|  | mč.217 : 2,15*(2,1*2+2,6*2+1,0*2+1,6*2+0,9*2) |  | 35.26 | [22 empty] | VV | 2
|  | -(0,8*2,1+0,7*2,1*2) |  | -4.62 | [22 empty] | VV | 2
|  | mč.219 : 2,15*(1,9*2+2,1*2+0,9*2+1,8*2) |  | 28.81 | [22 empty] | VV | 2
|  | -(0,8*2,1+0,7*2,1*2) |  | -4.62 | [22 empty] | VV | 2
|  | mč.221 : 2,15*(1,8*2+1,9*2) |  | 15.91 | [22 empty] | VV | 2
|  | -(0,8*2,1) |  | -1.68 | [22 empty] | VV | 2
|  | Konec provozního součtu | [24 empty] | VV
|  | 300,7685*1,2 |  | 360.9222 | [22 empty] | VV | 0
480 | 998781202R00 | Přesun hmot pro obklady keramické, výšky do 12 m | % |  |  | 0 |  | 0 |  | 0 | 21 | 0 | 0 | 0 | 0 | 0 |  | RTS 21/ I | RTS 21/ I | 0 | 0 |  | Přesun hmot |  |  |  | POL7_
Díl: | 782 | Konstrukce z přírodního kamene |  |  |  | 0 |  | 0 |  | 0 |  | 0 |  | 12.2 |  | 0 |  |  |  |  | 857.28 | [5 empty] | DIL
481 | 782155015RT1 | Obklad stěn pásky imitace cihla tl. do 1,5 cm,tmel pouze montáž, obklad ve specifikaci | m2 | 423.5588 |  | 0 |  | 0 |  | 0 | 21 | 0 | 0.00847 | 3.59 | 0 | 0 |  | RTS 21/ I | RTS 21/ I | 2.024 | 857.28 |  | Práce |  |  |  | POL1_
|  | skladba ST2/ST2a : | [24 empty] | VV | 0
|  | pohled JV : 5,58*(31,91) |  | 178.0578 | [22 empty] | VV | 0
|  | -(1,25*1,5+2,5*0,75*7+2,25*0,75) |  | -16.6875 | [22 empty] | VV | 0
|  | -(1,25*0,75*5+1,5*0,75) |  | -5.8125 | [22 empty] | VV | 0
|  | ostění/nadpraží : 0,28*(0,75*6+2,5*6+2,25+1,25+2,5) |  | 7.14 | [22 empty] | VV | 0
[27 empty] | VV | 0
|  | pohled SV : 5,58*(14,66) |  | 81.8028 | [22 empty] | VV | 0
|  | -(2,18*1,75+1,25*1,75*2+1,75*1,75) |  | -11.2525 | [22 empty] | VV | 0
|  | -(3,25*1,75+1,0*1,75+0,5*1,75) |  | -8.3125 | [22 empty] | VV | 0
|  | ostění/nadpraží : 0,28*(1,75+1,75+1,25*2+2,18) |  | 2.2904 | [22 empty] | VV | 0
[27 empty] | VV | 0
|  | pohled SZ : 5,58*(31,91) |  | 178.0578 | [22 empty] | VV | 0
|  | -(31,91*1,75) |  | -55.8425 | [22 empty] | VV | 0
|  | ostění/nadpraží : 0,28*(31,91) |  | 8.9348 | [22 empty] | VV | 0
[27 empty] | VV | 0
|  | pohled JZ : 5,58*(14,66) |  | 81.8028 | [22 empty] | VV | 0
|  | -(2,18*1,75+1,5*1,75+1,6*1,75) |  | -9.24 | [22 empty] | VV | 0
|  | -(3,35*1,75+2,0*1,75) |  | -9.3625 | [22 empty] | VV | 0
|  | ostění/nadpraží : 0,28*(1,75+1,5+1,65+2,18) |  | 1.9824 | [22 empty] | VV | 0
482 | 782 PC 001 | Příplatek za rohové pásky (ostění, nadpraží, rohy) | m | 72.67 |  | 0 |  | 0 |  | 0 | 21 | 0 | 0 | 0 | 0 | 0 |  | Vlastní | Indiv | 0 | 0 |  | Práce |  |  |  | POL1_
|  | skladba ST2/ST2a : | [24 empty] | VV | 0
|  | pohled JV : | [24 empty] | VV | 0
|  | ostění/nadpraží : (0,75*6+2,5*6+2,25+1,25+2,5) |  | 25.5 | [22 empty] | VV | 0
|  | pohled SV : | [24 empty] | VV | 0
|  | ostění/nadpraží : (1,75+1,75+1,25*2+2,18) |  | 8.18 | [22 empty] | VV | 0
|  | pohled SZ : | [24 empty] | VV | 0
|  | ostění/nadpraží : (31,91) |  | 31.91 | [22 empty] | VV | 0
|  | pohled JZ : | [24 empty] | VV | 0
|  | ostění/nadpraží : (1,75+1,5+1,65+2,18) |  | 7.08 | [22 empty] | VV | 0
483 | 782 PC 002 | D+M Speciální bezbarvý nátěrový systém na hydrofobizaci cihelných materiálů 0,5-0,8 l/m2 nízkomolekulární alkylalkoxysiloxan s min cca 7 % siloxanu | m2 | 423.5588 |  | 0 |  | 0 |  | 0 | 21 | 0 | 0 | 0 | 0 | 0 |  | Vlastní | Indiv | 0 | 0 |  | Práce |  |  |  | POL1_
|  | skladba ST2/ST2a : | [24 empty] | VV | 0
|  | pohled JV : 5,58*(31,91) |  | 178.0578 | [22 empty] | VV | 0
|  | -(1,25*1,5+2,5*0,75*7+2,25*0,75) |  | -16.6875 | [22 empty] | VV | 0
|  | -(1,25*0,75*5+1,5*0,75) |  | -5.8125 | [22 empty] | VV | 0
|  | ostění/nadpraží : 0,28*(0,75*6+2,5*6+2,25+1,25+2,5) |  | 7.14 | [22 empty] | VV | 0
[27 empty] | VV | 0
|  | pohled SV : 5,58*(14,66) |  | 81.8028 | [22 empty] | VV | 0
|  | -(2,18*1,75+1,25*1,75*2+1,75*1,75) |  | -11.2525 | [22 empty] | VV | 0
|  | -(3,25*1,75+1,0*1,75+0,5*1,75) |  | -8.3125 | [22 empty] | VV | 0
|  | ostění/nadpraží : 0,28*(1,75+1,75+1,25*2+2,18) |  | 2.2904 | [22 empty] | VV | 0
[27 empty] | VV | 0
|  | pohled SZ : 5,58*(31,91) |  | 178.0578 | [22 empty] | VV | 0
|  | -(31,91*1,75) |  | -55.8425 | [22 empty] | VV | 0
|  | ostění/nadpraží : 0,28*(31,91) |  | 8.9348 | [22 empty] | VV | 0
[27 empty] | VV | 0
|  | pohled JZ : 5,58*(14,66) |  | 81.8028 | [22 empty] | VV | 0
|  | -(2,18*1,75+1,5*1,75+1,6*1,75) |  | -9.24 | [22 empty] | VV | 0
|  | -(3,35*1,75+2,0*1,75) |  | -9.3625 | [22 empty] | VV | 0
|  | ostění/nadpraží : 0,28*(1,75+1,5+1,65+2,18) |  | 1.9824 | [22 empty] | VV | 0
484 | 596240200R | Pásek obklad. cihelný exteriérový 240x71x10 mm nasákavost 6% | kus | 20013.1533 |  | 0 |  | 0 |  | 0 | 21 | 0 | 0.00043 | 8.61 | 0 | 0 | SPCM | RTS 21/ I | Indiv | 0 | 0 |  | Specifikace |  |  |  | POL3_
|  | Začátek provozního součtu | [24 empty] | VV
|  | skladba ST2/ST2a : | [24 empty] | VV | 2
|  | pohled JV : 5,58*(31,91) |  | 178.0578 | [22 empty] | VV | 2
|  | -(1,25*1,5+2,5*0,75*7+2,25*0,75) |  | -16.6875 | [22 empty] | VV | 2
|  | -(1,25*0,75*5+1,5*0,75) |  | -5.8125 | [22 empty] | VV | 2
|  | ostění/nadpraží : 0,28*(0,75*6+2,5*6+2,25+1,25+2,5) |  | 7.14 | [22 empty] | VV | 2
[27 empty] | VV | 2
|  | pohled SV : 5,58*(14,66) |  | 81.8028 | [22 empty] | VV | 2
|  | -(2,18*1,75+1,25*1,75*2+1,75*1,75) |  | -11.2525 | [22 empty] | VV | 2
|  | -(3,25*1,75+1,0*1,75+0,5*1,75) |  | -8.3125 | [22 empty] | VV | 2
|  | ostění/nadpraží : 0,28*(1,75+1,75+1,25*2+2,18) |  | 2.2904 | [22 empty] | VV | 2
[27 empty] | VV | 2
|  | pohled SZ : 5,58*(31,91) |  | 178.0578 | [22 empty] | VV | 2
|  | -(31,91*1,75) |  | -55.8425 | [22 empty] | VV | 2
|  | ostění/nadpraží : 0,28*(31,91) |  | 8.9348 | [22 empty] | VV | 2
[27 empty] | VV | 2
|  | pohled JZ : 5,58*(14,66) |  | 81.8028 | [22 empty] | VV | 2
|  | -(2,18*1,75+1,5*1,75+1,6*1,75) |  | -9.24 | [22 empty] | VV | 2
|  | -(3,35*1,75+2,0*1,75) |  | -9.3625 | [22 empty] | VV | 2
|  | ostění/nadpraží : 0,28*(1,75+1,5+1,65+2,18) |  | 1.9824 | [22 empty] | VV | 2
|  | Konec provozního součtu | [24 empty] | VV
|  | cca 45 ks/m2 : 423,5588*45*1,05 |  | 20013.1533 | [22 empty] | VV | 0
485 | 998782202R00 | Přesun hmot pro obklady z kamene, výšky do 12 m | % |  |  | 0 |  | 0 |  | 0 | 21 | 0 | 0 | 0 | 0 | 0 |  | RTS 21/ I | RTS 21/ I | 0 | 0 |  | Přesun hmot |  |  |  | POL7_
Díl: | 783 | Nátěry |  |  |  | 0 |  | 0 |  | 0 |  | 0 |  | 0 |  | 0 |  |  |  |  | 0 | [5 empty] | DIL
486 | 783-PC 001 | Lakování ocelových zárubní práškovo barvou RAL 7039 | ks | 35 |  | 0 |  | 0 |  | 0 | 21 | 0 | 0 | 0 | 0 | 0 |  | Vlastní | Indiv | 0 | 0 |  | R-položka |  |  |  | POL12_1
Díl: | 784 | Malby |  |  |  | 0 |  | 0 |  | 0 |  | 0 |  | 0.51 |  | 0 |  |  |  |  | 284.65 | [5 empty] | DIL
487 | 784191101R00 | Penetrace podkladu univerzální 1x | m2 | 2005.6997 |  | 0 |  | 0 |  | 0 | 21 | 0 | 7e-05 | 0.14 | 0 | 0 |  | RTS 21/ I | RTS 21/ I | 0.03248 | 65.15 |  | Práce |  |  |  | POL1_7
|  | 1921,0715 |  | 1921.0715 | [22 empty] | VV | 0
|  | 84,62825 |  | 84.6282 | [22 empty] | VV | 0
488 | 784390020R00 | Příplatek k malbě, schodiště | m2 | 143.5 |  | 0 |  | 0 |  | 0 | 21 | 0 | 0 | 0 | 0 | 0 |  | RTS 21/ I | RTS 21/ I | 0.01112 | 1.6 |  | Práce |  |  |  | POL1_
|  | mč.103/201 : 7,0*(7,5*2+2,75*2) |  | 143.5 | [22 empty] | VV | 0
489 | 784195222R00. | Silikátový interiérový bílý nátěr, 3 vrstvy, bělost min 92% | m2 | 1921.0715 |  | 0 |  | 0 |  | 0 | 21 | 0 | 0.00016 | 0.31 | 0 | 0 |  | Vlastní | Indiv | 0.10902 | 209.44 |  | Práce |  |  |  | POL1_7
|  | výška započítaná od základové desky/stropní kci : | [24 empty] | VV | 0
|  | budova VS : | [24 empty] | VV | 0
|  | 1NP : | [24 empty] | VV | 0
|  | mč.101 : 3,0*(4,0*2+1,95*2) |  | 35.7 | [22 empty] | VV | 0
|  | mč.102 : 3,0*(3,38*2+1,95*2) |  | 31.98 | [22 empty] | VV | 0
|  | mč.103/119 : 4,25*(7,5*2+2,95*2+1,27*2)+3,75*(3,75*2) |  | 127.745 | [22 empty] | VV | 0
|  | mč.104 : 3,0*(4,76*2+3,38*2) |  | 48.84 | [22 empty] | VV | 0
|  | mč.105 : 3,0*(4,0*2+2,28*2) |  | 37.68 | [22 empty] | VV | 0
|  | mč.106 : 3,0*(4,0*2+2,36*2) |  | 38.16 | [22 empty] | VV | 0
|  | mč.107 : 3,75*(7,5*2+3,6*2) |  | 83.25 | [22 empty] | VV | 0
|  | mč.108 : 3,0*(3,38*2+1,7*2) |  | 30.48 | [22 empty] | VV | 0
|  | mč.109 : 3,75*(15,96*2+9,35*2)-(3,0*3,1*4) |  | 152.625 | [22 empty] | VV | 0
|  | mč.110 : 3,75*(11,75*2+5,08*2)-(3,5*3,1) |  | 115.375 | [22 empty] | VV | 0
|  | mč.111 : 3,75*(1,85*2+1,85*2) |  | 27.75 | [22 empty] | VV | 0
|  | mč.112 : 3,75*(1,85*4+1,33*2+2,54*2) |  | 56.775 | [22 empty] | VV | 0
|  | mč.113 : 3,75*(1,85*2+5,67*2) |  | 56.4 | [22 empty] | VV | 0
|  | mč.114 : 3,0*(2,28*2+2,05*2) |  | 25.98 | [22 empty] | VV | 0
|  | mč.115 : 3,0*(2,28*2+2,88*2) |  | 30.96 | [22 empty] | VV | 0
|  | mč.116 : 3,0*(5,2*2+2,88*2) |  | 48.48 | [22 empty] | VV | 0
|  | mč.117 : 3,0*(2,13*2+2,88*2) |  | 30.06 | [22 empty] | VV | 0
|  | mč.118 : 3,0*(5,3*2+2,88*2) |  | 49.08 | [22 empty] | VV | 0
[27 empty] | VV | 0
|  | 2NP : | [24 empty] | VV | 0
|  | mč.201 : 3,5*(7,5*2+2,75*2) |  | 71.75 | [22 empty] | VV | 0
|  | mč.202 : 2,75*(5,7*2+26,95*2) |  | 179.575 | [22 empty] | VV | 0
|  | mč.203/204 : 2,75*(10,55*2+5,7*2) |  | 89.375 | [22 empty] | VV | 0
|  | mč.205 : 2,75*(3,675*2+4,7*2+0,65*2+0,4) |  | 50.7375 | [22 empty] | VV | 0
|  | mč.206 : 2,75*(3,69*2+4,7*2) |  | 46.145 | [22 empty] | VV | 0
|  | mč.207 : 2,75*(3,69*2+4,7*2) |  | 46.145 | [22 empty] | VV | 0
|  | mč.208 : 2,75*(3,69*2+4,7*2) |  | 46.145 | [22 empty] | VV | 0
|  | mč.209 : 2,75*(3,69*2+4,7*2) |  | 46.145 | [22 empty] | VV | 0
|  | mč.210 : 2,75*(3,69*2+4,7*2) |  | 46.145 | [22 empty] | VV | 0
|  | mč.211 : 2,75*(3,69*2+4,7*2) |  | 46.145 | [22 empty] | VV | 0
|  | mč.212 : 2,75*(3,85*2+0,75+6,85*2) |  | 60.9125 | [22 empty] | VV | 0
|  | mč.213 : 2,75*(1,975*2+1,75*2+0,95*2+1,3*2+0,925*2+1,3*2) |  | 45.1 | [22 empty] | VV | 0
|  | mč.214 : 2,75*(2,6*2+2,6*2+0,9*2+1,55*2) |  | 42.075 | [22 empty] | VV | 0
|  | mč.215 : 2,75*(3,6*2+6,85*2) |  | 57.475 | [22 empty] | VV | 0
|  | mč.216 : 2,75*(1,975*2+1,75*2+0,925*2+0,95*2+1,3*4) |  | 45.1 | [22 empty] | VV | 0
|  | mč.217 : 2,75*(2,1*2+2,6*2+0,9*2+1,6*2) |  | 39.6 | [22 empty] | VV | 0
|  | mč.218 : 2,75*(3,4*2+6,85*2) |  | 56.375 | [22 empty] | VV | 0
|  | mč.219 : 2,75*(2,1*2+1,9*2+0,9*2+1,8*2) |  | 36.85 | [22 empty] | VV | 0
|  | mč.220 : 2,75*(3,75*2+6,85*2) |  | 58.3 | [22 empty] | VV | 0
|  | mč.221 : 2,75*(1,8*2+1,9*2) |  | 20.35 | [22 empty] | VV | 0
|  | mč.222 : 2,75*(3,0*2+1,8*2) |  | 26.4 | [22 empty] | VV | 0
|  | mč.223 : 2,75*(4,0*2+2,85*2) |  | 37.675 | [22 empty] | VV | 0
|  | mč.224 : 0 | [24 empty] | VV | 0
[27 empty] | VV | 0
|  | Začátek provozního součtu | [24 empty] | VV
|  | 1NP : | [24 empty] | VV | 2
|  | mč.108 : 2,15*(1,7*2+3,38*2)-(0,8*2,1) |  | 20.164 | [22 empty] | VV | 2
|  | 0,15*(0,9)+0,1*(2,48) |  | 0.383 | [22 empty] | VV | 2
|  | mč.109 : 2,15*(2,13+0,6*2) |  | 7.1595 | [22 empty] | VV | 2
|  | 0,1*(2,13) |  | 0.213 | [22 empty] | VV | 2
|  | mč.110 : 3,0*(11,75*2+5,55*2) |  | 103.8 | [22 empty] | VV | 2
|  | -(1,25*0,75+0,9*2,1*3+3,5*3,1) |  | -17.4575 | [22 empty] | VV | 2
|  | mč.114 : 2,15*(2,28*2+2,05*2) |  | 18.619 | [22 empty] | VV | 2
|  | 0,1*(1,0) |  | 0.1 | [22 empty] | VV | 2
|  | -(0,9*2,1) |  | -1.89 | [22 empty] | VV | 2
|  | 2NP : | [24 empty] | VV | 2
|  | mč.205 : 1,25*(1,0+0,65) |  | 2.0625 | [22 empty] | VV | 2
|  | mč.206 : 1,25*(1,2+0,6) |  | 2.25 | [22 empty] | VV | 2
|  | mč.207 : 1,25*(1,2+0,7)+0,1*(1,2) |  | 2.495 | [22 empty] | VV | 2
|  | mč.208 : 1,25*(1,2+0,7)+0,1*(1,2) |  | 2.495 | [22 empty] | VV | 2
|  | mč.209 : 1,25*(1,2+0,6) |  | 2.25 | [22 empty] | VV | 2
|  | mč.210 : 1,25*(1,2+0,7)+0,1*(1,2) |  | 2.495 | [22 empty] | VV | 2
|  | mč.211 : 1,25*(1,2+0,6) |  | 2.25 | [22 empty] | VV | 2
|  | mč.213 : 2,15*(1,975*2+1,75*2+1,3*2+0,95*2+1,3*2+0,925*2) |  | 35.26 | [22 empty] | VV | 2
|  | -(0,7*2,1*4+0,8*2,1) |  | -7.56 | [22 empty] | VV | 2
|  | mč.214 : 2,15*(2,6*2+2,6*2+1,7*2+0,9*2) |  | 33.54 | [22 empty] | VV | 2
|  | -(0,8*2,1+0,7*2,1*2) |  | -4.62 | [22 empty] | VV | 2
|  | mč.216 : 2,15*(1,975*2+1,75*2+1,3*2+0,95*2+1,3*2+0,925*2) |  | 35.26 | [22 empty] | VV | 2
|  | -(0,7*2,1*4+0,8*2,1) |  | -7.56 | [22 empty] | VV | 2
|  | mč.217 : 2,15*(2,1*2+2,6*2+1,0*2+1,6*2+0,9*2) |  | 35.26 | [22 empty] | VV | 2
|  | -(0,8*2,1+0,7*2,1*2) |  | -4.62 | [22 empty] | VV | 2
|  | mč.219 : 2,15*(1,9*2+2,1*2+0,9*2+1,8*2) |  | 28.81 | [22 empty] | VV | 2
|  | -(0,8*2,1+0,7*2,1*2) |  | -4.62 | [22 empty] | VV | 2
|  | mč.221 : 2,15*(1,8*2+1,9*2) |  | 15.91 | [22 empty] | VV | 2
|  | -(0,8*2,1) |  | -1.68 | [22 empty] | VV | 2
|  | Konec provozního součtu | [24 empty] | VV
|  | -obklady : -300,7685 |  | -300.7685 | [22 empty] | VV | 0
490 | 784452212R00. | Silikátový interiérový bílý nátěr sádrokartonových stěn/podhledů 3 vrstvy, bělost min 92% | m2 | 84.6282 |  | 0 |  | 0 |  | 0 | 21 | 0 | 0.00073 | 0.06 | 0 | 0 |  | Vlastní | Indiv | 0.1 | 8.46 |  | Práce |  |  |  | POL1_7
|  | příčky : | [24 empty] | VV | 0
|  | otvor Z11 : 0,735*10,975*2 |  | 16.1333 | [22 empty] | VV | 0
|  | podhledy : | [24 empty] | VV | 0
|  | budova VS : | [24 empty] | VV | 0
|  | 1NP : | [24 empty] | VV | 0
|  | mč.105 : 9,48 |  | 9.48 | [22 empty] | VV | 0
|  | mč.106 : 9,81 |  | 9.81 | [22 empty] | VV | 0
|  | mč.114 : 4,36 |  | 4.36 | [22 empty] | VV | 0
|  | mč.115 : 6,47 |  | 6.47 | [22 empty] | VV | 0
|  | mč.116 : 13,96 |  | 13.96 | [22 empty] | VV | 0
|  | mč.117 : 6,13 |  | 6.13 | [22 empty] | VV | 0
|  | mč.118 : 15,63 |  | 15.63 | [22 empty] | VV | 0
[27 empty] | VV | 0
|  | pozn 10 - oplášť. dešť svodu : | [24 empty] | VV | 0
|  | mč.108 : 0,9*(0,65+0,3) |  | 0.855 | [22 empty] | VV | 0
|  | mč.115 : 3,0*(0,3+0,3) |  | 1.8 | [22 empty] | VV | 0
Díl: | 786 | Zastiňující technika |  |  |  | 0 |  | 0 |  | 0 |  | 0 |  | 0 |  | 0 |  |  |  |  | 0 | [5 empty] | DIL
491 | 786 PC 001 | D+M Řídící systém: centrální jednotka se 7" dotykovým displejem pro řízení 3 zón řídící jednotka pro 4 pohony vč. karet a ovladačů, kombi čidlo vč. stožárů a ochrany proti blesku | soubor | 1 |  | 0 |  | 0 |  | 0 | 21 | 0 | 0 | 0 | 0 | 0 |  | Vlastní | Indiv | 0 | 0 |  | Práce |  |  |  | POL1_
|  | viz TZ a část projektu D.1.4.6 : 1 |  | 1 | [22 empty] | VV | 0
492 | 786 PC 002 | D+M Řídící systém: centrální jednotka se 7" dotykovým displejem pro řízení 1 zónu řídící jednotka pro 4 pohony vč. karet a ovladačů | soubor | 1 |  | 0 |  | 0 |  | 0 | 21 | 0 | 0 | 0 | 0 | 0 |  | Vlastní | Indiv | 0 | 0 |  | Práce |  |  |  | POL1_
|  | viz TZ a část projektu D.1.4.6 : 1 |  | 1 | [22 empty] | VV | 0
493 | 786-W01-W07 | D+M Venkovních předokenních AL žaluzií výšky=1750mm vč podomítkové schránky a el.pohonu s ovládáním vč.podkladního hranolu z fenol.pěny, XPS tl.20mm, kotvení | m | 42.395 |  | 0 |  | 0 |  | 0 | 21 | 0 | 0 | 0 | 0 | 0 |  | Vlastní | Indiv | 0 | 0 |  | Práce |  |  |  | POL1_
|  | vodítka a sp. profil, barva RAL 7039, držáky vodících lišt, rohová konzole pro vnější roh, profil Al 40 x 40 k rohovým konzolám, krycí galerie, bočnice/spojky, žebro, roh krycí gaelrie : | [24 empty] | VV | 0
|  | W01 - W07 : 1,54*8+2,35*7+2,425*1+1,25*2+1,5*1+1,65*1+1,75*1+1,9*2 |  | 42.395 | [22 empty] | VV | 0
494 | 786-W08-W14 | D+M Interiérových látkových rolet volně visících výšky=1750mm vč. el.pohonu a ovládání | m | 39.42 |  | 0 |  | 0 |  | 0 | 21 | 0 | 0 | 0 | 0 | 0 |  | Vlastní | Indiv | 0 | 0 |  | Práce |  |  |  | POL1_
|  | viz TZ a část projektu D.1.4.6 : | [24 empty] | VV | 0
|  | W08 - W014 : 1,25*2+1,5*1+1,9*2+1,75*1+1,265*6+1,54*2+2,4*8 |  | 39.42 | [22 empty] | VV | 0
Díl: | 799 | Ostatní |  |  |  | 0 |  | 0 |  | 0 |  | 0 |  | 1.47 |  | 0 |  |  |  |  | 0 | [5 empty] | DIL
495 | 799-W15 | D+M Hliníkovo gumové čistící venkovní rohože vč nerez. rámu pro zapuštění do podlahy 1750x1000x28mm | m2 | 1.75 |  | 0 |  | 0 |  | 0 | 21 | 0 | 0.018 | 0.03 | 0 | 0 |  | Vlastní | Indiv | 0 | 0 |  | Práce |  |  |  | POL1_
|  | W15 : 1,75*1,0 |  | 1.75 | [22 empty] | VV | 0
496 | 799-W15-W18 | D+M Přenosných hasících přístrojů dle soupisu v PD | ks | 14 |  | 0 |  | 0 |  | 0 | 21 | 0 | 0.018 | 0.25 | 0 | 0 |  | Vlastní | Indiv | 0 | 0 |  | Práce |  |  |  | POL1_
|  | W15 PHP práškový 21A : 8 |  | 8 | [22 empty] | VV | 0
|  | W16 PHP práškový 34A : 2 |  | 2 | [22 empty] | VV | 0
|  | W17 PHP CO2 55B : 3 |  | 3 | [22 empty] | VV | 0
|  | W18 PHP práškový 183B : 1 |  | 1 | [22 empty] | VV | 0
497 | 799-W16 | D+M Pojistného přepadu střechy s integr. manžetou l=800mm, DN 100x100mm | ks | 2 |  | 0 |  | 0 |  | 0 | 21 | 0 | 0.018 | 0.04 | 0 | 0 |  | Vlastní | Indiv | 0 | 0 |  | Práce |  |  |  | POL1_
498 | 799-W19 | D+M Zákazové značky LPG/CNG | ks | 1 |  | 0 |  | 0 |  | 0 | 21 | 0 | 0.018 | 0.02 | 0 | 0 |  | Vlastní | Indiv | 0 | 0 |  | Práce |  |  |  | POL1_
499 | 799-W20 | D+M Nápis na fasádu z nerez plechu, písmo v=300mm, kotveno samostatně do fasády "Zdravotnická záchranná služba Jihomoravského kraje" | kpl | 1 |  | 0 |  | 0 |  | 0 | 21 | 0 | 0.018 | 0.02 | 0 | 0 |  | Vlastní | Indiv | 0 | 0 |  | Práce |  |  |  | POL1_
500 | 799-W21 | D+M Fotoluminiscenčních tabulek - ozn. únikových východů | ks | 50 |  | 0 |  | 0 |  | 0 | 21 | 0 | 0.018 | 0.9 | 0 | 0 |  | Vlastní | Indiv | 0 | 0 |  | Práce |  |  |  | POL1_
501 | 799-W22 | D+M Sprchové zástěny pro 2sprchy 1600x2150mm 2x 1-kř skl. dveře z bezp. mléčného skla š=600mm | kpl | 1 |  | 0 |  | 0 |  | 0 | 21 | 0 | 0.018 | 0.02 | 0 | 0 |  | Vlastní | Indiv | 0 | 0 |  | Práce |  |  |  | POL1_
502 | 799-W25 | D+M Plastový kontejner na odpad černý 1100 l, kulaté víko, 420 kg odpadu | ks | 1 |  | 0 |  | 0 |  | 0 | 21 | 0 | 0.018 | 0.02 | 0 | 0 |  | Vlastní | Indiv | 0 | 0 |  | Práce |  |  |  | POL1_
503 | 799-W26 | D+M Plastový kontejner na odpad žlutý 1100 l, kulaté víko, 420 kg odpadu | ks | 1 |  | 0 |  | 0 |  | 0 | 21 | 0 | 0.018 | 0.02 | 0 | 0 |  | Vlastní | Indiv | 0 | 0 |  | Práce |  |  |  | POL1_
504 | 799-W27 | D+M Plastový kontejner na odpad modrý 1100 l, kulaté víko, 420 kg odpadu | ks | 1 |  | 0 |  | 0 |  | 0 | 21 | 0 | 0.018 | 0.02 | 0 | 0 |  | Vlastní | Indiv | 0 | 0 |  | Práce |  |  |  | POL1_
505 | 799-W28 | D+M Plastový kontejner na odpad zelený 1100 l, kulaté víko, 420 kg odpadu | ks | 1 |  | 0 |  | 0 |  | 0 | 21 | 0 | 0.018 | 0.02 | 0 | 0 |  | Vlastní | Indiv | 0 | 0 |  | Práce |  |  |  | POL1_
506 | 799-W29 | D+M Plastová popelnice na bio odpad 120 l hnědá | ks | 1 |  | 0 |  | 0 |  | 0 | 21 | 0 | 0.018 | 0.02 | 0 | 0 |  | Vlastní | Indiv | 0 | 0 |  | Práce |  |  |  | POL1_
507 | 799-W30 | D+M Plastová popelnice na infekční odpad 120 l červená | ks | 3 |  | 0 |  | 0 |  | 0 | 21 | 0 | 0.018 | 0.05 | 0 | 0 |  | Vlastní | Indiv | 0 | 0 |  | Práce |  |  |  | POL1_
508 | 799-W31 | D+M Ocelový stojan na kola PÚ žár zink 415x550x1850 (4kola) vč.kotvení | ks | 2 |  | 0 |  | 0 |  | 0 | 21 | 0 | 0.018 | 0.04 | 0 | 0 |  | Vlastní | Indiv | 0 | 0 |  | Práce |  |  |  | POL1_
Díl: | D96 | Přesuny suti a vybouraných hmot |  |  |  | 0 |  | 0 |  | 0 |  | 0 |  | 0 |  | 0 |  |  |  |  | 1072.66 | [5 empty] | DIL
509 | 979990103R00. | Příplatek za poplatek za skládku suti - beton do 30x30 cm | t | 46.15 |  | 0 |  | 0 |  | 0 | 21 | 0 | 0 | 0 | 0 | 0 |  | Vlastní | Indiv | 0 | 0 |  | Práce |  |  |  | POL1_
|  | hmotnost cca 0,355 t/m2 : | [24 empty] | VV | 0
|  | provizorní komunikace z bet panelů : 130,0*0,355 |  | 46.15 | [22 empty] | VV | 0
510 | 979086112R00 | Nakládání nebo překládání suti a vybouraných hmot | t | 301.2247 |  | 0 |  | 0 |  | 0 | 21 | 0 | 0 | 0 | 0 | 0 |  | RTS 21/ I | RTS 21/ I | 0.277 | 83.44 |  | Přesun suti |  |  |  | POL8_
511 | 979081111R00 | Odvoz suti a vybour. hmot na skládku do 1 km | t | 301.2247 |  | 0 |  | 0 |  | 0 | 21 | 0 | 0 | 0 | 0 | 0 |  | RTS 21/ I | RTS 21/ I | 0.98 | 295.2 |  | Přesun suti |  |  |  | POL8_
512 | 979081121R00 | Příplatek k odvozu za každý další 1 km | t | 3012.2474 |  | 0 |  | 0 |  | 0 | 21 | 0 | 0 | 0 | 0 | 0 |  | RTS 21/ I | RTS 21/ I | 0 | 0 |  | Přesun suti |  |  |  | POL8_
513 | 979082111R00 | Vnitrostaveništní doprava suti do 10 m | t | 301.2247 |  | 0 |  | 0 |  | 0 | 21 | 0 | 0 | 0 | 0 | 0 |  | RTS 21/ I | RTS 21/ I | 1.884 | 567.51 |  | Přesun suti |  |  |  | POL8_
514 | 979082121R00 | Příplatek k vnitrost. dopravě suti za dalších 5 m | t | 602.4495 |  | 0 |  | 0 |  | 0 | 21 | 0 | 0 | 0 | 0 | 0 |  | RTS 21/ I | RTS 21/ I | 0.21 | 126.51 |  | Přesun suti |  |  |  | POL8_
515 | 979990001R00 | Poplatek za skládku stavební suti | t | 301.2247 |  | 0 |  | 0 |  | 0 | 21 | 0 | 0 | 0 | 0 | 0 |  | RTS 20/ I | RTS 20/ I | 0 | 0 |  | Přesun suti |  |  |  | POL8_
[25 empty] | 15 | 21 | DPH
| Celkem |  |  |  |  | 0 | [18 empty] | 0 | 0 | SUM
Poznámky uchazeče k zadání
POPUZIV
END
Note on S6: Jedná se o informaci, zda se jedná o položku, která je do rozpočtu zadána z cenové soustavy RTS, nebo vlastní.
Note on T6: Jedná se o název CÚ, která je zadána u položky rozpočtu

## SO 101 D.1.4.1 Pol
Položkový rozpočet | [26 empty] | #TypZaznamu#
S: | 01_05_2021 | Výjezdová základna Zdravotnické záchranné služby JMK, p.o. v Boskovicích | [24 empty] | STA
O: | SO 101 | Budova výjezdového stanoviště ZZS | [21 empty] | STA |  |  | OBJ
R: | D.1.4.1 | Zařízení pro vytápění staveb | [24 empty] | ROZ
P.č. | Číslo položky | Název položky | MJ | Množství | Cena / MJ | Celkem | Dodávka | Dodávka celk. | Montáž | Montáž celk. | DPH | Cena s DPH | Hmotnost / MJ | Hmotnost celk.(t) | Dem. hmotnost / MJ | Dem. hmotnost celk.(t) | Ceník | Cen. soustava / platnost | Cenová úroveň | Nhod / MJ | Nhod celk. | Dodavatel | Typ položky
Díl: | 21-M | Elektromontáže |  |  |  | 0 |  | 0 |  | 0 |  | 0 |  | 0 |  | 0 |  |  |  |  | 0 | [5 empty] | DIL
1 | 21-M-001 | Ovládání v rámci TČ, regulace okruhů - supervize, koordinace | kpl | 1 |  | 0 |  | 0 |  | 0 | 21 | 0 | 0 | 0 | 0 | 0 |  | URS | ÚRS2021/I | 0 | 0 |  | Práce |  |  |  | POL1_1
2 | HZS2221 | Hodinová zúčtovací sazba elektrikář | hod | 20 |  | 0 |  | 0 |  | 0 | 21 | 0 | 0 | 0 | 0 | 0 |  | URS | ÚRS2021/I | 0 | 0 |  | Práce |  |  |  | POL1_1
3 | A01.002 | Externí karta MODBUS | ks | 1 |  | 0 |  | 0 |  | 0 | 21 | 0 | 0 | 0 | 0 | 0 |  | Vlastní | Indiv | 0 | 0 |  | Specifikace |  |  |  | POL3_0
4 | A01.003 | Vnitřní čidlo TH TUNE | ks | 1 |  | 0 |  | 0 |  | 0 | 21 | 0 | 0 | 0 | 0 | 0 |  | Vlastní | Indiv | 0 | 0 |  | Specifikace |  |  |  | POL3_0
5 | A01.005 | Teplotní čidlo NTC | ks | 5 |  | 0 |  | 0 |  | 0 | 21 | 0 | 0 | 0 | 0 | 0 |  | Vlastní | Indiv | 0 | 0 |  | Specifikace |  |  |  | POL3_0
Díl: | A | Hlavní zařízení |  |  |  | 0 |  | 0 |  | 0 |  | 0 |  | 0.15 |  | 0 |  |  |  |  | 0 | [5 empty] | DIL
6 | 724399101.M | Montáž úpravny | soubor | 1 |  | 0 |  | 0 |  | 0 | 21 | 0 | 0.00522 | 0.01 | 0 | 0 |  | URS | ÚRS2021/I | 0 | 0 |  | Práce |  |  |  | POL1_1
7 | 731259614 | Montáž kotlů ocelových elektrických závěsných přímotopných o výkonu do 18 kW | soubor | 1 |  | 0 |  | 0 |  | 0 | 21 | 0 | 0.00139 | 0 | 0 | 0 |  | URS | ÚRS2021/I | 0 | 0 |  | Práce |  |  |  | POL1_1
8 | 731259617 | Montáž kotlů ocelových elektrických závěsných přímotopných o výkonu do 60 kW | soubor | 1 |  | 0 |  | 0 |  | 0 | 21 | 0 | 0.03183 | 0.03 | 0 | 0 |  | URS | ÚRS2021/I | 0 | 0 |  | Práce |  |  |  | POL1_1
9 | 732112232.M | Montáž rozdělovač sdružený hydraulický závitový | kus | 1 |  | 0 |  | 0 |  | 0 | 21 | 0 | 0.04244 | 0.04 | 0 | 0 |  | URS | ÚRS2021/I | 0 | 0 |  | Práce |  |  |  | POL1_1
10 | 732219315 | Montáž ohříváku vody stojatého PN 0,6/0,6,PN 1,6/0,6 o obsahu 1000 litrů | soubor | 1 |  | 0 |  | 0 |  | 0 | 21 | 0 | 0.01023 | 0.01 | 0 | 0 |  | URS | ÚRS2021/I | 0 | 0 |  | Práce |  |  |  | POL1_1
11 | 732219315 | Montáž ohříváku vody stojatého PN 0,6/0,6,PN 1,6/0,6 o obsahu 1000 litrů | soubor | 1 |  | 0 |  | 0 |  | 0 | 21 | 0 | 0.01023 | 0.01 | 0 | 0 |  | URS | ÚRS2021/I | 0 | 0 |  | Práce |  |  |  | POL1_1
12 | 732219316 | Montáž ohříváku vody stojatého PN 0,6/0,6,PN 1,6/0,6 o obsahu 1600 litrů | soubor | 1 |  | 0 |  | 0 |  | 0 | 21 | 0 | 0.01023 | 0.01 | 0 | 0 |  | URS | ÚRS2021/I | 0 | 0 |  | Práce |  |  |  | POL1_1
13 | 732294118 | Elektrická topná jednotka šroubovací 6/4" o výkonu 9,0 kW | soubor | 1 |  | 0 |  | 0 |  | 0 | 21 | 0 | 0.00286 | 0 | 0 | 0 |  | URS | ÚRS2021/I | 0 | 0 |  | Práce |  |  |  | POL1_1
14 | 732331616 | Nádoba tlaková expanzní s membránou závitové připojení PN 0,6 o objemu 50 l | soubor | 1 |  | 0 |  | 0 |  | 0 | 21 | 0 | 0.00752 | 0.01 | 0 | 0 |  | URS | ÚRS2021/I | 0 | 0 |  | Práce |  |  |  | POL1_1
15 | 732331617 | Nádoba tlaková expanzní s membránou závitové připojení PN 0,6 o objemu 80 l | soubor | 1 |  | 0 |  | 0 |  | 0 | 21 | 0 | 0.01087 | 0.01 | 0 | 0 |  | URS | ÚRS2021/I | 0 | 0 |  | Práce |  |  |  | POL1_1
16 | 732331716 | Nádoba tlaková expanzní s membránou závitové připojení PN 1,0 o objemu 50 l | soubor | 1 |  | 0 |  | 0 |  | 0 | 21 | 0 | 0.00914 | 0.01 | 0 | 0 |  | URS | ÚRS2021/I | 0 | 0 |  | Práce |  |  |  | POL1_1
17 | 732331717.M | Montáž nádoba tlaková expanzní s membránou závitové připojení PN 1,0 o objemu 80 l | soubor | 1 |  | 0 |  | 0 |  | 0 | 21 | 0 | 0.01281 | 0.01 | 0 | 0 |  | URS | ÚRS2021/I | 0 | 0 |  | Práce |  |  |  | POL1_1
18 | 732331778 | Příslušenství k expanzním nádobám bezpečnostní uzávěr G 1 k měření tlaku | kus | 3 |  | 0 |  | 0 |  | 0 | 21 | 0 | 0.00076 | 0 | 0 | 0 |  | URS | ÚRS2021/I | 0 | 0 |  | Práce |  |  |  | POL1_1
19 | 751721121.M | Montáž tepelného čerpadla; vnitřní provedení; do 25 kW | kus | 1 |  | 0 |  | 0 |  | 0 | 21 | 0 | 0 | 0 | 0 | 0 |  | URS | ÚRS2021/I | 0 | 0 |  | Práce |  |  |  | POL1_1
20 | 998732201 | Přesun hmot procentní pro strojovny v objektech v do 6 m | % | 6590.601 |  | 0 |  | 0 |  | 0 | 21 | 0 | 0 | 0 | 0 | 0 |  | URS | ÚRS2021/I | 0 | 0 |  | Práce |  |  |  | POL1_1
21 | 17199 | Příruba k zásobníkům pro těleso 6/4" | ks | 1 |  | 0 |  | 0 |  | 0 | 21 | 0 | 0 | 0 | 0 | 0 |  | Vlastní | Indiv | 0 | 0 |  | Specifikace |  |  |  | POL3_0
22 | 3698 | Anoda zásobníku, l=900 d=33, závit G 5/4" | ks | 1 |  | 0 |  | 0 |  | 0 | 21 | 0 | 0 | 0 | 0 | 0 |  | Vlastní | Indiv | 0 | 0 |  | Specifikace |  |  |  | POL3_0
23 | A01.001 | Tepelné čerpadlo země voda / voda vč.regulace okruhů; topný výkon B0/W351 = 5,8-25 kW; topný faktor COP B0/W351=4,9; chladicí výkon B35/W7=7-25kW; chladicí faktor EER B35/W7=5,5; obsahuje: čerpadlo, | ks | 1 |  | 0 |  | 0 |  | 0 | 21 | 0 | 0 | 0 | 0 | 0 |  | Vlastní | Indiv | 0 | 0 |  | Specifikace |  |  |  | POL3_0
|  | pojist.ventil | [24 empty] | POP
24 | A01.004 | Uvedení do provozu | ks | 1 |  | 0 |  | 0 |  | 0 | 21 | 0 | 0 | 0 | 0 | 0 |  | Vlastní | Indiv | 0 | 0 |  | Specifikace |  |  |  | POL3_0
25 | A01.006 | Prediktivní monitoring (2 roky provozu zdarma) | kpl | 1 |  | 0 |  | 0 |  | 0 | 21 | 0 | 0 | 0 | 0 | 0 |  | Vlastní | Indiv | 0 | 0 |  | Specifikace |  |  |  | POL3_0
26 | A02a.001 | Akumulační nádrž ÚT, vč.izolace, příslušenství, měření teploty; V=1,25m3 | kpl | 1 |  | 0 |  | 0 |  | 0 | 21 | 0 | 0 | 0 | 0 | 0 |  | Vlastní | Indiv | 0 | 0 |  | Specifikace |  |  |  | POL3_0
27 | A02b.001 | Akumulační nádrž CH, vč.izolace, příslušenství, měření teploty; V=0,9m3 | kpl | 1 |  | 0 |  | 0 |  | 0 | 21 | 0 | 0 | 0 | 0 | 0 |  | Vlastní | Indiv | 0 | 0 |  | Specifikace |  |  |  | POL3_0
28 | A03.001 | Zásobníkový ohřívač s1 výměníkem, smaltovaný, smožností instalovat el. topné těleso, včetně izolace, příslušenství, měření teploty; V=0,9m3, plocha výměníku min. 10m2 | kpl | 1 |  | 0 |  | 0 |  | 0 | 21 | 0 | 0 | 0 | 0 | 0 |  | Vlastní | Indiv | 0 | 0 |  | Specifikace |  |  |  | POL3_0
29 | A04.001 | Rozdelovač / sběrač - připojení 3 okruhů vč.příslušenství, izolace; V1 - DN32,V2 - DN20, V3 - DN40, V0 - vstup/výstup DN50 | kpl | 1 |  | 0 |  | 0 |  | 0 | 21 | 0 | 0 | 0 | 0 | 0 |  | Vlastní | Indiv | 0 | 0 |  | Specifikace |  |  |  | POL3_0
30 | A05a.001 | Elektrokotel; Q=18kW; obsahuje: čerpadlo, pojist.ventil | kpl | 1 |  | 0 |  | 0 |  | 0 | 21 | 0 | 0 | 0 | 0 | 0 |  | Vlastní | Indiv | 0 | 0 |  | Specifikace |  |  |  | POL3_0
31 | A05b.001 | Elektrokotel; Q=6kW; obsahuje: čerpadlo, pojist.ventil | kpl | 1 |  | 0 |  | 0 |  | 0 | 21 | 0 | 0 | 0 | 0 | 0 |  | Vlastní | Indiv | 0 | 0 |  | Specifikace |  |  |  | POL3_0
32 | A06d.001 | NEOBSAZENO | kpl | 0 |  | 0 |  | 0 |  | 0 | 21 | 0 | 0 | 0 | 0 | 0 |  | URS | Indiv | 0 | 0 |  | Specifikace |  |  |  | POL3_0
33 | A07.001 | Set pro doplňování vody, úprava vody + externí tlakové čidlo | kpl | 1 |  | 0 |  | 0 |  | 0 | 21 | 0 | 0 | 0 | 0 | 0 |  | Vlastní | Indiv | 0 | 0 |  | Specifikace |  |  |  | POL3_0
Díl: | B | Primární okruh TČ |  |  |  | 0 |  | 0 |  | 0 |  | 0 |  | 0.09 |  | 0 |  |  |  |  | 0 | [5 empty] | DIL
34 | 713463132 | Montáž izolace tepelné potrubí potrubními pouzdry bez úpravy slepenými 1x tl izolace do 50 mm | m | 24 |  | 0 |  | 0 |  | 0 | 21 | 0 | 0.00011 | 0 | 0 | 0 |  | URS | ÚRS2021/I | 0 | 0 |  | Práce |  |  |  | POL1_1
35 | 713463136 | Montáž izolace tepelné ohybů potrubními pouzdry bez úpravy slepenými 1x tl izolace do 50 mm | m | 12 |  | 0 |  | 0 |  | 0 | 21 | 0 | 0.00017 | 0 | 0 | 0 |  | URS | ÚRS2021/I | 0 | 0 |  | Práce |  |  |  | POL1_1
36 | 733223307 | Potrubí měděné tvrdé spojované lisováním DN 50 ÚT | m | 24 |  | 0 |  | 0 |  | 0 | 21 | 0 | 0.00345 | 0.08 | 0 | 0 |  | URS | ÚRS2021/I | 0 | 0 |  | Práce |  |  |  | POL1_1
37 | 733224208 | Příplatek k potrubí měděnému za potrubí vedené v kotelnách nebo strojovnách D 54x2 | m | 12 |  | 0 |  | 0 |  | 0 | 21 | 0 | 0.00024 | 0 | 0 | 0 |  | URS | ÚRS2021/I | 0 | 0 |  | Práce |  |  |  | POL1_1
38 | 733224228 | Příplatek k potrubí měděnému za zhotovení přípojky z trubek měděných D 54x2 | kus | 4 |  | 0 |  | 0 |  | 0 | 21 | 0 | 0.00024 | 0 | 0 | 0 |  | URS | ÚRS2021/I | 0 | 0 |  | Práce |  |  |  | POL1_1
39 | 733291102 | Zkouška těsnosti potrubí měděné do D 64x2 | m | 24 |  | 0 |  | 0 |  | 0 | 21 | 0 | 0 | 0 | 0 | 0 |  | URS | ÚRS2021/I | 0 | 0 |  | Práce |  |  |  | POL1_1
40 | 734209118 | Montáž armatury závitové s dvěma závity G 2 | kus | 2 |  | 0 |  | 0 |  | 0 | 21 | 0 | 0.00033 | 0 | 0 | 0 |  | URS | ÚRS2021/I | 0 | 0 |  | Práce |  |  |  | POL1_1
41 | 734211126 | Ventil závitový odvzdušňovací G 3/8 PN 14 do 120°C automatický se zpětnou klapkou otopných těles | kus | 2 |  | 0 |  | 0 |  | 0 | 21 | 0 | 0.00025 | 0 | 0 | 0 |  | URS | ÚRS2021/I | 0 | 0 |  | Práce |  |  |  | POL1_1
42 | 734242417 | Ventil závitový zpětný přímý G 2 PN 16 do 110°C | kus | 1 |  | 0 |  | 0 |  | 0 | 21 | 0 | 0.00078 | 0 | 0 | 0 |  | URS | ÚRS2021/I | 0 | 0 |  | Práce |  |  |  | POL1_1
43 | 734291123 | Kohout plnící a vypouštěcí G 1/2 PN 10 do 90°C závitový | kus | 3 |  | 0 |  | 0 |  | 0 | 21 | 0 | 0.00022 | 0 | 0 | 0 |  | URS | ÚRS2021/I | 0 | 0 |  | Práce |  |  |  | POL1_1
44 | 734291247 | Filtr závitový přímý G 2 PN 16 do 130°C s vnitřními závity | kus | 1 |  | 0 |  | 0 |  | 0 | 21 | 0 | 0.00173 | 0 | 0 | 0 |  | URS | ÚRS2021/I | 0 | 0 |  | Práce |  |  |  | POL1_1
45 | 734292712 | Kohout kulový přímý G 3/8 PN 42 do 185°C vnitřní závit | kus | 2 |  | 0 |  | 0 |  | 0 | 21 | 0 | 0.00016 | 0 | 0 | 0 |  | URS | ÚRS2021/I | 0 | 0 |  | Práce |  |  |  | POL1_1
46 | 734292718 | Kohout kulový přímý G 2 PN 42 do 185°C vnitřní závit | kus | 3 |  | 0 |  | 0 |  | 0 | 21 | 0 | 0.00168 | 0.01 | 0 | 0 |  | URS | ÚRS2021/I | 0 | 0 |  | Práce |  |  |  | POL1_1
47 | 998733201 | Přesun hmot procentní pro rozvody potrubí v objektech v do 6 m | % | 1016.722 |  | 0 |  | 0 |  | 0 | 21 | 0 | 0 | 0 | 0 | 0 |  | URS | ÚRS2021/I | 0 | 0 |  | Práce |  |  |  | POL1_1
48 | M001 | izolace - synt.kaučuk pro potrubí 54x2 tl.32mm | m | 24 |  | 0 |  | 0 |  | 0 | 21 | 0 | 0 | 0 | 0 | 0 |  | Vlastní | Indiv | 0 | 0 |  | Specifikace |  |  |  | POL3_0
49 | M002 | Cu potrubí - koleno 54x2 | ks | 8 |  | 0 |  | 0 |  | 0 | 21 | 0 | 0 | 0 | 0 | 0 |  | Vlastní | Indiv | 0 | 0 |  | Specifikace |  |  |  | POL3_0
50 | M003 | ostatní menší fitinky (přechody, spojky, závity, odbočky….) | kpl | 1 |  | 0 |  | 0 |  | 0 | 21 | 0 | 0 | 0 | 0 | 0 |  | Vlastní | Indiv | 0 | 0 |  | Specifikace |  |  |  | POL3_0
51 | M004 | připojovací hadice s koncovkami; 5/4" - 2"; L=750mm | ks | 2 |  | 0 |  | 0 |  | 0 | 21 | 0 | 0 | 0 | 0 | 0 |  | Vlastní | Indiv | 0 | 0 |  | Specifikace |  |  |  | POL3_0
Díl: | C1 | Propojení TČ - AKU (vytápění, chlazení) |  |  |  | 0 |  | 0 |  | 0 |  | 0 |  | 0.08 |  | 0 |  |  |  |  | 0 | [5 empty] | DIL
52 | 713463132 | Montáž izolace tepelné potrubí potrubními pouzdry bez úpravy slepenými 1x tl izolace do 50 mm | m | 38 |  | 0 |  | 0 |  | 0 | 21 | 0 | 0.00011 | 0 | 0 | 0 |  | URS | ÚRS2021/I | 0 | 0 |  | Práce |  |  |  | POL1_1
53 | 713463136 | Montáž izolace tepelné ohybů potrubními pouzdry bez úpravy slepenými 1x tl izolace do 50 mm | m | 19 |  | 0 |  | 0 |  | 0 | 21 | 0 | 0.00017 | 0 | 0 | 0 |  | URS | ÚRS2021/I | 0 | 0 |  | Práce |  |  |  | POL1_1
54 | 733223306 | Potrubí měděné tvrdé spojované lisováním DN 40 ÚT | m | 38 |  | 0 |  | 0 |  | 0 | 21 | 0 | 0.00196 | 0.07 | 0 | 0 |  | URS | ÚRS2021/I | 0 | 0 |  | Práce |  |  |  | POL1_1
55 | 733224207 | Příplatek k potrubí měděnému za potrubí vedené v kotelnách nebo strojovnách D 42x1,5 | m | 19 |  | 0 |  | 0 |  | 0 | 21 | 0 | 0.0001 | 0 | 0 | 0 |  | URS | ÚRS2021/I | 0 | 0 |  | Práce |  |  |  | POL1_1
56 | 733224227 | Příplatek k potrubí měděnému za zhotovení přípojky z trubek měděných D 42x1,5 | kus | 4 |  | 0 |  | 0 |  | 0 | 21 | 0 | 0.0001 | 0 | 0 | 0 |  | URS | ÚRS2021/I | 0 | 0 |  | Práce |  |  |  | POL1_1
57 | 733224228 | Příplatek k potrubí měděnému za zhotovení přípojky z trubek měděných D 54x2 | kus | 2 |  | 0 |  | 0 |  | 0 | 21 | 0 | 0.00024 | 0 | 0 | 0 |  | URS | ÚRS2021/I | 0 | 0 |  | Práce |  |  |  | POL1_1
58 | 733291102 | Zkouška těsnosti potrubí měděné do D 64x2 | m | 38 |  | 0 |  | 0 |  | 0 | 21 | 0 | 0 | 0 | 0 | 0 |  | URS | ÚRS2021/I | 0 | 0 |  | Práce |  |  |  | POL1_1
59 | 734209118 | Montáž armatury závitové s dvěma závity G 2 | kus | 2 |  | 0 |  | 0 |  | 0 | 21 | 0 | 0.00033 | 0 | 0 | 0 |  | URS | ÚRS2021/I | 0 | 0 |  | Práce |  |  |  | POL1_1
60 | 734209127 | Montáž armatury závitové s třemi závity G 6/4 | kus | 1 |  | 0 |  | 0 |  | 0 | 21 | 0 | 0.00035 | 0 | 0 | 0 |  | URS | ÚRS2021/I | 0 | 0 |  | Práce |  |  |  | POL1_1
61 | 734211126 | Ventil závitový odvzdušňovací G 3/8 PN 14 do 120°C automatický se zpětnou klapkou otopných těles | kus | 2 |  | 0 |  | 0 |  | 0 | 21 | 0 | 0.00025 | 0 | 0 | 0 |  | URS | ÚRS2021/I | 0 | 0 |  | Práce |  |  |  | POL1_1
62 | 734291123 | Kohout plnící a vypouštěcí G 1/2 PN 10 do 90°C závitový | kus | 2 |  | 0 |  | 0 |  | 0 | 21 | 0 | 0.00022 | 0 | 0 | 0 |  | URS | ÚRS2021/I | 0 | 0 |  | Práce |  |  |  | POL1_1
63 | 734292712 | Kohout kulový přímý G 3/8 PN 42 do 185°C vnitřní závit | kus | 2 |  | 0 |  | 0 |  | 0 | 21 | 0 | 0.00016 | 0 | 0 | 0 |  | URS | ÚRS2021/I | 0 | 0 |  | Práce |  |  |  | POL1_1
64 | 734292717 | Kohout kulový přímý G 1 1/2 PN 42 do 185°C vnitřní závit | kus | 6 |  | 0 |  | 0 |  | 0 | 21 | 0 | 0.00107 | 0.01 | 0 | 0 |  | URS | ÚRS2021/I | 0 | 0 |  | Práce |  |  |  | POL1_1
65 | 998733201 | Přesun hmot procentní pro rozvody potrubí v objektech v do 6 m | % | 1155.003 |  | 0 |  | 0 |  | 0 | 21 | 0 | 0 | 0 | 0 | 0 |  | URS | ÚRS2021/I | 0 | 0 |  | Práce |  |  |  | POL1_1
66 | M003 | ostatní menší fitinky (přechody, spojky, závity, odbočky….) | kpl | 1 |  | 0 |  | 0 |  | 0 | 21 | 0 | 0 | 0 | 0 | 0 |  | Vlastní | Indiv | 0 | 0 |  | Specifikace |  |  |  | POL3_0
67 | M004 | připojovací hadice s koncovkami; 5/4" - 2"; L=750mm | ks | 2 |  | 0 |  | 0 |  | 0 | 21 | 0 | 0 | 0 | 0 | 0 |  | Vlastní | Indiv | 0 | 0 |  | Specifikace |  |  |  | POL3_0
68 | M005 | izolace - synt.kaučuk pro potrubí 42x1 tl.32mm | m | 38 |  | 0 |  | 0 |  | 0 | 21 | 0 | 0 | 0 | 0 | 0 |  | Vlastní | Indiv | 0 | 0 |  | Specifikace |  |  |  | POL3_0
69 | M006 | Cu potrubí - koleno 42x1 | ks | 16 |  | 0 |  | 0 |  | 0 | 21 | 0 | 0 | 0 | 0 | 0 |  | Vlastní | Indiv | 0 | 0 |  | Specifikace |  |  |  | POL3_0
70 | M007 | Cu potrubí - T-kus 42/42/42 | ks | 1 |  | 0 |  | 0 |  | 0 | 21 | 0 | 0 | 0 | 0 | 0 |  | Vlastní | Indiv | 0 | 0 |  | Specifikace |  |  |  | POL3_0
71 | M008 | Cu potrubí - T-kus 42/28/42 | ks | 2 |  | 0 |  | 0 |  | 0 | 21 | 0 | 0 | 0 | 0 | 0 |  | Vlastní | Indiv | 0 | 0 |  | Specifikace |  |  |  | POL3_0
72 | M009.1 | 3 cestný ventil se servopohonem, přepínací (dodávka MaR) | ks | 1 |  | 0 |  | 0 |  | 0 | 21 | 0 | 0 | 0 | 0 | 0 |  | Vlastní | Indiv | 0 | 0 |  | Specifikace |  |  |  | POL3_0
Díl: | C2 | Propojení TČ - zásobník TV |  |  |  | 0 |  | 0 |  | 0 |  | 0 |  | 0.04 |  | 0 |  |  |  |  | 0 | [5 empty] | DIL
73 | 713463132 | Montáž izolace tepelné potrubí potrubními pouzdry bez úpravy slepenými 1x tl izolace do 50 mm | m | 18 |  | 0 |  | 0 |  | 0 | 21 | 0 | 0.00011 | 0 | 0 | 0 |  | URS | ÚRS2021/I | 0 | 0 |  | Práce |  |  |  | POL1_1
74 | 713463136 | Montáž izolace tepelné ohybů potrubními pouzdry bez úpravy slepenými 1x tl izolace do 50 mm | m | 9 |  | 0 |  | 0 |  | 0 | 21 | 0 | 0.00017 | 0 | 0 | 0 |  | URS | ÚRS2021/I | 0 | 0 |  | Práce |  |  |  | POL1_1
75 | 733223306 | Potrubí měděné tvrdé spojované lisováním DN 40 ÚT | m | 18 |  | 0 |  | 0 |  | 0 | 21 | 0 | 0.00196 | 0.04 | 0 | 0 |  | URS | ÚRS2021/I | 0 | 0 |  | Práce |  |  |  | POL1_1
76 | 733224207 | Příplatek k potrubí měděnému za potrubí vedené v kotelnách nebo strojovnách D 42x1,5 | m | 9 |  | 0 |  | 0 |  | 0 | 21 | 0 | 0.0001 | 0 | 0 | 0 |  | URS | ÚRS2021/I | 0 | 0 |  | Práce |  |  |  | POL1_1
77 | 733224227 | Příplatek k potrubí měděnému za zhotovení přípojky z trubek měděných D 42x1,5 | kus | 2 |  | 0 |  | 0 |  | 0 | 21 | 0 | 0.0001 | 0 | 0 | 0 |  | URS | ÚRS2021/I | 0 | 0 |  | Práce |  |  |  | POL1_1
78 | 733224228 | Příplatek k potrubí měděnému za zhotovení přípojky z trubek měděných D 54x2 | kus | 2 |  | 0 |  | 0 |  | 0 | 21 | 0 | 0.00024 | 0 | 0 | 0 |  | URS | ÚRS2021/I | 0 | 0 |  | Práce |  |  |  | POL1_1
79 | 733291102 | Zkouška těsnosti potrubí měděné do D 64x2 | m | 18 |  | 0 |  | 0 |  | 0 | 21 | 0 | 0 | 0 | 0 | 0 |  | URS | ÚRS2021/I | 0 | 0 |  | Práce |  |  |  | POL1_1
80 | 734209118 | Montáž armatury závitové s dvěma závity G 2 | kus | 2 |  | 0 |  | 0 |  | 0 | 21 | 0 | 0.00033 | 0 | 0 | 0 |  | URS | ÚRS2021/I | 0 | 0 |  | Práce |  |  |  | POL1_1
81 | 734211126 | Ventil závitový odvzdušňovací G 3/8 PN 14 do 120°C automatický se zpětnou klapkou otopných těles | kus | 2 |  | 0 |  | 0 |  | 0 | 21 | 0 | 0.00025 | 0 | 0 | 0 |  | URS | ÚRS2021/I | 0 | 0 |  | Práce |  |  |  | POL1_1
82 | 734291123 | Kohout plnící a vypouštěcí G 1/2 PN 10 do 90°C závitový | kus | 2 |  | 0 |  | 0 |  | 0 | 21 | 0 | 0.00022 | 0 | 0 | 0 |  | URS | ÚRS2021/I | 0 | 0 |  | Práce |  |  |  | POL1_1
83 | 734291246 | Filtr závitový přímý G 1 1/2 PN 16 do 130°C s vnitřními závity | kus | 1 |  | 0 |  | 0 |  | 0 | 21 | 0 | 0.00114 | 0 | 0 | 0 |  | URS | ÚRS2021/I | 0 | 0 |  | Práce |  |  |  | POL1_1
84 | 734292712 | Kohout kulový přímý G 3/8 PN 42 do 185°C vnitřní závit | kus | 2 |  | 0 |  | 0 |  | 0 | 21 | 0 | 0.00016 | 0 | 0 | 0 |  | URS | ÚRS2021/I | 0 | 0 |  | Práce |  |  |  | POL1_1
85 | 734292717 | Kohout kulový přímý G 1 1/2 PN 42 do 185°C vnitřní závit | kus | 3 |  | 0 |  | 0 |  | 0 | 21 | 0 | 0.00107 | 0 | 0 | 0 |  | URS | ÚRS2021/I | 0 | 0 |  | Práce |  |  |  | POL1_1
86 | 998733201 | Přesun hmot procentní pro rozvody potrubí v objektech v do 6 m | % | 617.912 |  | 0 |  | 0 |  | 0 | 21 | 0 | 0 | 0 | 0 | 0 |  | URS | ÚRS2021/I | 0 | 0 |  | Práce |  |  |  | POL1_1
87 | M003 | ostatní menší fitinky (přechody, spojky, závity, odbočky….) | kpl | 1 |  | 0 |  | 0 |  | 0 | 21 | 0 | 0 | 0 | 0 | 0 |  | Vlastní | Indiv | 0 | 0 |  | Specifikace |  |  |  | POL3_0
88 | M004 | připojovací hadice s koncovkami; 5/4" - 2"; L=750mm | ks | 2 |  | 0 |  | 0 |  | 0 | 21 | 0 | 0 | 0 | 0 | 0 |  | Vlastní | Indiv | 0 | 0 |  | Specifikace |  |  |  | POL3_0
89 | M005 | izolace - synt.kaučuk pro potrubí 42x1 tl.32mm | m | 18 |  | 0 |  | 0 |  | 0 | 21 | 0 | 0 | 0 | 0 | 0 |  | Vlastní | ÚRS2021/I | 0 | 0 |  | Specifikace |  |  |  | POL3_0
90 | M006 | Cu potrubí - koleno 42x1 | ks | 8 |  | 0 |  | 0 |  | 0 | 21 | 0 | 0 | 0 | 0 | 0 |  | Vlastní | Indiv | 0 | 0 |  | Specifikace |  |  |  | POL3_0
Díl: | C3 | Propojení - Záložní el.kotel - AKU |  |  |  | 0 |  | 0 |  | 0 |  | 0 |  | 0.03 |  | 0 |  |  |  |  | 0 | [5 empty] | DIL
91 | 713463131 | Montáž izolace tepelné potrubí potrubními pouzdry bez úpravy slepenými 1x tl izolace do 25 mm | m | 26 |  | 0 |  | 0 |  | 0 | 21 | 0 | 6e-05 | 0 | 0 | 0 |  | URS | ÚRS2021/I | 0 | 0 |  | Práce |  |  |  | POL1_1
92 | 713463135 | Montáž izolace tepelné ohybů potrubními pouzdry bez úpravy slepenými 1x tl izolace do 25 mm | m | 13 |  | 0 |  | 0 |  | 0 | 21 | 0 | 9e-05 | 0 | 0 | 0 |  | URS | ÚRS2021/I | 0 | 0 |  | Práce |  |  |  | POL1_1
93 | 733223304 | Potrubí měděné tvrdé spojované lisováním DN 25 ÚT | m | 26 |  | 0 |  | 0 |  | 0 | 21 | 0 | 0.00124 | 0.03 | 0 | 0 |  | URS | ÚRS2021/I | 0 | 0 |  | Práce |  |  |  | POL1_1
94 | 733224205 | Příplatek k potrubí měděnému za potrubí vedené v kotelnách nebo strojovnách D 28x1,5 | m | 13 |  | 0 |  | 0 |  | 0 | 21 | 0 | 5e-05 | 0 | 0 | 0 |  | URS | ÚRS2021/I | 0 | 0 |  | Práce |  |  |  | POL1_1
95 | 733224225 | Příplatek k potrubí měděnému za zhotovení přípojky z trubek měděných D 28x1,5 | kus | 2 |  | 0 |  | 0 |  | 0 | 21 | 0 | 5e-05 | 0 | 0 | 0 |  | URS | ÚRS2021/I | 0 | 0 |  | Práce |  |  |  | POL1_1
96 | 733291101 | Zkouška těsnosti potrubí měděné do D 35x1,5 | m | 26 |  | 0 |  | 0 |  | 0 | 21 | 0 | 0 | 0 | 0 | 0 |  | URS | ÚRS2021/I | 0 | 0 |  | Práce |  |  |  | POL1_1
97 | 734242414 | Ventil závitový zpětný přímý G 1 PN 16 do 110°C | kus | 1 |  | 0 |  | 0 |  | 0 | 21 | 0 | 0.00025 | 0 | 0 | 0 |  | URS | ÚRS2021/I | 0 | 0 |  | Práce |  |  |  | POL1_1
98 | 734291123 | Kohout plnící a vypouštěcí G 1/2 PN 10 do 90°C závitový | kus | 1 |  | 0 |  | 0 |  | 0 | 21 | 0 | 0.00022 | 0 | 0 | 0 |  | URS | ÚRS2021/I | 0 | 0 |  | Práce |  |  |  | POL1_1
99 | 734291244 | Filtr závitový přímý G 1 PN 16 do 130°C s vnitřními závity | kus | 1 |  | 0 |  | 0 |  | 0 | 21 | 0 | 0.00057 | 0 | 0 | 0 |  | URS | ÚRS2021/I | 0 | 0 |  | Práce |  |  |  | POL1_1
100 | 734292715 | Kohout kulový přímý G 1 PN 42 do 185°C vnitřní závit | kus | 3 |  | 0 |  | 0 |  | 0 | 21 | 0 | 0.0005 | 0 | 0 | 0 |  | URS | ÚRS2021/I | 0 | 0 |  | Práce |  |  |  | POL1_1
101 | 998733201 | Přesun hmot procentní pro rozvody potrubí v objektech v do 6 m | % | 363.251 |  | 0 |  | 0 |  | 0 | 21 | 0 | 0 | 0 | 0 | 0 |  | URS | ÚRS2021/I | 0 | 0 |  | Práce |  |  |  | POL1_1
102 | M003 | ostatní menší fitinky (přechody, spojky, závity, odbočky….) | kpl | 1 |  | 0 |  | 0 |  | 0 | 21 | 0 | 0 | 0 | 0 | 0 |  | Vlastní | Indiv | 0 | 0 |  | Specifikace |  |  |  | POL3_0
103 | M010 | izolace - PE pro potrubí 28x1 tl.25mm | m | 26 |  | 0 |  | 0 |  | 0 | 21 | 0 | 0 | 0 | 0 | 0 |  | Vlastní | Indiv | 0 | 0 |  | Specifikace |  |  |  | POL3_0
104 | M011 | Cu potrubí - koleno 28x1 | ks | 8 |  | 0 |  | 0 |  | 0 | 21 | 0 | 0 | 0 | 0 | 0 |  | Vlastní | Indiv | 0 | 0 |  | Specifikace |  |  |  | POL3_0
Díl: | C4 | Propojení - AKU (ÚT)- R/S, AKU (CH)- R/S |  |  |  | 0 |  | 0 |  | 0 |  | 0 |  | 0.07 |  | 0 |  |  |  |  | 0 | [5 empty] | DIL
105 | 713463132 | Montáž izolace tepelné potrubí potrubními pouzdry bez úpravy slepenými 1x tl izolace do 50 mm | m | 18 |  | 0 |  | 0 |  | 0 | 21 | 0 | 0.00011 | 0 | 0 | 0 |  | URS | ÚRS2021/I | 0 | 0 |  | Práce |  |  |  | POL1_1
106 | 713463136 | Montáž izolace tepelné ohybů potrubními pouzdry bez úpravy slepenými 1x tl izolace do 50 mm | m | 9 |  | 0 |  | 0 |  | 0 | 21 | 0 | 0.00017 | 0 | 0 | 0 |  | URS | ÚRS2021/I | 0 | 0 |  | Práce |  |  |  | POL1_1
107 | 733223307 | Potrubí měděné tvrdé spojované lisováním DN 50 ÚT | m | 18 |  | 0 |  | 0 |  | 0 | 21 | 0 | 0.00345 | 0.06 | 0 | 0 |  | URS | ÚRS2021/I | 0 | 0 |  | Práce |  |  |  | POL1_1
108 | 733224208 | Příplatek k potrubí měděnému za potrubí vedené v kotelnách nebo strojovnách D 54x2 | m | 9 |  | 0 |  | 0 |  | 0 | 21 | 0 | 0.00024 | 0 | 0 | 0 |  | URS | ÚRS2021/I | 0 | 0 |  | Práce |  |  |  | POL1_1
109 | 733224228 | Příplatek k potrubí měděnému za zhotovení přípojky z trubek měděných D 54x2 | kus | 6 |  | 0 |  | 0 |  | 0 | 21 | 0 | 0.00024 | 0 | 0 | 0 |  | URS | ÚRS2021/I | 0 | 0 |  | Práce |  |  |  | POL1_1
110 | 733291102 | Zkouška těsnosti potrubí měděné do D 64x2 | m | 18 |  | 0 |  | 0 |  | 0 | 21 | 0 | 0 | 0 | 0 | 0 |  | URS | ÚRS2021/I | 0 | 0 |  | Práce |  |  |  | POL1_1
111 | 734211126 | Ventil závitový odvzdušňovací G 3/8 PN 14 do 120°C automatický se zpětnou klapkou otopných těles | kus | 1 |  | 0 |  | 0 |  | 0 | 21 | 0 | 0.00025 | 0 | 0 | 0 |  | URS | ÚRS2021/I | 0 | 0 |  | Práce |  |  |  | POL1_1
112 | 734291123 | Kohout plnící a vypouštěcí G 1/2 PN 10 do 90°C závitový | kus | 2 |  | 0 |  | 0 |  | 0 | 21 | 0 | 0.00022 | 0 | 0 | 0 |  | URS | ÚRS2021/I | 0 | 0 |  | Práce |  |  |  | POL1_1
113 | 734292712 | Kohout kulový přímý G 3/8 PN 42 do 185°C vnitřní závit | kus | 1 |  | 0 |  | 0 |  | 0 | 21 | 0 | 0.00016 | 0 | 0 | 0 |  | URS | ÚRS2021/I | 0 | 0 |  | Práce |  |  |  | POL1_1
114 | 734292718 | Kohout kulový přímý G 2 PN 42 do 185°C vnitřní závit | kus | 6 |  | 0 |  | 0 |  | 0 | 21 | 0 | 0.00168 | 0.01 | 0 | 0 |  | URS | ÚRS2021/I | 0 | 0 |  | Práce |  |  |  | POL1_1
115 | 998733201 | Přesun hmot procentní pro rozvody potrubí v objektech v do 6 m | % | 907.947 |  | 0 |  | 0 |  | 0 | 21 | 0 | 0 | 0 | 0 | 0 |  | URS | ÚRS2021/I | 0 | 0 |  | Práce |  |  |  | POL1_1
116 | M001 | izolace - synt.kaučuk pro potrubí 54x2 tl.32mm | m | 18 |  | 0 |  | 0 |  | 0 | 21 | 0 | 0 | 0 | 0 | 0 |  | Vlastní | Indiv | 0 | 0 |  | Specifikace |  |  |  | POL3_0
117 | M002 | Cu potrubí - koleno 54x2 | ks | 15 |  | 0 |  | 0 |  | 0 | 21 | 0 | 0 | 0 | 0 | 0 |  | Vlastní | Indiv | 0 | 0 |  | Specifikace |  |  |  | POL3_0
118 | M003 | ostatní menší fitinky (přechody, spojky, závity, odbočky….) | kpl | 1 |  | 0 |  | 0 |  | 0 | 21 | 0 | 0 | 0 | 0 | 0 |  | Vlastní | Indiv | 0 | 0 |  | Specifikace |  |  |  | POL3_0
Díl: | C6 | Propojení - Expanzní nádoby |  |  |  | 0 |  | 0 |  | 0 |  | 0 |  | 0.02 |  | 0 |  |  |  |  | 0 | [5 empty] | DIL
119 | 733223304 | Potrubí měděné tvrdé spojované lisováním DN 25 ÚT | m | 8 |  | 0 |  | 0 |  | 0 | 21 | 0 | 0.00124 | 0.01 | 0 | 0 |  | URS | ÚRS2021/I | 0 | 0 |  | Práce |  |  |  | POL1_1
120 | 733224205 | Příplatek k potrubí měděnému za potrubí vedené v kotelnách nebo strojovnách D 28x1,5 | m | 4 |  | 0 |  | 0 |  | 0 | 21 | 0 | 5e-05 | 0 | 0 | 0 |  | URS | ÚRS2021/I | 0 | 0 |  | Práce |  |  |  | POL1_1
121 | 733224225 | Příplatek k potrubí měděnému za zhotovení přípojky z trubek měděných D 28x1,5 | kus | 3 |  | 0 |  | 0 |  | 0 | 21 | 0 | 5e-05 | 0 | 0 | 0 |  | URS | ÚRS2021/I | 0 | 0 |  | Práce |  |  |  | POL1_1
122 | 733291101 | Zkouška těsnosti potrubí měděné do D 35x1,5 | m | 8 |  | 0 |  | 0 |  | 0 | 21 | 0 | 0 | 0 | 0 | 0 |  | URS | ÚRS2021/I | 0 | 0 |  | Práce |  |  |  | POL1_1
123 | 734209115 | Montáž armatury závitové s dvěma závity G 1 | kus | 3 |  | 0 |  | 0 |  | 0 | 21 | 0 | 0.00014 | 0 | 0 | 0 |  | URS | ÚRS2021/I | 0 | 0 |  | Práce |  |  |  | POL1_1
124 | 734211126 | Ventil závitový odvzdušňovací G 3/8 PN 14 do 120°C automatický se zpětnou klapkou otopných těles | kus | 3 |  | 0 |  | 0 |  | 0 | 21 | 0 | 0.00025 | 0 | 0 | 0 |  | URS | ÚRS2021/I | 0 | 0 |  | Práce |  |  |  | POL1_1
125 | 734292712 | Kohout kulový přímý G 3/8 PN 42 do 185°C vnitřní závit | kus | 3 |  | 0 |  | 0 |  | 0 | 21 | 0 | 0.00016 | 0 | 0 | 0 |  | URS | ÚRS2021/I | 0 | 0 |  | Práce |  |  |  | POL1_1
126 | 734421101 | Tlakoměr s pevným stonkem a zpětnou klapkou tlak 0-16 bar průměr 50 mm spodní připojení | kus | 3 |  | 0 |  | 0 |  | 0 | 21 | 0 | 0.00221 | 0.01 | 0 | 0 |  | URS | ÚRS2021/I | 0 | 0 |  | Práce |  |  |  | POL1_1
127 | 998733201 | Přesun hmot procentní pro rozvody potrubí v objektech v do 6 m | % | 194.932 |  | 0 |  | 0 |  | 0 | 21 | 0 | 0 | 0 | 0 | 0 |  | URS | ÚRS2021/I | 0 | 0 |  | Práce |  |  |  | POL1_1
128 | M003 | ostatní menší fitinky (přechody, spojky, závity, odbočky….) | kpl | 1 |  | 0 |  | 0 |  | 0 | 21 | 0 | 0 | 0 | 0 | 0 |  | Vlastní | Indiv | 0 | 0 |  | Specifikace |  |  |  | POL3_0
129 | M011 | Cu potrubí - koleno 28x1 | ks | 6 |  | 0 |  | 0 |  | 0 | 21 | 0 | 0 | 0 | 0 | 0 |  | Vlastní | Indiv | 0 | 0 |  | Specifikace |  |  |  | POL3_0
130 | M012 | připojovací hadice s koncovkami 1" - 1"; L=500mm | ks | 3 |  | 0 |  | 0 |  | 0 | 21 | 0 | 0 | 0 | 0 | 0 |  | Vlastní | Indiv | 0 | 0 |  | Specifikace |  |  |  | POL3_0
Díl: | D1 | Větev V1 - PDL vytápění |  |  |  | 0 |  | 0 |  | 0 |  | 0 |  | 1.01 |  | 0 |  |  |  |  | 0 | [5 empty] | DIL
131 | 713463211 | Montáž izolace tepelné potrubí potrubními pouzdry s Al fólií staženými Al páskou 1x D do 50 mm | m | 104 |  | 0 |  | 0 |  | 0 | 21 | 0 | 0.00019 | 0.02 | 0 | 0 |  | URS | ÚRS2021/I | 0 | 0 |  | Práce |  |  |  | POL1_1
132 | 713463215 | Montáž izolace tepelné ohybů potrubními pouzdry s Al fólií staženými Al páskou 1x D do 50 mm | m | 52 |  | 0 |  | 0 |  | 0 | 21 | 0 | 0.00029 | 0.02 | 0 | 0 |  | URS | ÚRS2021/I | 0 | 0 |  | Práce |  |  |  | POL1_1
133 | 713463411 | Montáž izolace tepelné potrubí a ohybů návlekovými izolačními pouzdry | m | 144 |  | 0 |  | 0 |  | 0 | 21 | 0 | 0 | 0 | 0 | 0 |  | URS | ÚRS2021/I | 0 | 0 |  | Práce |  |  |  | POL1_1
134 | 733223305 | Potrubí měděné tvrdé spojované lisováním DN 32 ÚT | m | 56 |  | 0 |  | 0 |  | 0 | 21 | 0 | 0.00161 | 0.09 | 0 | 0 |  | URS | ÚRS2021/I | 0 | 0 |  | Práce |  |  |  | POL1_1
135 | 733223306 | Potrubí měděné tvrdé spojované lisováním DN 40 ÚT | m | 48 |  | 0 |  | 0 |  | 0 | 21 | 0 | 0.00196 | 0.09 | 0 | 0 |  | URS | ÚRS2021/I | 0 | 0 |  | Práce |  |  |  | POL1_1
136 | 733224225 | Příplatek k potrubí měděnému za zhotovení přípojky z trubek měděných D 28x1,5 | kus | 4 |  | 0 |  | 0 |  | 0 | 21 | 0 | 5e-05 | 0 | 0 | 0 |  | URS | ÚRS2021/I | 0 | 0 |  | Práce |  |  |  | POL1_1
137 | 733224227 | Příplatek k potrubí měděnému za zhotovení přípojky z trubek měděných D 42x1,5 | kus | 2 |  | 0 |  | 0 |  | 0 | 21 | 0 | 0.0001 | 0 | 0 | 0 |  | URS | ÚRS2021/I | 0 | 0 |  | Práce |  |  |  | POL1_1
138 | 733291101 | Zkouška těsnosti potrubí měděné do D 35x1,5 | m | 56 |  | 0 |  | 0 |  | 0 | 21 | 0 | 0 | 0 | 0 | 0 |  | URS | ÚRS2021/I | 0 | 0 |  | Práce |  |  |  | POL1_1
139 | 733291102 | Zkouška těsnosti potrubí měděné do D 64x2 | m | 48 |  | 0 |  | 0 |  | 0 | 21 | 0 | 0 | 0 | 0 | 0 |  | URS | ÚRS2021/I | 0 | 0 |  | Práce |  |  |  | POL1_1
140 | 733391101 | Zkouška těsnosti potrubí plastové do D 32x3,0 | m | 1434 |  | 0 |  | 0 |  | 0 | 21 | 0 | 0 | 0 | 0 | 0 |  | URS | ÚRS2021/I | 0 | 0 |  | Práce |  |  |  | POL1_1
141 | 734209114 | Montáž armatury závitové s dvěma závity G 3/4 | kus | 2 |  | 0 |  | 0 |  | 0 | 21 | 0 | 0.0001 | 0 | 0 | 0 |  | URS | ÚRS2021/I | 0 | 0 |  | Práce |  |  |  | POL1_1
142 | 734209116 | Montáž armatury závitové s dvěma závity G 5/4 | kus | 2 |  | 0 |  | 0 |  | 0 | 21 | 0 | 0.00021 | 0 | 0 | 0 |  | URS | ÚRS2021/I | 0 | 0 |  | Práce |  |  |  | POL1_1
143 | 734209117 | Montáž armatury závitové s dvěma závity G 6/4 | kus | 2 |  | 0 |  | 0 |  | 0 | 21 | 0 | 0.00024 | 0 | 0 | 0 |  | URS | ÚRS2021/I | 0 | 0 |  | Práce |  |  |  | POL1_1
144 | 734211126 | Ventil závitový odvzdušňovací G 3/8 PN 14 do 120°C automatický se zpětnou klapkou otopných těles | kus | 2 |  | 0 |  | 0 |  | 0 | 21 | 0 | 0.00025 | 0 | 0 | 0 |  | URS | ÚRS2021/I | 0 | 0 |  | Práce |  |  |  | POL1_1
145 | 734291123 | Kohout plnící a vypouštěcí G 1/2 PN 10 do 90°C závitový | kus | 2 |  | 0 |  | 0 |  | 0 | 21 | 0 | 0.00022 | 0 | 0 | 0 |  | URS | ÚRS2021/I | 0 | 0 |  | Práce |  |  |  | POL1_1
146 | 734291246 | Filtr závitový přímý G 1 1/2 PN 16 do 130°C s vnitřními závity | kus | 1 |  | 0 |  | 0 |  | 0 | 21 | 0 | 0.00114 | 0 | 0 | 0 |  | URS | ÚRS2021/I | 0 | 0 |  | Práce |  |  |  | POL1_1
147 | 734292712 | Kohout kulový přímý G 3/8 PN 42 do 185°C vnitřní závit | kus | 2 |  | 0 |  | 0 |  | 0 | 21 | 0 | 0.00016 | 0 | 0 | 0 |  | URS | ÚRS2021/I | 0 | 0 |  | Práce |  |  |  | POL1_1
148 | 734292716 | Kohout kulový přímý G 1 1/4 PN 42 do 185°C vnitřní závit | kus | 2 |  | 0 |  | 0 |  | 0 | 21 | 0 | 0.0007 | 0 | 0 | 0 |  | URS | ÚRS2021/I | 0 | 0 |  | Práce |  |  |  | POL1_1
149 | 734292717 | Kohout kulový přímý G 1 1/2 PN 42 do 185°C vnitřní závit | kus | 2 |  | 0 |  | 0 |  | 0 | 21 | 0 | 0.00107 | 0 | 0 | 0 |  | URS | ÚRS2021/I | 0 | 0 |  | Práce |  |  |  | POL1_1
150 | 734421101 | Tlakoměr s pevným stonkem a zpětnou klapkou tlak 0-16 bar průměr 50 mm spodní připojení | kus | 2 |  | 0 |  | 0 |  | 0 | 21 | 0 | 0.00221 | 0 | 0 | 0 |  | URS | ÚRS2021/I | 0 | 0 |  | Práce |  |  |  | POL1_1
151 | 735511008.1 | Podlahové vytápění - systémová deska s kombinovanou tepelnou a kročejovou izolací celkové výšky 43 až 53 mm | m2 | 297 |  | 0 |  | 0 |  | 0 | 21 | 0 | 0.00174 | 0.52 | 0 | 0 |  | URS | ÚRS2021/I | 0 | 0 |  | Práce |  |  |  | POL1_1
152 | 735511012.1 | Podlahové vytápění - rozvodné potrubí vícevrstvé 16x2,0 mm pro systémovou desku rozteč 300 mm | m | 1434 |  | 0 |  | 0 |  | 0 | 21 | 0 | 0.00011 | 0.16 | 0 | 0 |  | URS | ÚRS2021/I | 0 | 0 |  | Práce |  |  |  | POL1_1
153 | 735511053 | Podlahové vytápění - vodící lišta pro uchycení potrubí O 16 mm | m | 73 |  | 0 |  | 0 |  | 0 | 21 | 0 | 0.00036 | 0.03 | 0 | 0 |  | URS | ÚRS2021/I | 0 | 0 |  | Práce |  |  |  | POL1_1
154 | 735511062 | Podlahové vytápění - obvodový dilatační pás samolepící s folií | m | 414 |  | 0 |  | 0 |  | 0 | 21 | 0 | 7e-05 | 0.03 | 0 | 0 |  | URS | ÚRS2021/I | 0 | 0 |  | Práce |  |  |  | POL1_1
155 | 735511064 | Podlahové vytápění - středový (spárový) dilatační profil | m | 17 |  | 0 |  | 0 |  | 0 | 21 | 0 | 4e-05 | 0 | 0 | 0 |  | URS | ÚRS2021/I | 0 | 0 |  | Práce |  |  |  | POL1_1
156 | 735511088 | Podlahové vytápění - rozdělovač mosazný s průtokoměry devítiokruhový | kus | 1 |  | 0 |  | 0 |  | 0 | 21 | 0 | 0.0063 | 0.01 | 0 | 0 |  | URS | ÚRS2021/I | 0 | 0 |  | Práce |  |  |  | POL1_1
157 | 735511090 | Podlahové vytápění - rozdělovač mosazný s průtokoměry jedenáctiokruhový | kus | 1 |  | 0 |  | 0 |  | 0 | 21 | 0 | 0.0073 | 0.01 | 0 | 0 |  | URS | ÚRS2021/I | 0 | 0 |  | Práce |  |  |  | POL1_1
158 | 735511103 | Podlahové vytápění - skříň podomítková pro rozdělovač s 6-9 okruhy | kus | 1 |  | 0 |  | 0 |  | 0 | 21 | 0 | 0.0142 | 0.01 | 0 | 0 |  | URS | ÚRS2021/I | 0 | 0 |  | Práce |  |  |  | POL1_1
159 | 735511105 | Podlahové vytápění - skříň podomítková pro rozdělovač s 9-12 okruhy | kus | 1 |  | 0 |  | 0 |  | 0 | 21 | 0 | 0.0172 | 0.02 | 0 | 0 |  | URS | ÚRS2021/I | 0 | 0 |  | Práce |  |  |  | POL1_1
160 | 735511137 | Podlahové vytápění - svěrné šroubení se závitem EK 3/4" pro připojení potrubí 16x2,0 mm na rozdělovač | kus | 40 |  | 0 |  | 0 |  | 0 | 21 | 0 | 6e-05 | 0 | 0 | 0 |  | URS | ÚRS2021/I | 0 | 0 |  | Práce |  |  |  | POL1_1
161 | 735511143 | Podlahové vytápění - elektrotermická hlavice (termopohon) | kus | 20 |  | 0 |  | 0 |  | 0 | 21 | 0 | 0.00012 | 0 | 0 | 0 |  | URS | ÚRS2021/I | 0 | 0 |  | Práce |  |  |  | POL1_1
162 | 998735201 | Přesun hmot procentní pro otopná tělesa v objektech v do 6 m | % | 5217.799 |  | 0 |  | 0 |  | 0 | 21 | 0 | 0 | 0 | 0 | 0 |  | URS | ÚRS2021/I | 0 | 0 |  | Práce |  |  |  | POL1_1
163 | 66341.24.10 | Příslušenství k čerpadlovým skupinám - Motor MO 24V, řídící signál 2-10V | ks | 1 |  | 0 |  | 0 |  | 0 | 21 | 0 | 0 | 0 | 0 | 0 |  | URS | ÚRS2021/I | 0 | 0 |  | Specifikace |  |  |  | POL3_0
164 | D1.ČS1.001 | Čerpadlová skupina - směšovací; vč.příslušenství, izolace, oběhové čerpadlo s FM (řízení p-v, V=2, 0m3/h; dp=40kPa), 3cest.směš. ventil kvs=8,0m3/h (DN32), zpětný ventil (DN40), měření teploty | kpl | 1 |  | 0 |  | 0 |  | 0 | 21 | 0 | 0 | 0 | 0 | 0 |  | Vlastní | Indiv | 0 | 0 |  | Specifikace |  |  |  | POL3_0
165 | M003 | ostatní menší fitinky (přechody, spojky, závity, odbočky….) | kpl | 1 |  | 0 |  | 0 |  | 0 | 21 | 0 | 0 | 0 | 0 | 0 |  | Vlastní | Indiv | 0 | 0 |  | Specifikace |  |  |  | POL3_0
166 | M006 | Cu potrubí - koleno 42x1 | ks | 6 |  | 0 |  | 0 |  | 0 | 21 | 0 | 0 | 0 | 0 | 0 |  | Vlastní | Indiv | 0 | 0 |  | Specifikace |  |  |  | POL3_0
167 | M013 | izolace - min.vlna pro potrubí 35x1 tl.30mm | m | 56 |  | 0 |  | 0 |  | 0 | 21 | 0 | 0 | 0 | 0 | 0 |  | Vlastní | Indiv | 0 | 0 |  | Specifikace |  |  |  | POL3_0
168 | M014 | izolace - min.vlna pro potrubí 42x1 tl.40mm | m | 48 |  | 0 |  | 0 |  | 0 | 21 | 0 | 0 | 0 | 0 | 0 |  | Vlastní | Indiv | 0 | 0 |  | Specifikace |  |  |  | POL3_0
169 | M015 | izolace - PE tl. 25 mm; d = 16 mm | m | 144 |  | 0 |  | 0 |  | 0 | 21 | 0 | 0 | 0 | 0 | 0 |  | Vlastní | Indiv | 0 | 0 |  | Specifikace |  |  |  | POL3_0
170 | M016 | Cu potrubí - koleno 35x1 | ks | 18 |  | 0 |  | 0 |  | 0 | 21 | 0 | 0 | 0 | 0 | 0 |  | Vlastní | Indiv | 0 | 0 |  | Specifikace |  |  |  | POL3_0
171 | M017 | Cu potrubí - T kus 42 /35 /35 | ks | 2 |  | 0 |  | 0 |  | 0 | 21 | 0 | 0 | 0 | 0 | 0 |  | Vlastní | Indiv | 0 | 0 |  | Specifikace |  |  |  | POL3_0
172 | M018 | vyvažovací ventil DN20 | ks | 2 |  | 0 |  | 0 |  | 0 | 21 | 0 | 0 | 0 | 0 | 0 |  | Vlastní | Indiv | 0 | 0 |  | Specifikace |  |  |  | POL3_0
Díl: | D2 | Větev V2 - vyt.tělesa |  |  |  | 0 |  | 0 |  | 0 |  | 0 |  | 0.63 |  | 0 |  |  |  |  | 0 | [5 empty] | DIL
173 | 713463411 | Montáž izolace tepelné potrubí a ohybů návlekovými izolačními pouzdry | m | 383 |  | 0 |  | 0 |  | 0 | 21 | 0 | 0 | 0 | 0 | 0 |  | URS | ÚRS2021/I | 0 | 0 |  | Práce |  |  |  | POL1_1
174 | 733223301 | Potrubí měděné tvrdé spojované lisováním DN 12 ÚT | m | 307 |  | 0 |  | 0 |  | 0 | 21 | 0 | 0.00045 | 0.14 | 0 | 0 |  | URS | ÚRS2021/I | 0 | 0 |  | Práce |  |  |  | POL1_1
175 | 733223302 | Potrubí měděné tvrdé spojované lisováním DN 15 ÚT | m | 56 |  | 0 |  | 0 |  | 0 | 21 | 0 | 0.00068 | 0.04 | 0 | 0 |  | URS | ÚRS2021/I | 0 | 0 |  | Práce |  |  |  | POL1_1
176 | 733223303 | Potrubí měděné tvrdé spojované lisováním DN 20 ÚT | m | 20 |  | 0 |  | 0 |  | 0 | 21 | 0 | 0.00067 | 0.01 | 0 | 0 |  | URS | ÚRS2021/I | 0 | 0 |  | Práce |  |  |  | POL1_1
177 | 733224221 | Příplatek k potrubí měděnému za zhotovení přípojky z trubek měděných do D 12x1 | kus | 34 |  | 0 |  | 0 |  | 0 | 21 | 0 | 1e-05 | 0 | 0 | 0 |  | URS | ÚRS2021/I | 0 | 0 |  | Práce |  |  |  | POL1_1
178 | 733224224 | Příplatek k potrubí měděnému za zhotovení přípojky z trubek měděných D 22x1 | kus | 2 |  | 0 |  | 0 |  | 0 | 21 | 0 | 3e-05 | 0 | 0 | 0 |  | URS | ÚRS2021/I | 0 | 0 |  | Práce |  |  |  | POL1_1
179 | 733291101 | Zkouška těsnosti potrubí měděné do D 35x1,5 | m | 383 |  | 0 |  | 0 |  | 0 | 21 | 0 | 0 | 0 | 0 | 0 |  | URS | ÚRS2021/I | 0 | 0 |  | Práce |  |  |  | POL1_1
180 | 734209113 | Montáž armatury závitové s dvěma závity G 1/2 | kus | 2 |  | 0 |  | 0 |  | 0 | 21 | 0 | 8e-05 | 0 | 0 | 0 |  | URS | ÚRS2021/I | 0 | 0 |  | Práce |  |  |  | POL1_1
181 | 734209115 | Montáž armatury závitové s dvěma závity G 1 | kus | 2 |  | 0 |  | 0 |  | 0 | 21 | 0 | 0.00014 | 0 | 0 | 0 |  | URS | ÚRS2021/I | 0 | 0 |  | Práce |  |  |  | POL1_1
182 | 734209117 | Montáž armatury závitové s dvěma závity G 6/4 | kus | 2 |  | 0 |  | 0 |  | 0 | 21 | 0 | 0.00024 | 0 | 0 | 0 |  | URS | ÚRS2021/I | 0 | 0 |  | Práce |  |  |  | POL1_1
183 | 734211126 | Ventil závitový odvzdušňovací G 3/8 PN 14 do 120°C automatický se zpětnou klapkou otopných těles | kus | 4 |  | 0 |  | 0 |  | 0 | 21 | 0 | 0.00025 | 0 | 0 | 0 |  | URS | ÚRS2021/I | 0 | 0 |  | Práce |  |  |  | POL1_1
184 | 734221682 | Termostatická hlavice kapalinová PN 10 do 110°C otopných těles VK | kus | 17 |  | 0 |  | 0 |  | 0 | 21 | 0 | 0.00014 | 0 | 0 | 0 |  | URS | ÚRS2021/I | 0 | 0 |  | Práce |  |  |  | POL1_1
185 | 734261406 | Armatura připojovací přímá G 1/2x18 PN 10 do 110°C radiátorů typu VK | kus | 17 |  | 0 |  | 0 |  | 0 | 21 | 0 | 0.00086 | 0.01 | 0 | 0 |  | URS | ÚRS2021/I | 0 | 0 |  | Práce |  |  |  | POL1_1
186 | 734291123 | Kohout plnící a vypouštěcí G 1/2 PN 10 do 90°C závitový | kus | 3 |  | 0 |  | 0 |  | 0 | 21 | 0 | 0.00022 | 0 | 0 | 0 |  | URS | ÚRS2021/I | 0 | 0 |  | Práce |  |  |  | POL1_1
187 | 734291243 | Filtr závitový přímý G 3/4 PN 16 do 130°C s vnitřními závity | kus | 2 |  | 0 |  | 0 |  | 0 | 21 | 0 | 0.00033 | 0 | 0 | 0 |  | URS | ÚRS2021/I | 0 | 0 |  | Práce |  |  |  | POL1_1
188 | 734292712 | Kohout kulový přímý G 3/8 PN 42 do 185°C vnitřní závit | kus | 4 |  | 0 |  | 0 |  | 0 | 21 | 0 | 0.00016 | 0 | 0 | 0 |  | URS | ÚRS2021/I | 0 | 0 |  | Práce |  |  |  | POL1_1
189 | 734292713 | Kohout kulový přímý G 1/2 PN 42 do 185°C vnitřní závit | kus | 3 |  | 0 |  | 0 |  | 0 | 21 | 0 | 0.00021 | 0 | 0 | 0 |  | URS | ÚRS2021/I | 0 | 0 |  | Práce |  |  |  | POL1_1
190 | 734292714 | Kohout kulový přímý G 3/4 PN 42 do 185°C vnitřní závit | kus | 6 |  | 0 |  | 0 |  | 0 | 21 | 0 | 0.00034 | 0 | 0 | 0 |  | URS | ÚRS2021/I | 0 | 0 |  | Práce |  |  |  | POL1_1
191 | 734421101 | Tlakoměr s pevným stonkem a zpětnou klapkou tlak 0-16 bar průměr 50 mm spodní připojení | kus | 2 |  | 0 |  | 0 |  | 0 | 21 | 0 | 0.00221 | 0 | 0 | 0 |  | URS | ÚRS2021/I | 0 | 0 |  | Práce |  |  |  | POL1_1
192 | 735000912 | Vyregulování ventilu nebo kohoutu dvojregulačního s termostatickým ovládáním | kus | 17 |  | 0 |  | 0 |  | 0 | 21 | 0 | 0 | 0 | 0 | 0 |  | URS | ÚRS2021/I | 0 | 0 |  | Práce |  |  |  | POL1_1
193 | 735152471 | Otopné těleso panelové VK dvoudeskové 1 přídavná přestupní plocha výška/délka 600/400mm výkon 515 W | kus | 1 |  | 0 |  | 0 |  | 0 | 21 | 0 | 0.0134 | 0.01 | 0 | 0 |  | URS | ÚRS2021/I | 0 | 0 |  | Práce |  |  |  | POL1_1
194 | 735152572 | Otopné těleso panelové VK dvoudeskové 2 přídavné přestupní plochy výška/délka 600/500 mm výkon 840 W | kus | 3 |  | 0 |  | 0 |  | 0 | 21 | 0 | 0.0185 | 0.06 | 0 | 0 |  | URS | ÚRS2021/I | 0 | 0 |  | Práce |  |  |  | POL1_1
195 | 735152574 | Otopné těleso panelové VK dvoudeskové 2 přídavné přestupní plochy výška/délka 600/700mm výkon 1175 W | kus | 6 |  | 0 |  | 0 |  | 0 | 21 | 0 | 0.02502 | 0.15 | 0 | 0 |  | URS | ÚRS2021/I | 0 | 0 |  | Práce |  |  |  | POL1_1
196 | 735152591 | Otopné těleso panelové VK dvoudeskové 2 přídavné přestupní plochy výška/délka 900/400 mm výkon 925 W | kus | 2 |  | 0 |  | 0 |  | 0 | 21 | 0 | 0.0224 | 0.04 | 0 | 0 |  | URS | ÚRS2021/I | 0 | 0 |  | Práce |  |  |  | POL1_1
197 | 735152592 | Otopné těleso panelové VK dvoudeskové 2 přídavné přestupní plochy výška/délka 900/500mm výkon 1157 W | kus | 1 |  | 0 |  | 0 |  | 0 | 21 | 0 | 0.02915 | 0.03 | 0 | 0 |  | URS | ÚRS2021/I | 0 | 0 |  | Práce |  |  |  | POL1_1
198 | 735152593 | Otopné těleso panelové VK dvoudeskové 2 přídavné přestupní plochy výška/délka 900/600mm výkon 1388 W | kus | 4 |  | 0 |  | 0 |  | 0 | 21 | 0 | 0.03454 | 0.14 | 0 | 0 |  | URS | ÚRS2021/I | 0 | 0 |  | Práce |  |  |  | POL1_1
199 | 998735201 | Přesun hmot procentní pro otopná tělesa v objektech v do 6 m | % | 3155.644 |  | 0 |  | 0 |  | 0 | 21 | 0 | 0 | 0 | 0 | 0 |  | URS | ÚRS2021/I | 0 | 0 |  | Práce |  |  |  | POL1_1
200 | D2.ČS2.001.1 | Čerpadlová skupina - NEsměšovací; vč.příslušenství, izolace, oběhové čerpadlo s FM (řízení p-v, V=0, 4m3/h; dp=30kPa), zpětný ventil (DN20), měření teploty | kpl | 1 |  | 0 |  | 0 |  | 0 | 21 | 0 | 0 | 0 | 0 | 0 |  | Vlastní | Indiv | 0 | 0 |  | Specifikace |  |  |  | POL3_0
201 | M003 | ostatní menší fitinky (přechody, spojky, závity, odbočky….) | kpl | 1 |  | 0 |  | 0 |  | 0 | 21 | 0 | 0 | 0 | 0 | 0 |  | Vlastní | Indiv | 0 | 0 |  | Specifikace |  |  |  | POL3_0
202 | M019 | izolace - PE pro potrubí 15x1 tl.15mm | m | 307 |  | 0 |  | 0 |  | 0 | 21 | 0 | 0 | 0 | 0 | 0 |  | Vlastní | Indiv | 0 | 0 |  | Specifikace |  |  |  | POL3_0
203 | M020 | izolace - PE pro potrubí 18x1 tl.15mm | m | 56 |  | 0 |  | 0 |  | 0 | 21 | 0 | 0 | 0 | 0 | 0 |  | Vlastní | Indiv | 0 | 0 |  | Specifikace |  |  |  | POL3_0
204 | M021 | izolace - PE pro potrubí 22x1 tl.20mm | m | 20 |  | 0 |  | 0 |  | 0 | 21 | 0 | 0 | 0 | 0 | 0 |  | Vlastní | Indiv | 0 | 0 |  | Specifikace |  |  |  | POL3_0
205 | M022 | Cu potrubí - koleno 15x1 | ks | 110 |  | 0 |  | 0 |  | 0 | 21 | 0 | 0 | 0 | 0 | 0 |  | Vlastní | Indiv | 0 | 0 |  | Specifikace |  |  |  | POL3_0
206 | M023 | Cu potrubí - koleno 22x1 | ks | 22 |  | 0 |  | 0 |  | 0 | 21 | 0 | 0 | 0 | 0 | 0 |  | Vlastní | Indiv | 0 | 0 |  | Specifikace |  |  |  | POL3_0
207 | M024 | Cu potrubí - T kus 15 /15 /15 | ks | 26 |  | 0 |  | 0 |  | 0 | 21 | 0 | 0 | 0 | 0 | 0 |  | Vlastní | Indiv | 0 | 0 |  | Specifikace |  |  |  | POL3_0
208 | M025 | Cu potrubí - T kus 18 /15 /15 | ks | 2 |  | 0 |  | 0 |  | 0 | 21 | 0 | 0 | 0 | 0 | 0 |  | Vlastní | Indiv | 0 | 0 |  | Specifikace |  |  |  | POL3_0
209 | M026 | Cu potrubí - T kus 18 /15 /18 | ks | 2 |  | 0 |  | 0 |  | 0 | 21 | 0 | 0 | 0 | 0 | 0 |  | Vlastní | Indiv | 0 | 0 |  | Specifikace |  |  |  | POL3_0
210 | M027 | Cu potrubí - T kus 22 /15 /18 | ks | 2 |  | 0 |  | 0 |  | 0 | 21 | 0 | 0 | 0 | 0 | 0 |  | Vlastní | Indiv | 0 | 0 |  | Specifikace |  |  |  | POL3_0
211 | M028 | Cu potrubí - T kus 22 /18 /22 | ks | 2 |  | 0 |  | 0 |  | 0 | 21 | 0 | 0 | 0 | 0 | 0 |  | Vlastní | Indiv | 0 | 0 |  | Specifikace |  |  |  | POL3_0
212 | M029 | vyvažovací ventil DN15 | ks | 2 |  | 0 |  | 0 |  | 0 | 21 | 0 | 0 | 0 | 0 | 0 |  | Vlastní | Indiv | 0 | 0 |  | Specifikace |  |  |  | POL3_0
Díl: | D3 | Větev V3 - VZT |  |  |  | 0 |  | 0 |  | 0 |  | 0 |  | 0.35 |  | 0 |  |  |  |  | 0 | [5 empty] | DIL
213 | 713463211 | Montáž izolace tepelné potrubí potrubními pouzdry s Al fólií staženými Al páskou 1x D do 50 mm | m | 105 |  | 0 |  | 0 |  | 0 | 21 | 0 | 0.00019 | 0.02 | 0 | 0 |  | URS | ÚRS2021/I | 0 | 0 |  | Práce |  |  |  | POL1_1
214 | 713463215 | Montáž izolace tepelné ohybů potrubními pouzdry s Al fólií staženými Al páskou 1x D do 50 mm | m | 52.5 |  | 0 |  | 0 |  | 0 | 21 | 0 | 0.00029 | 0.02 | 0 | 0 |  | URS | ÚRS2021/I | 0 | 0 |  | Práce |  |  |  | POL1_1
215 | 713463411 | Montáž izolace tepelné potrubí a ohybů návlekovými izolačními pouzdry | m | 144 |  | 0 |  | 0 |  | 0 | 21 | 0 | 0 | 0 | 0 | 0 |  | URS | ÚRS2021/I | 0 | 0 |  | Práce |  |  |  | POL1_1
216 | 713491111 | Montáž tepelné izolace oplechování pevné potrubí vnějšího obvodu do 500 mm | m2 | 10 |  | 0 |  | 0 |  | 0 | 21 | 0 | 7e-05 | 0 | 0 | 0 |  | URS | ÚRS2021/I | 0 | 0 |  | Práce |  |  |  | POL1_1
217 | 713491112 | Montáž tepelné izolace oplechování pevné ohybů vnějšího obvodu do 500 mm | m2 | 5 |  | 0 |  | 0 |  | 0 | 21 | 0 | 0.0002 | 0 | 0 | 0 |  | URS | ÚRS2021/I | 0 | 0 |  | Práce |  |  |  | POL1_1
218 | 732429212 | Montáž čerpadla oběhového mokroběžného závitového DN 25 | soubor | 4 |  | 0 |  | 0 |  | 0 | 21 | 0 | 0.00068 | 0 | 0 | 0 |  | URS | ÚRS2021/I | 0 | 0 |  | Práce |  |  |  | POL1_1
219 | 733223303 | Potrubí měděné tvrdé spojované lisováním DN 20 ÚT | m | 119 |  | 0 |  | 0 |  | 0 | 21 | 0 | 0.00067 | 0.08 | 0 | 0 |  | URS | ÚRS2021/I | 0 | 0 |  | Práce |  |  |  | POL1_1
220 | 733223304 | Potrubí měděné tvrdé spojované lisováním DN 25 ÚT | m | 45 |  | 0 |  | 0 |  | 0 | 21 | 0 | 0.00124 | 0.06 | 0 | 0 |  | URS | ÚRS2021/I | 0 | 0 |  | Práce |  |  |  | POL1_1
221 | 733223305 | Potrubí měděné tvrdé spojované lisováním DN 32 ÚT | m | 34 |  | 0 |  | 0 |  | 0 | 21 | 0 | 0.00161 | 0.05 | 0 | 0 |  | URS | ÚRS2021/I | 0 | 0 |  | Práce |  |  |  | POL1_1
222 | 733223306 | Potrubí měděné tvrdé spojované lisováním DN 40 ÚT | m | 51 |  | 0 |  | 0 |  | 0 | 21 | 0 | 0.00196 | 0.1 | 0 | 0 |  | URS | ÚRS2021/I | 0 | 0 |  | Práce |  |  |  | POL1_1
223 | 733224224 | Příplatek k potrubí měděnému za zhotovení přípojky z trubek měděných D 22x1 | kus | 8 |  | 0 |  | 0 |  | 0 | 21 | 0 | 3e-05 | 0 | 0 | 0 |  | URS | ÚRS2021/I | 0 | 0 |  | Práce |  |  |  | POL1_1
224 | 733224225 | Příplatek k potrubí měděnému za zhotovení přípojky z trubek měděných D 28x1,5 | kus | 6 |  | 0 |  | 0 |  | 0 | 21 | 0 | 5e-05 | 0 | 0 | 0 |  | URS | ÚRS2021/I | 0 | 0 |  | Práce |  |  |  | POL1_1
225 | 733224227 | Příplatek k potrubí měděnému za zhotovení přípojky z trubek měděných D 42x1,5 | kus | 2 |  | 0 |  | 0 |  | 0 | 21 | 0 | 0.0001 | 0 | 0 | 0 |  | URS | ÚRS2021/I | 0 | 0 |  | Práce |  |  |  | POL1_1
226 | 733291101 | Zkouška těsnosti potrubí měděné do D 35x1,5 | m | 198 |  | 0 |  | 0 |  | 0 | 21 | 0 | 0 | 0 | 0 | 0 |  | URS | ÚRS2021/I | 0 | 0 |  | Práce |  |  |  | POL1_1
227 | 733291102 | Zkouška těsnosti potrubí měděné do D 64x2 | m | 51 |  | 0 |  | 0 |  | 0 | 21 | 0 | 0 | 0 | 0 | 0 |  | URS | ÚRS2021/I | 0 | 0 |  | Práce |  |  |  | POL1_1
228 | 734209113 | Montáž armatury závitové s dvěma závity G 1/2 | kus | 8 |  | 0 |  | 0 |  | 0 | 21 | 0 | 8e-05 | 0 | 0 | 0 |  | URS | ÚRS2021/I | 0 | 0 |  | Práce |  |  |  | POL1_1
229 | 734209114 | Montáž armatury závitové s dvěma závity G 3/4 | kus | 13 |  | 0 |  | 0 |  | 0 | 21 | 0 | 0.0001 | 0 | 0 | 0 |  | URS | ÚRS2021/I | 0 | 0 |  | Práce |  |  |  | POL1_1
230 | 734209115 | Montáž armatury závitové s dvěma závity G 1 | kus | 6 |  | 0 |  | 0 |  | 0 | 21 | 0 | 0.00014 | 0 | 0 | 0 |  | URS | ÚRS2021/I | 0 | 0 |  | Práce |  |  |  | POL1_1
231 | 734209116 | Montáž armatury závitové s dvěma závity G 5/4 | kus | 2 |  | 0 |  | 0 |  | 0 | 21 | 0 | 0.00021 | 0 | 0 | 0 |  | URS | ÚRS2021/I | 0 | 0 |  | Práce |  |  |  | POL1_1
232 | 734209117 | Montáž armatury závitové s dvěma závity G 6/4 | kus | 2 |  | 0 |  | 0 |  | 0 | 21 | 0 | 0.00024 | 0 | 0 | 0 |  | URS | ÚRS2021/I | 0 | 0 |  | Práce |  |  |  | POL1_1
233 | 734211126 | Ventil závitový odvzdušňovací G 3/8 PN 14 do 120°C automatický se zpětnou klapkou otopných těles | kus | 14 |  | 0 |  | 0 |  | 0 | 21 | 0 | 0.00025 | 0 | 0 | 0 |  | URS | ÚRS2021/I | 0 | 0 |  | Práce |  |  |  | POL1_1
234 | 734242412 | Ventil závitový zpětný přímý G 1/2 PN 16 do 110°C | kus | 4 |  | 0 |  | 0 |  | 0 | 21 | 0 | 0.00013 | 0 | 0 | 0 |  | URS | ÚRS2021/I | 0 | 0 |  | Práce |  |  |  | POL1_1
235 | 734291123 | Kohout plnící a vypouštěcí G 1/2 PN 10 do 90°C závitový | kus | 2 |  | 0 |  | 0 |  | 0 | 21 | 0 | 0.00022 | 0 | 0 | 0 |  | URS | ÚRS2021/I | 0 | 0 |  | Práce |  |  |  | POL1_1
236 | 734291246 | Filtr závitový přímý G 1 1/2 PN 16 do 130°C s vnitřními závity | kus | 1 |  | 0 |  | 0 |  | 0 | 21 | 0 | 0.00114 | 0 | 0 | 0 |  | URS | ÚRS2021/I | 0 | 0 |  | Práce |  |  |  | POL1_1
237 | 734292712 | Kohout kulový přímý G 3/8 PN 42 do 185°C vnitřní závit | kus | 14 |  | 0 |  | 0 |  | 0 | 21 | 0 | 0.00016 | 0 | 0 | 0 |  | URS | ÚRS2021/I | 0 | 0 |  | Práce |  |  |  | POL1_1
238 | 734292713 | Kohout kulový přímý G 1/2 PN 42 do 185°C vnitřní závit | kus | 6 |  | 0 |  | 0 |  | 0 | 21 | 0 | 0.00021 | 0 | 0 | 0 |  | URS | ÚRS2021/I | 0 | 0 |  | Práce |  |  |  | POL1_1
239 | 734292715 | Kohout kulový přímý G 1 PN 42 do 185°C vnitřní závit | kus | 3 |  | 0 |  | 0 |  | 0 | 21 | 0 | 0.0005 | 0 | 0 | 0 |  | URS | ÚRS2021/I | 0 | 0 |  | Práce |  |  |  | POL1_1
240 | 734292717 | Kohout kulový přímý G 1 1/2 PN 42 do 185°C vnitřní závit | kus | 4 |  | 0 |  | 0 |  | 0 | 21 | 0 | 0.00107 | 0 | 0 | 0 |  | URS | ÚRS2021/I | 0 | 0 |  | Práce |  |  |  | POL1_1
241 | 734292723 | Kohout kulový přímý G 1/2 PN 42 do 185°C vnitřní závit s vypouštěním | kus | 4 |  | 0 |  | 0 |  | 0 | 21 | 0 | 0.00027 | 0 | 0 | 0 |  | URS | ÚRS2021/I | 0 | 0 |  | Práce |  |  |  | POL1_1
242 | 734292725 | Kohout kulový přímý G 1 PN 42 do 185°C vnitřní závit s vypouštěním | kus | 3 |  | 0 |  | 0 |  | 0 | 21 | 0 | 0.00057 | 0 | 0 | 0 |  | URS | ÚRS2021/I | 0 | 0 |  | Práce |  |  |  | POL1_1
243 | 734421101 | Tlakoměr s pevným stonkem a zpětnou klapkou tlak 0-16 bar průměr 50 mm spodní připojení | kus | 2 |  | 0 |  | 0 |  | 0 | 21 | 0 | 0.00221 | 0 | 0 | 0 |  | URS | ÚRS2021/I | 0 | 0 |  | Práce |  |  |  | POL1_1
244 | 998735201 | Přesun hmot procentní pro otopná tělesa v objektech v do 6 m | % | 3796.307 |  | 0 |  | 0 |  | 0 | 21 | 0 | 0 | 0 | 0 | 0 |  | URS | ÚRS2021/I | 0 | 0 |  | Práce |  |  |  | POL1_1
245 | 19420825 | plech Al hladký polotvrdý tl 0,60mm tabule | kg | 15 |  | 0 |  | 0 |  | 0 | 21 | 0 | 0.001 | 0.02 | 0 | 0 |  | Vlastní | Indiv | 0 | 0 |  | Specifikace |  |  |  | POL3_0
246 | D3.ČS3.001 | Čerpadlová skupina - NEsměšovací; vč.příslušenství, izolace, oběhové čerpadlo s FM (řízení p-v, V=2, 5m3/h; dp=40kPa), zpětný ventil (DN40), měření teploty | kpl | 1 |  | 0 |  | 0 |  | 0 | 21 | 0 | 0 | 0 | 0 | 0 |  | URS | ÚRS2021/I | 0 | 0 |  | Specifikace |  |  |  | POL3_0
247 | M003 | ostatní menší fitinky (přechody, spojky, závity, odbočky….) | kpl | 1 |  | 0 |  | 0 |  | 0 | 21 | 0 | 0 | 0 | 0 | 0 |  | Vlastní | Indiv | 0 | 0 |  | Specifikace |  |  |  | POL3_0
248 | M006 | Cu potrubí - koleno 42x1 | ks | 12 |  | 0 |  | 0 |  | 0 | 21 | 0 | 0 | 0 | 0 | 0 |  | Vlastní | Indiv | 0 | 0 |  | Specifikace |  |  |  | POL3_0
249 | M010 | izolace - PE pro potrubí 28x1 tl.25mm | m | 45 |  | 0 |  | 0 |  | 0 | 21 | 0 | 0 | 0 | 0 | 0 |  | Vlastní | Indiv | 0 | 0 |  | Specifikace |  |  |  | POL3_0
250 | M011 | Cu potrubí - koleno 28x1 | ks | 24 |  | 0 |  | 0 |  | 0 | 21 | 0 | 0 | 0 | 0 | 0 |  | Vlastní | Indiv | 0 | 0 |  | Specifikace |  |  |  | POL3_0
251 | M012.1 | připojovací hadice s koncovkami 1" - 1"; L=1000mm | ks | 6 |  | 0 |  | 0 |  | 0 | 21 | 0 | 0 | 0 | 0 | 0 |  | Vlastní | Indiv | 0 | 0 |  | Specifikace |  |  |  | POL3_0
252 | M013 | izolace - min.vlna pro potrubí 35x1 tl.30mm | m | 34 |  | 0 |  | 0 |  | 0 | 21 | 0 | 0 | 0 | 0 | 0 |  | Vlastní | Indiv | 0 | 0 |  | Specifikace |  |  |  | POL3_0
253 | M014 | izolace - min.vlna pro potrubí 42x1 tl.40mm | m | 51 |  | 0 |  | 0 |  | 0 | 21 | 0 | 0 | 0 | 0 | 0 |  | Vlastní | Indiv | 0 | 0 |  | Specifikace |  |  |  | POL3_0
254 | M021 | izolace - PE pro potrubí 22x1 tl.20mm | m | 99 |  | 0 |  | 0 |  | 0 | 21 | 0 | 0 | 0 | 0 | 0 |  | Vlastní | Indiv | 0 | 0 |  | Specifikace |  |  |  | POL3_0
255 | M023 | Cu potrubí - koleno 22x1 | ks | 28 |  | 0 |  | 0 |  | 0 | 21 | 0 | 0 | 0 | 0 | 0 |  | Vlastní | Indiv | 0 | 0 |  | Specifikace |  |  |  | POL3_0
256 | M029 | vyvažovací ventil DN15 | ks | 4 |  | 0 |  | 0 |  | 0 | 21 | 0 | 0 | 0 | 0 | 0 |  | Vlastní | Indiv | 0 | 0 |  | Specifikace |  |  |  | POL3_0
257 | M030 | izolace - min.vlna pro potrubí 22x1 tl.20mm | m | 20 |  | 0 |  | 0 |  | 0 | 21 | 0 | 0 | 0 | 0 | 0 |  | Vlastní | Indiv | 0 | 0 |  | Specifikace |  |  |  | POL3_0
258 | M031 | AHU1; oběhové čerpadlo s FM, řízení p-c, V=0,35m3/h; dp=30kPa | ks | 1 |  | 0 |  | 0 |  | 0 | 21 | 0 | 0 | 0 | 0 | 0 |  | Vlastní | Indiv | 0 | 0 |  | Specifikace |  |  |  | POL3_0
259 | M032 | AHU2; oběhové čerpadlo s FM, řízení p-c, V=0,35m3/h; dp=30kPa | ks | 1 |  | 0 |  | 0 |  | 0 | 21 | 0 | 0 | 0 | 0 | 0 |  | Vlastní | Indiv | 0 | 0 |  | Specifikace |  |  |  | POL3_0
260 | M033 | AHU3; oběhové čerpadlo s FM, řízení p-c, V=0,35m3/h; dp=30kPa | ks | 1 |  | 0 |  | 0 |  | 0 | 21 | 0 | 0 | 0 | 0 | 0 |  | Vlastní | Indiv | 0 | 0 |  | Specifikace |  |  |  | POL3_0
261 | M034 | AHU4; oběhové čerpadlo s FM, řízení p-c, V=0,35m3/h; dp=30kPa | ks | 1 |  | 0 |  | 0 |  | 0 | 21 | 0 | 0 | 0 | 0 | 0 |  | Vlastní | Indiv | 0 | 0 |  | Specifikace |  |  |  | POL3_0
262 | M035 | Cu potrubí - T kus 28 /22 /22 | ks | 2 |  | 0 |  | 0 |  | 0 | 21 | 0 | 0 | 0 | 0 | 0 |  | Vlastní | Indiv | 0 | 0 |  | Specifikace |  |  |  | POL3_0
263 | M036 | Cu potrubí - T kus 35 /22 /28 | ks | 2 |  | 0 |  | 0 |  | 0 | 21 | 0 | 0 | 0 | 0 | 0 |  | Vlastní | Indiv | 0 | 0 |  | Specifikace |  |  |  | POL3_0
264 | M038 | Cu potrubí - T kus 42 /22 /42 | ks | 2 |  | 0 |  | 0 |  | 0 | 21 | 0 | 0 | 0 | 0 | 0 |  | Vlastní | Indiv | 0 | 0 |  | Specifikace |  |  |  | POL3_0
265 | M039 | Cu potrubí - T kus 42 /28 /42 | ks | 2 |  | 0 |  | 0 |  | 0 | 21 | 0 | 0 | 0 | 0 | 0 |  | Vlastní | Indiv | 0 | 0 |  | Specifikace |  |  |  | POL3_0
266 | M040 | Cu potrubí - T kus 22 /22 /22 | ks | 8 |  | 0 |  | 0 |  | 0 | 21 | 0 | 0 | 0 | 0 | 0 |  | Vlastní | Indiv | 0 | 0 |  | Specifikace |  |  |  | POL3_0
267 | M041.1 | tlakově nezávislý regulační ventil se servopohonem s plynulou regulací (dodávka MaR) | ks | 4 |  | 0 |  | 0 |  | 0 | 21 | 0 | 0 | 0 | 0 | 0 |  | Vlastní | Indiv | 0 | 0 |  | Specifikace |  |  |  | POL3_0
268 | M042.2 | tlakově nezávislý regulační ventil se servopohonem s plynulou regulací (dodávka MaR) | ks | 5 |  | 0 |  | 0 |  | 0 | 21 | 0 | 0 | 0 | 0 | 0 |  | Vlastní | Indiv | 0 | 0 |  | Specifikace |  |  |  | POL3_0
269 | M043.1 | připojovací hadice s koncovkami 3/4" - 3/4"; L=1000mm | ks | 8 |  | 0 |  | 0 |  | 0 | 21 | 0 | 0 | 0 | 0 | 0 |  | Vlastní | Indiv | 0 | 0 |  | Specifikace |  |  |  | POL3_0
270 | M054 | Cu potrubí - T kus 35 /28 /35 | ks | 2 |  | 0 |  | 0 |  | 0 | 21 | 0 | 0 | 0 | 0 | 0 |  | Vlastní | Indiv | 0 | 0 |  | Specifikace |  |  |  | POL3_0
271 | M055 | Cu potrubí - T kus 42 /28 /35 | ks | 2 |  | 0 |  | 0 |  | 0 | 21 | 0 | 0 | 0 | 0 | 0 |  | Vlastní | Indiv | 0 | 0 |  | Specifikace |  |  |  | POL3_0
Díl: | E1 | Větev CH - VZT |  |  |  | 0 |  | 0 |  | 0 |  | 0 |  | 0.57 |  | 0 |  |  |  |  | 0 | [5 empty] | DIL
272 | 713463132 | Montáž izolace tepelné potrubí potrubními pouzdry bez úpravy slepenými 1x tl izolace do 50 mm | m | 234 |  | 0 |  | 0 |  | 0 | 21 | 0 | 0.00011 | 0.03 | 0 | 0 |  | URS | ÚRS2021/I | 0 | 0 |  | Práce |  |  |  | POL1_1
273 | 713463136 | Montáž izolace tepelné ohybů potrubními pouzdry bez úpravy slepenými 1x tl izolace do 50 mm | m | 117 |  | 0 |  | 0 |  | 0 | 21 | 0 | 0.00017 | 0.02 | 0 | 0 |  | URS | ÚRS2021/I | 0 | 0 |  | Práce |  |  |  | POL1_1
274 | 733223304 | Potrubí měděné tvrdé spojované lisováním DN 25 ÚT | m | 124 |  | 0 |  | 0 |  | 0 | 21 | 0 | 0.00124 | 0.15 | 0 | 0 |  | URS | ÚRS2021/I | 0 | 0 |  | Práce |  |  |  | POL1_1
275 | 733223305 | Potrubí měděné tvrdé spojované lisováním DN 32 ÚT | m | 10 |  | 0 |  | 0 |  | 0 | 21 | 0 | 0.00161 | 0.02 | 0 | 0 |  | URS | ÚRS2021/I | 0 | 0 |  | Práce |  |  |  | POL1_1
276 | 733223306 | Potrubí měděné tvrdé spojované lisováním DN 40 ÚT | m | 18 |  | 0 |  | 0 |  | 0 | 21 | 0 | 0.00196 | 0.04 | 0 | 0 |  | URS | ÚRS2021/I | 0 | 0 |  | Práce |  |  |  | POL1_1
277 | 733223307 | Potrubí měděné tvrdé spojované lisováním DN 50 ÚT | m | 82 |  | 0 |  | 0 |  | 0 | 21 | 0 | 0.00345 | 0.28 | 0 | 0 |  | URS | ÚRS2021/I | 0 | 0 |  | Práce |  |  |  | POL1_1
278 | 733224225 | Příplatek k potrubí měděnému za zhotovení přípojky z trubek měděných D 28x1,5 | kus | 20 |  | 0 |  | 0 |  | 0 | 21 | 0 | 5e-05 | 0 | 0 | 0 |  | URS | ÚRS2021/I | 0 | 0 |  | Práce |  |  |  | POL1_1
279 | 733224227 | Příplatek k potrubí měděnému za zhotovení přípojky z trubek měděných D 42x1,5 | kus | 2 |  | 0 |  | 0 |  | 0 | 21 | 0 | 0.0001 | 0 | 0 | 0 |  | URS | ÚRS2021/I | 0 | 0 |  | Práce |  |  |  | POL1_1
280 | 733224228 | Příplatek k potrubí měděnému za zhotovení přípojky z trubek měděných D 54x2 | kus | 2 |  | 0 |  | 0 |  | 0 | 21 | 0 | 0.00024 | 0 | 0 | 0 |  | URS | ÚRS2021/I | 0 | 0 |  | Práce |  |  |  | POL1_1
281 | 733291101 | Zkouška těsnosti potrubí měděné do D 35x1,5 | m | 134 |  | 0 |  | 0 |  | 0 | 21 | 0 | 0 | 0 | 0 | 0 |  | URS | ÚRS2021/I | 0 | 0 |  | Práce |  |  |  | POL1_1
282 | 733291102 | Zkouška těsnosti potrubí měděné do D 64x2 | m | 100 |  | 0 |  | 0 |  | 0 | 21 | 0 | 0 | 0 | 0 | 0 |  | URS | ÚRS2021/I | 0 | 0 |  | Práce |  |  |  | POL1_1
283 | 734209114 | Montáž armatury závitové s dvěma závity G 3/4 | kus | 30 |  | 0 |  | 0 |  | 0 | 21 | 0 | 0.0001 | 0 | 0 | 0 |  | URS | ÚRS2021/I | 0 | 0 |  | Práce |  |  |  | POL1_1
284 | 734209116 | Montáž armatury závitové s dvěma závity G 5/4 | kus | 2 |  | 0 |  | 0 |  | 0 | 21 | 0 | 0.00021 | 0 | 0 | 0 |  | URS | ÚRS2021/I | 0 | 0 |  | Práce |  |  |  | POL1_1
285 | 734209117 | Montáž armatury závitové s dvěma závity G 6/4 | kus | 2 |  | 0 |  | 0 |  | 0 | 21 | 0 | 0.00024 | 0 | 0 | 0 |  | URS | ÚRS2021/I | 0 | 0 |  | Práce |  |  |  | POL1_1
286 | 734211126 | Ventil závitový odvzdušňovací G 3/8 PN 14 do 120°C automatický se zpětnou klapkou otopných těles | kus | 4 |  | 0 |  | 0 |  | 0 | 21 | 0 | 0.00025 | 0 | 0 | 0 |  | URS | ÚRS2021/I | 0 | 0 |  | Práce |  |  |  | POL1_1
287 | 734291123 | Kohout plnící a vypouštěcí G 1/2 PN 10 do 90°C závitový | kus | 2 |  | 0 |  | 0 |  | 0 | 21 | 0 | 0.00022 | 0 | 0 | 0 |  | URS | ÚRS2021/I | 0 | 0 |  | Práce |  |  |  | POL1_1
288 | 734291248 | Filtr závitový přímý G 2 1/2 PN 16 do 130°C s vnitřními závity | kus | 1 |  | 0 |  | 0 |  | 0 | 21 | 0 | 0.00361 | 0 | 0 | 0 |  | URS | ÚRS2021/I | 0 | 0 |  | Práce |  |  |  | POL1_1
289 | 734292712 | Kohout kulový přímý G 3/8 PN 42 do 185°C vnitřní závit | kus | 4 |  | 0 |  | 0 |  | 0 | 21 | 0 | 0.00016 | 0 | 0 | 0 |  | URS | ÚRS2021/I | 0 | 0 |  | Práce |  |  |  | POL1_1
290 | 734292715 | Kohout kulový přímý G 1 PN 42 do 185°C vnitřní závit | kus | 10 |  | 0 |  | 0 |  | 0 | 21 | 0 | 0.0005 | 0.01 | 0 | 0 |  | URS | ÚRS2021/I | 0 | 0 |  | Práce |  |  |  | POL1_1
291 | 734292718 | Kohout kulový přímý G 2 PN 42 do 185°C vnitřní závit | kus | 4 |  | 0 |  | 0 |  | 0 | 21 | 0 | 0.00168 | 0.01 | 0 | 0 |  | URS | ÚRS2021/I | 0 | 0 |  | Práce |  |  |  | POL1_1
292 | 734292725 | Kohout kulový přímý G 1 PN 42 do 185°C vnitřní závit s vypouštěním | kus | 10 |  | 0 |  | 0 |  | 0 | 21 | 0 | 0.00057 | 0.01 | 0 | 0 |  | URS | ÚRS2021/I | 0 | 0 |  | Práce |  |  |  | POL1_1
293 | 734421101 | Tlakoměr s pevným stonkem a zpětnou klapkou tlak 0-16 bar průměr 50 mm spodní připojení | kus | 2 |  | 0 |  | 0 |  | 0 | 21 | 0 | 0.00221 | 0 | 0 | 0 |  | URS | ÚRS2021/I | 0 | 0 |  | Práce |  |  |  | POL1_1
294 | 998735201 | Přesun hmot procentní pro otopná tělesa v objektech v do 6 m | % | 5345.932 |  | 0 |  | 0 |  | 0 | 21 | 0 | 0 | 0 | 0 | 0 |  | URS | ÚRS2021/I | 0 | 0 |  | Práce |  |  |  | POL1_1
295 | E1.ČS4.001 | Čerpadlová skupina - NEsměšovací; vč.příslušenství, izolace, oběhové čerpadlo s FM (řízení p-v, V=5, 0m3/h; dp=50kPa), zpětný ventil (DN50), měření teploty | kpl | 1 |  | 0 |  | 0 |  | 0 | 21 | 0 | 0 | 0 | 0 | 0 |  | Vlastní | Indiv | 0 | 0 |  | Specifikace |  |  |  | POL3_0
296 | M001 | izolace - synt.kaučuk pro potrubí 54x2 tl.32mm | m | 82 |  | 0 |  | 0 |  | 0 | 21 | 0 | 0 | 0 | 0 | 0 |  | Vlastní | Indiv | 0 | 0 |  | Specifikace |  |  |  | POL3_0
297 | M002 | Cu potrubí - koleno 54x2 | ks | 22 |  | 0 |  | 0 |  | 0 | 21 | 0 | 0 | 0 | 0 | 0 |  | Vlastní | Indiv | 0 | 0 |  | Specifikace |  |  |  | POL3_0
298 | M003 | ostatní menší fitinky (přechody, spojky, závity, odbočky….) | kpl | 1 |  | 0 |  | 0 |  | 0 | 21 | 0 | 0 | 0 | 0 | 0 |  | Vlastní | Indiv | 0 | 0 |  | Specifikace |  |  |  | POL3_0
299 | M011 | Cu potrubí - koleno 28x1 | ks | 44 |  | 0 |  | 0 |  | 0 | 21 | 0 | 0 | 0 | 0 | 0 |  | Vlastní | Indiv | 0 | 0 |  | Specifikace |  |  |  | POL3_0
300 | M039 | Cu potrubí - T kus 42 /28 /42 | ks | 2 |  | 0 |  | 0 |  | 0 | 21 | 0 | 0 | 0 | 0 | 0 |  | Vlastní | Indiv | 0 | 0 |  | Specifikace |  |  |  | POL3_0
301 | M042.2 | tlakově nezávislý regulační ventil se servopohonem s plynulou regulací (dodávka MaR) | ks | 10 |  | 0 |  | 0 |  | 0 | 21 | 0 | 0 | 0 | 0 | 0 |  | Vlastní | Indiv | 0 | 0 |  | Specifikace |  |  |  | POL3_0
302 | M043.1 | připojovací hadice s koncovkami 3/4" - 3/4"; L=1000mm | ks | 20 |  | 0 |  | 0 |  | 0 | 21 | 0 | 0 | 0 | 0 | 0 |  | Vlastní | Indiv | 0 | 0 |  | Specifikace |  |  |  | POL3_0
303 | M044 | izolace - synt.kaučuk pro potrubí 28x1 tl.25mm | m | 124 |  | 0 |  | 0 |  | 0 | 21 | 0 | 0 | 0 | 0 | 0 |  | Vlastní | Indiv | 0 | 0 |  | Specifikace |  |  |  | POL3_0
304 | M045 | izolace - synt.kaučuk pro potrubí 35x1 tl.25mm | m | 10 |  | 0 |  | 0 |  | 0 | 21 | 0 | 0 | 0 | 0 | 0 |  | Vlastní | Indiv | 0 | 0 |  | Specifikace |  |  |  | POL3_0
305 | M046 | izolace - synt.kaučuk pro potrubí 42x1 tl.32mm | m | 18 |  | 0 |  | 0 |  | 0 | 21 | 0 | 0 | 0 | 0 | 0 |  | Vlastní | Indiv | 0 | 0 |  | Specifikace |  |  |  | POL3_0
306 | M049 | Cu potrubí - T kus 28 /35 /28 | ks | 2 |  | 0 |  | 0 |  | 0 | 21 | 0 | 0 | 0 | 0 | 0 |  | Vlastní | Indiv | 0 | 0 |  | Specifikace |  |  |  | POL3_0
307 | M050 | Cu potrubí - T kus 42 /28 /35 | ks | 2 |  | 0 |  | 0 |  | 0 | 21 | 0 | 0 | 0 | 0 | 0 |  | Vlastní | Indiv | 0 | 0 |  | Specifikace |  |  |  | POL3_0
308 | M051 | Cu potrubí - T kus 54 /28 /42 | ks | 2 |  | 0 |  | 0 |  | 0 | 21 | 0 | 0 | 0 | 0 | 0 |  | Vlastní | Indiv | 0 | 0 |  | Specifikace |  |  |  | POL3_0
309 | M052 | Cu potrubí - T kus 54 /28 /54 | ks | 10 |  | 0 |  | 0 |  | 0 | 21 | 0 | 0 | 0 | 0 | 0 |  | Vlastní | Indiv | 0 | 0 |  | Specifikace |  |  |  | POL3_0
Díl: | HZS | Hodinové zúčtovací sazby |  |  |  | 0 |  | 0 |  | 0 |  | 0 |  | 0 |  | 0 |  |  |  |  | 0 | [5 empty] | DIL
310 | HZS2020 | Napuštění a odvzdušnění systému | hod | 32 |  | 0 |  | 0 |  | 0 | 21 | 0 | 0 | 0 | 0 | 0 |  | URS | ÚRS2021/I | 0 | 0 |  | Práce |  |  |  | POL1_1
311 | HZS2030 | Vyregulování systému | hod | 8 |  | 0 |  | 0 |  | 0 | 21 | 0 | 0 | 0 | 0 | 0 |  | URS | ÚRS2021/I | 0 | 0 |  | Práce |  |  |  | POL1_1
312 | HZS2040 | Provedení funkčních zkoušek | hod | 20 |  | 0 |  | 0 |  | 0 | 21 | 0 | 0 | 0 | 0 | 0 |  | URS | ÚRS2021/I | 0 | 0 |  | Práce |  |  |  | POL1_1
313 | HZS2050 | Časová rezerva, prostoje, koordinace | hod | 40 |  | 0 |  | 0 |  | 0 | 21 | 0 | 0 | 0 | 0 | 0 |  | URS | ÚRS2021/I | 0 | 0 |  | Práce |  |  |  | POL1_1
Díl: | OST | Ostatní |  |  |  | 0 |  | 0 |  | 0 |  | 0 |  | 0.06 |  | 0 |  |  |  |  | 0 | [5 empty] | DIL
314 | 732199100 | Montáž orientačních štítků | soubor | 50 |  | 0 |  | 0 |  | 0 | 21 | 0 | 0.00113 | 0.06 | 0 | 0 |  | URS | ÚRS2021/I | 0 | 0 |  | Práce |  |  |  | POL1_1
315 | O01-010 | Doprava | % | 29805.311 |  | 0 |  | 0 |  | 0 | 21 | 0 | 0 | 0 | 0 | 0 |  | URS | ÚRS2021/I | 0 | 0 |  | Práce |  |  |  | POL1_1
316 | O01-030 | GZS (generální zajištění stavby) | % | 29805.311 |  | 0 |  | 0 |  | 0 | 21 | 0 | 0 | 0 | 0 | 0 |  | URS | ÚRS2021/I | 0 | 0 |  | Práce |  |  |  | POL1_1
317 | O01-140 | Revize tlakové nádoby | kus | 4 |  | 0 |  | 0 |  | 0 | 21 | 0 | 0 | 0 | 0 | 0 |  | Vlastní | Indiv | 0 | 0 |  | Specifikace |  |  |  | POL3_0
318 | O01-240 | Topná zkouška | hod | 24 |  | 0 |  | 0 |  | 0 | 21 | 0 | 0 | 0 | 0 | 0 |  | Vlastní | Indiv | 0 | 0 |  | Specifikace |  |  |  | POL3_0
319 | O01-330 | Dokumentace skutečného provedení | kpl | 1 |  | 0 |  | 0 |  | 0 | 21 | 0 | 0 | 0 | 0 | 0 |  | Vlastní | Indiv | 0 | 0 |  | Specifikace |  |  |  | POL3_0
320 | O01-340 | Předávací dokumentace | kpl | 1 |  | 0 |  | 0 |  | 0 | 21 | 0 | 0 | 0 | 0 | 0 |  | Vlastní | Indiv | 0 | 0 |  | Specifikace |  |  |  | POL3_0
321 | O01-350 | Zaškolení obsluhy | hod | 8 |  | 0 |  | 0 |  | 0 | 21 | 0 | 0 | 0 | 0 | 0 |  | Vlastní | Indiv | 0 | 0 |  | Specifikace |  |  |  | POL3_0
322 | O01-360 | Zpracování MPŘ | kpl | 1 |  | 0 |  | 0 |  | 0 | 21 | 0 | 0 | 0 | 0 | 0 |  | Vlastní | Indiv | 0 | 0 |  | Specifikace |  |  |  | POL3_0
323 | O01-510 | Lešení | soub | 1 |  | 0 |  | 0 |  | 0 | 21 | 0 | 0 | 0 | 0 | 0 |  | Vlastní | Indiv | 0 | 0 |  | Specifikace |  |  |  | POL3_0
Díl: | 767 | Konstrukce zámečnické |  |  |  | 0 |  | 0 |  | 0 |  | 0 |  | 0.29 |  | 0 |  |  |  |  | 0 | [5 empty] | DIL
324 | 230050002 | Montáž uložení přišroubováním DN přes 25 do 50 mm | kg | 267 |  | 0 |  | 0 |  | 0 | 21 | 0 | 0 | 0 | 0 | 0 |  | URS | ÚRS2021/I | 0 | 0 |  | Práce |  |  |  | POL1_7
325 | 230050031 | Montáž a zhotovení doplňkové konstrukce z profilového materiálu | kg | 267 |  | 0 |  | 0 |  | 0 | 21 | 0 | 8e-05 | 0.02 | 0 | 0 |  | URS | ÚRS2021/I | 0 | 0 |  | Práce |  |  |  | POL1_7
326 | 998767201 | Přesun hmot procentní pro zámečnické konstrukce v objektech v do 6 m | % | 962.461 |  | 0 |  | 0 |  | 0 | 21 | 0 | 0 | 0 | 0 | 0 |  | URS | ÚRS2021/I | 0 | 0 |  | Práce |  |  |  | POL1_7
327 | 6000020640 | Objímka dvoušroubová 20-24 mm (1/2") M8 | kus | 70 |  | 0 |  | 0 |  | 0 | 21 | 0 | 0.0002 | 0.01 | 0 | 0 |  | Vlastní | Indiv | 0 | 0 |  | Specifikace |  |  |  | POL3_0
328 | 6000020740 | Objímka dvoušroubová 25-29 mm (3/4") M8 | kus | 40 |  | 0 |  | 0 |  | 0 | 21 | 0 | 0.0002 | 0.01 | 0 | 0 |  | Vlastní | Indiv | 0 | 0 |  | Specifikace |  |  |  | POL3_0
329 | 6000020750 | Objímka dvoušroubová 40-45 mm (5/4") M8 | kus | 50 |  | 0 |  | 0 |  | 0 | 21 | 0 | 0.0002 | 0.01 | 0 | 0 |  | Vlastní | Indiv | 0 | 0 |  | Specifikace |  |  |  | POL3_0
330 | 6000020800 | Objímka dvoušroubová 32-36 mm (1") M8 | kus | 46 |  | 0 |  | 0 |  | 0 | 21 | 0 | 0.0002 | 0.01 | 0 | 0 |  | Vlastní | Indiv | 0 | 0 |  | Specifikace |  |  |  | POL3_0
331 | 6000021350 | Objímka dvoušroubová 15-19 mm (3/8") M8 | kus | 242 |  | 0 |  | 0 |  | 0 | 21 | 0 | 0.0002 | 0.05 | 0 | 0 |  | Vlastní | Indiv | 0 | 0 |  | Specifikace |  |  |  | POL3_0
332 | 767-001 | Ostatní podrobně nespicifikovaný materiál | kpl | 1 |  | 0 |  | 0 |  | 0 | 21 | 0 | 0 | 0 | 0 | 0 |  | Vlastní | Indiv | 0 | 0 |  | Specifikace |  |  |  | POL3_0
333 | HLT.314147 | Objímka chlad. potrubí MIP-M/27-30 | kus | 62 |  | 0 |  | 0 |  | 0 | 21 | 0 | 0.00015 | 0.01 | 0 | 0 |  | Vlastní | Indiv | 0 | 0 |  | Specifikace |  |  |  | POL3_0
334 | HLT.314148 | Objímka chlad. potrubí MIP-M/34-38 | kus | 6 |  | 0 |  | 0 |  | 0 | 21 | 0 | 0.00019 | 0 | 0 | 0 |  | Vlastní | Indiv | 0 | 0 |  | Specifikace |  |  |  | POL3_0
335 | HLT.314149 | Objímka chlad. potrubí MIP-M/42-45 | kus | 38 |  | 0 |  | 0 |  | 0 | 21 | 0 | 0.00021 | 0.01 | 0 | 0 |  | Vlastní | Indiv | 0 | 0 |  | Specifikace |  |  |  | POL3_0
336 | HLT.314151 | Objímka chlad. potrubí MIP-M/54-57 | kus | 62 |  | 0 |  | 0 |  | 0 | 21 | 0 | 0.00032 | 0.02 | 0 | 0 |  | Vlastní | Indiv | 0 | 0 |  | Specifikace |  |  |  | POL3_0
337 | HLT.407496 | Závitová tyč AM 8.8 M8x1000 pozink. | kus | 308 |  | 0 |  | 0 |  | 0 | 21 | 0 | 0.00031 | 0.1 | 0 | 0 |  | Vlastní | Indiv | 0 | 0 |  | Specifikace |  |  |  | POL3_0
338 | HLT.418748 | Nosník MM-C-16 2m | m | 78 |  | 0 |  | 0 |  | 0 | 21 | 0 | 0.00056 | 0.04 | 0 | 0 |  | Vlastní | Indiv | 0 | 0 |  | Specifikace |  |  |  | POL3_0
[25 empty] | 15 | 21 | DPH
| Celkem |  |  |  |  | 0 | [18 empty] | 0 | 0 | SUM
Poznámky uchazeče k zadání
POPUZIV
END
Note on S6: Jedná se o informaci, zda se jedná o položku, která je do rozpočtu zadána z cenové soustavy RTS, nebo vlastní.
Note on T6: Jedná se o název CÚ, která je zadána u položky rozpočtu

## SO 101 D.1.4.2 Pol
Položkový rozpočet | [26 empty] | #TypZaznamu#
S: | 01_05_2021 | Výjezdová základna Zdravotnické záchranné služby JMK, p.o. v Boskovicích | [24 empty] | STA
O: | SO 101 | Budova výjezdového stanoviště ZZS | [21 empty] | STA |  |  | OBJ
R: | D.1.4.2 | Zařízení vzduchotechniky | [24 empty] | ROZ
P.č. | Číslo položky | Název položky | MJ | Množství | Cena / MJ | Celkem | Dodávka | Dodávka celk. | Montáž | Montáž celk. | DPH | Cena s DPH | Hmotnost / MJ | Hmotnost celk.(t) | Dem. hmotnost / MJ | Dem. hmotnost celk.(t) | Ceník | Cen. soustava / platnost | Cenová úroveň | Nhod / MJ | Nhod celk. | Dodavatel | Typ položky
Díl: | 1 | Větrání kanceláří 2.NP |  |  |  | 0 |  | 0 |  | 0 |  | 0 |  | 0 |  | 0 |  |  |  |  | 0 | [5 empty] | DIL
1 | 713 41-1121.R00 | Izolace tepelná potrubí pásy LSP a drátem, 1vrstvá | m2 | 37 |  | 0 |  | 0 |  | 0 | 21 | 0 | 0 | 0 | 0 | 0 |  | RTS 21/ I | Indiv | 0 | 0 |  | Práce |  |  |  | POL1_1
2 | 713 41-1122.R00 | Izolace tepelná potrubí pásy LSP a drátem, 2vrstvá | m2 | 29 |  | 0 |  | 0 |  | 0 | 21 | 0 | 0 | 0 | 0 | 0 |  | RTS 21/ I | Indiv | 0 | 0 |  | Práce |  |  |  | POL1_1
3 | 713 49-1111.R00 | Izolace - montáž oplechování pevného - potrubí | m2 | 29 |  | 0 |  | 0 |  | 0 | 21 | 0 | 0 | 0 | 0 | 0 |  | RTS 21/ I | Indiv | 0 | 0 |  | Práce |  |  |  | POL1_1
4 | 728 11-1114.R00 | Montáž potrubí plechového čtyřhranného do 0,13 m2 | m | 72 |  | 0 |  | 0 |  | 0 | 21 | 0 | 0 | 0 | 0 | 0 |  | RTS 21/ I | Indiv | 0 | 0 |  | Práce |  |  |  | POL1_1
5 | 728 11-2112.R00 | Montáž potrubí plechového kruhového do d 200 mm | m | 80 |  | 0 |  | 0 |  | 0 | 21 | 0 | 0 | 0 | 0 | 0 |  | RTS 21/ I | Indiv | 0 | 0 |  | Práce |  |  |  | POL1_1
6 | 728 11-2113.R00 | Montáž potrubí plechového kruhového do d 300 mm | m | 25 |  | 0 |  | 0 |  | 0 | 21 | 0 | 0 | 0 | 0 | 0 |  | RTS 21/ I | Indiv | 0 | 0 |  | Práce |  |  |  | POL1_1
7 | 728 11-5412.R00 | Montáž potrubí ohebného izolovan. z AL do d 200 mm | m | 88 |  | 0 |  | 0 |  | 0 | 21 | 0 | 0 | 0 | 0 | 0 |  | RTS 21/ I | Indiv | 0 | 0 |  | Práce |  |  |  | POL1_1
8 | 728 31-2112.R00 | Montáž tlumiče hluku čtyřhranného do 0,3 m2 | ks | 7 |  | 0 |  | 0 |  | 0 | 21 | 0 | 0 | 0 | 0 | 0 |  | RTS 21/ I | Indiv | 0 | 0 |  | Práce |  |  |  | POL1_1
9 | 728 41-2121.R00 | Montáž anemostatu kruhového do d 300 mm | ks | 28 |  | 0 |  | 0 |  | 0 | 21 | 0 | 0 | 0 | 0 | 0 |  | RTS 21/ I | Indiv | 0 | 0 |  | Práce |  |  |  | POL1_1
10 | 728 41-3522.R00 | Montáž talířového ventilu kruhového do d 200 mm | ks | 7 |  | 0 |  | 0 |  | 0 | 21 | 0 | 0 | 0 | 0 | 0 |  | RTS 21/ I | Indiv | 0 | 0 |  | Práce |  |  |  | POL1_1
11 | 728 41-5115.R00 | Montáž mřížky větrací nebo ventilační nad 0,20 m2 | ks | 2 |  | 0 |  | 0 |  | 0 | 21 | 0 | 0 | 0 | 0 | 0 |  | RTS 21/ I | Indiv | 0 | 0 |  | Práce |  |  |  | POL1_1
12 | 728X1.E.01 | Montáž ostatnichh VZT zařízení a komponentů | Nh | 72 |  | 0 |  | 0 |  | 0 | 21 | 0 | 0 | 0 | 0 | 0 |  | Vlastní | Indiv | 0 | 0 |  | Práce |  |  |  | POL1_1
13 | 429X-1.0.01 | VZT jednotka+MaR vč.příslušenstvíparametry v příloze | kpl | 1 |  | 0 |  | 0 |  | 0 | 21 | 0 | 0 | 0 | 0 | 0 |  | Vlastní | Indiv | 0 | 0 |  | Specifikace |  |  |  | POL3_0
14 | 429X-1.A.01 | anemostat (kruh.deska) velikost 3d=200mmhorizont.připojení | ks | 2 |  | 0 |  | 0 |  | 0 | 21 | 0 | 0 | 0 | 0 | 0 |  | Vlastní | Indiv | 0 | 0 |  | Specifikace |  |  |  | POL3_0
15 | 429X-1.A.02 | anemostat (kruh.deska) velikost 2d=160mmhorizont.připojení | ks | 8 |  | 0 |  | 0 |  | 0 | 21 | 0 | 0 | 0 | 0 | 0 |  | Vlastní | Indiv | 0 | 0 |  | Specifikace |  |  |  | POL3_0
16 | 429X-1.A.03 | anemostat (kruh.deska) velikost 2čelní deska | ks | 8 |  | 0 |  | 0 |  | 0 | 21 | 0 | 0 | 0 | 0 | 0 |  | Vlastní | Indiv | 0 | 0 |  | Specifikace |  |  |  | POL3_0
17 | 429X-1.A.04 | mřížka do podhledu 600x600 | ks | 2 |  | 0 |  | 0 |  | 0 | 21 | 0 | 0 | 0 | 0 | 0 |  | Vlastní | Indiv | 0 | 0 |  | Specifikace |  |  |  | POL3_0
18 | 429X-1.A.05 | stěnová mřížka 300x200 | ks | 4 |  | 0 |  | 0 |  | 0 | 21 | 0 | 0 | 0 | 0 | 0 |  | Vlastní | Indiv | 0 | 0 |  | Specifikace |  |  |  | POL3_0
19 | 429X-1.A.06 | požární stěnová mřížka 200x200 EI/EW60 | ks | 1 |  | 0 |  | 0 |  | 0 | 21 | 0 | 0 | 0 | 0 | 0 |  | Vlastní | Indiv | 0 | 0 |  | Specifikace |  |  |  | POL3_0
20 | 429X-1.A.07 | tlumič hluku 560x400/1000kulisy 100x400/1000 - 3ks | kpl | 1 |  | 0 |  | 0 |  | 0 | 21 | 0 | 0 | 0 | 0 | 0 |  | Vlastní | Indiv | 0 | 0 |  | Specifikace |  |  |  | POL3_0
21 | 429X-1.A.08 | regulační klapkaruční d200 | ks | 2 |  | 0 |  | 0 |  | 0 | 21 | 0 | 0 | 0 | 0 | 0 |  | Vlastní | Indiv | 0 | 0 |  | Specifikace |  |  |  | POL3_0
22 | 429X-1.A.09 | regulační klapkaruční d160 | ks | 8 |  | 0 |  | 0 |  | 0 | 21 | 0 | 0 | 0 | 0 | 0 |  | Vlastní | Indiv | 0 | 0 |  | Specifikace |  |  |  | POL3_0
23 | 429X-1.A.10 | požární klapka 315x400ruční, teplotní, s koncovým spínačem "zavřeno" | ks | 1 |  | 0 |  | 0 |  | 0 | 21 | 0 | 0 | 0 | 0 | 0 |  | Vlastní | Indiv | 0 | 0 |  | Specifikace |  |  |  | POL3_0
24 | 429X-1.A.11 | čtyřhranné pozinkované potrubí sk I., tř.těsnostni B - rovné | m2 | 46 |  | 0 |  | 0 |  | 0 | 21 | 0 | 0 | 0 | 0 | 0 |  | Vlastní | Indiv | 0 | 0 |  | Specifikace |  |  |  | POL3_0
25 | 429X-1.A.12 | čtyřhranné pozinkované potrubí sk I., tř.těsnostni B - tvarovky | m2 | 13 |  | 0 |  | 0 |  | 0 | 21 | 0 | 0 | 0 | 0 | 0 |  | Vlastní | Indiv | 0 | 0 |  | Specifikace |  |  |  | POL3_0
26 | 429X-1.A.13 | spiro pozinkované potrubí - d160 tvarovky 30% | m | 24 |  | 0 |  | 0 |  | 0 | 21 | 0 | 0 | 0 | 0 | 0 |  | Vlastní | Indiv | 0 | 0 |  | Specifikace |  |  |  | POL3_0
27 | 429X-1.A.14 | spiro pozinkované potrubí - d200 tvarovky 30% | m | 18 |  | 0 |  | 0 |  | 0 | 21 | 0 | 0 | 0 | 0 | 0 |  | Vlastní | Indiv | 0 | 0 |  | Specifikace |  |  |  | POL3_0
28 | 429X-1.A.15 | spiro pozinkované potrubí - d250 tvarovky 30% | m | 10 |  | 0 |  | 0 |  | 0 | 21 | 0 | 0 | 0 | 0 | 0 |  | Vlastní | Indiv | 0 | 0 |  | Specifikace |  |  |  | POL3_0
29 | 429X-1.A.16 | ohebná hadice - hluk tlumící d200 | m | 6 |  | 0 |  | 0 |  | 0 | 21 | 0 | 0 | 0 | 0 | 0 |  | Vlastní | Indiv | 0 | 0 |  | Specifikace |  |  |  | POL3_0
30 | 429X-1.A.17 | ohebná hadice - hluk tlumící d160 | m | 37 |  | 0 |  | 0 |  | 0 | 21 | 0 | 0 | 0 | 0 | 0 |  | Vlastní | Indiv | 0 | 0 |  | Specifikace |  |  |  | POL3_0
31 | 429X-1.A.18 | tepelná izoláce minerální vlna tl.60mm + Al folie | m2 | 7 |  | 0 |  | 0 |  | 0 | 21 | 0 | 0 | 0 | 0 | 0 |  | Vlastní | Indiv | 0 | 0 |  | Specifikace |  |  |  | POL3_0
32 | 429X-1.A.19 | požární izolace EI 30- ve, ho (o - i) S minerální vlna tl.50mm + Al folie | m2 | 10 |  | 0 |  | 0 |  | 0 | 21 | 0 | 0 | 0 | 0 | 0 |  | Vlastní | Indiv | 0 | 0 |  | Specifikace |  |  |  | POL3_0
33 | 429X-1.B.01 | anemostat (kruh.deska) velikost 3d=200mmhorizont.připojení | ks | 1 |  | 0 |  | 0 |  | 0 | 21 | 0 | 0 | 0 | 0 | 0 |  | Vlastní | Indiv | 0 | 0 |  | Specifikace |  |  |  | POL3_0
34 | 429X-1.B.02 | anemostat (kruh.deska) velikost 2d=160mmhorizont.připojení | ks | 9 |  | 0 |  | 0 |  | 0 | 21 | 0 | 0 | 0 | 0 | 0 |  | Vlastní | Indiv | 0 | 0 |  | Specifikace |  |  |  | POL3_0
35 | 429X-1.B.03 | talířový ventil d160 | ks | 4 |  | 0 |  | 0 |  | 0 | 21 | 0 | 0 | 0 | 0 | 0 |  | Vlastní | Indiv | 0 | 0 |  | Specifikace |  |  |  | POL3_0
36 | 429X-1.B.04 | talířový ventil d125 | ks | 3 |  | 0 |  | 0 |  | 0 | 21 | 0 | 0 | 0 | 0 | 0 |  | Vlastní | Indiv | 0 | 0 |  | Specifikace |  |  |  | POL3_0
37 | 429X-1.B.05 | tlumič hluku 560x400/500kulisy 100x400/500 - 3ks | kpl | 1 |  | 0 |  | 0 |  | 0 | 21 | 0 | 0 | 0 | 0 | 0 |  | Vlastní | Indiv | 0 | 0 |  | Specifikace |  |  |  | POL3_0
38 | 429X-1.B.06 | regulační klapkaruční d250 | ks | 1 |  | 0 |  | 0 |  | 0 | 21 | 0 | 0 | 0 | 0 | 0 |  | Vlastní | Indiv | 0 | 0 |  | Specifikace |  |  |  | POL3_0
39 | 429X-1.B.07 | regulační klapkaruční d200 | ks | 2 |  | 0 |  | 0 |  | 0 | 21 | 0 | 0 | 0 | 0 | 0 |  | Vlastní | Indiv | 0 | 0 |  | Specifikace |  |  |  | POL3_0
40 | 429X-1.B.08 | regulační klapkaruční d160 | ks | 9 |  | 0 |  | 0 |  | 0 | 21 | 0 | 0 | 0 | 0 | 0 |  | Vlastní | Indiv | 0 | 0 |  | Specifikace |  |  |  | POL3_0
41 | 429X-1.B.09 | požární klapka 355x355ruční, teplotní, s koncovým spínačem "zavřeno" | ks | 1 |  | 0 |  | 0 |  | 0 | 21 | 0 | 0 | 0 | 0 | 0 |  | Vlastní | Indiv | 0 | 0 |  | Specifikace |  |  |  | POL3_0
42 | 429X-1.B.10 | čtyřhranné pozinkované potrubí sk I., tř.těsnostni B - rovné | m2 | 29 |  | 0 |  | 0 |  | 0 | 21 | 0 | 0 | 0 | 0 | 0 |  | Vlastní | Indiv | 0 | 0 |  | Specifikace |  |  |  | POL3_0
43 | 429X-1.B.11 | čtyřhranné pozinkované potrubí sk I., tř.těsnostni B - tvarovky | m2 | 13 |  | 0 |  | 0 |  | 0 | 21 | 0 | 0 | 0 | 0 | 0 |  | Vlastní | Indiv | 0 | 0 |  | Specifikace |  |  |  | POL3_0
44 | 429X-1.B.12 | spiro pozinkované potrubí - d100 tvarovky 30% | m | 8 |  | 0 |  | 0 |  | 0 | 21 | 0 | 0 | 0 | 0 | 0 |  | Vlastní | Indiv | 0 | 0 |  | Specifikace |  |  |  | POL3_0
45 | 429X-1.B.13 | spiro pozinkované potrubí - d125 tvarovky 30% | m | 1 |  | 0 |  | 0 |  | 0 | 21 | 0 | 0 | 0 | 0 | 0 |  | Vlastní | Indiv | 0 | 0 |  | Specifikace |  |  |  | POL3_0
46 | 429X-1.B.14 | spiro pozinkované potrubí - d160 tvarovky 30% | m | 12 |  | 0 |  | 0 |  | 0 | 21 | 0 | 0 | 0 | 0 | 0 |  | Vlastní | Indiv | 0 | 0 |  | Specifikace |  |  |  | POL3_0
47 | 429X-1.B.15 | spiro pozinkované potrubí - d200 tvarovky 30% | m | 17 |  | 0 |  | 0 |  | 0 | 21 | 0 | 0 | 0 | 0 | 0 |  | Vlastní | Indiv | 0 | 0 |  | Specifikace |  |  |  | POL3_0
48 | 429X-1.B.16 | spiro pozinkované potrubí - d250 tvarovky 30% | m | 15 |  | 0 |  | 0 |  | 0 | 21 | 0 | 0 | 0 | 0 | 0 |  | Vlastní | Indiv | 0 | 0 |  | Specifikace |  |  |  | POL3_0
49 | 429X-1.B.17 | ohebná hadice - hluk tlumící d200 | m | 3 |  | 0 |  | 0 |  | 0 | 21 | 0 | 0 | 0 | 0 | 0 |  | Vlastní | Indiv | 0 | 0 |  | Specifikace |  |  |  | POL3_0
50 | 429X-1.B.18 | ohebná hadice - hluk tlumící d160 | m | 34 |  | 0 |  | 0 |  | 0 | 21 | 0 | 0 | 0 | 0 | 0 |  | Vlastní | Indiv | 0 | 0 |  | Specifikace |  |  |  | POL3_0
51 | 429X-1.B.19 | ohebná hadice - hluk tlumící d125 | m | 8 |  | 0 |  | 0 |  | 0 | 21 | 0 | 0 | 0 | 0 | 0 |  | Vlastní | Indiv | 0 | 0 |  | Specifikace |  |  |  | POL3_0
52 | 429X-1.B.20 | tepelná izoláce minerální vlna tl.60mm + Al folie | m2 | 10 |  | 0 |  | 0 |  | 0 | 21 | 0 | 0 | 0 | 0 | 0 |  | Vlastní | Indiv | 0 | 0 |  | Specifikace |  |  |  | POL3_0
53 | 429X-1.B.21 | požární izolace EI 30- ve, ho (o - i) S minerální vlna tl.50mm + Al folie | m2 | 10 |  | 0 |  | 0 |  | 0 | 21 | 0 | 0 | 0 | 0 | 0 |  | Vlastní | Indiv | 0 | 0 |  | Specifikace |  |  |  | POL3_0
54 | 429X-1.C.01 | výfukový kus, šikmý - pozink; se sítem 500x500 | ks | 1 |  | 0 |  | 0 |  | 0 | 21 | 0 | 0 | 0 | 0 | 0 |  | Vlastní | Indiv | 0 | 0 |  | Specifikace |  |  |  | POL3_0
55 | 429X-1.C.02 | tlumič hluku 500x500/1000buňky 250x500/1000 - 2ks | kpl | 2 |  | 0 |  | 0 |  | 0 | 21 | 0 | 0 | 0 | 0 | 0 |  | Vlastní | Indiv | 0 | 0 |  | Specifikace |  |  |  | POL3_0
56 | 429X-1.C.03 | čtyřhranné pozinkované potrubí sk I., tř.těsnostni B - rovné | m2 | 7 |  | 0 |  | 0 |  | 0 | 21 | 0 | 0 | 0 | 0 | 0 |  | Vlastní | Indiv | 0 | 0 |  | Specifikace |  |  |  | POL3_0
57 | 429X-1.C.04 | čtyřhranné pozinkované potrubí sk I., tř.těsnostni B - tvarovky | m2 | 4 |  | 0 |  | 0 |  | 0 | 21 | 0 | 0 | 0 | 0 | 0 |  | Vlastní | Indiv | 0 | 0 |  | Specifikace |  |  |  | POL3_0
58 | 429X-1.C.05 | tepelná izolace minerální vlna tl.100mm + oplechování | m2 | 13 |  | 0 |  | 0 |  | 0 | 21 | 0 | 0 | 0 | 0 | 0 |  | Vlastní | Indiv | 0 | 0 |  | Specifikace |  |  |  | POL3_0
59 | 429X-1.D.01 | výfukový kus - pozink; se sítem 500x500 | ks | 1 |  | 0 |  | 0 |  | 0 | 21 | 0 | 0 | 0 | 0 | 0 |  | Vlastní | Indiv | 0 | 0 |  | Specifikace |  |  |  | POL3_0
60 | 429X-1.D.02 | tlumič hluku 500x500/500buňky 250x500/500 - 2ks | kpl | 1 |  | 0 |  | 0 |  | 0 | 21 | 0 | 0 | 0 | 0 | 0 |  | Vlastní | Indiv | 0 | 0 |  | Specifikace |  |  |  | POL3_0
61 | 429X-1.D.03 | tlumič hluku 500x500/1000buňky 250x500/1000 - 2ks | kpl | 1 |  | 0 |  | 0 |  | 0 | 21 | 0 | 0 | 0 | 0 | 0 |  | Vlastní | Indiv | 0 | 0 |  | Specifikace |  |  |  | POL3_0
62 | 429X-1.D.04 | tlumič hluku 500x500/1500buňky 250x500/1500 - 2ks | kpl | 1 |  | 0 |  | 0 |  | 0 | 21 | 0 | 0 | 0 | 0 | 0 |  | Vlastní | Indiv | 0 | 0 |  | Specifikace |  |  |  | POL3_0
63 | 429X-1.D.05 | čtyřhranné pozinkované potrubí sk I., tř.těsnostni B - rovné | m2 | 11 |  | 0 |  | 0 |  | 0 | 21 | 0 | 0 | 0 | 0 | 0 |  | Vlastní | Indiv | 0 | 0 |  | Specifikace |  |  |  | POL3_0
64 | 429X-1.D.06 | čtyřhranné pozinkované potrubí sk I., tř.těsnostni B - tvarovky | m2 | 4 |  | 0 |  | 0 |  | 0 | 21 | 0 | 0 | 0 | 0 | 0 |  | Vlastní | Indiv | 0 | 0 |  | Specifikace |  |  |  | POL3_0
65 | 429X-1.D.07 | tepelná izolace minerální vlna tl.100mm + oplechování | m2 | 16 |  | 0 |  | 0 |  | 0 | 21 | 0 | 0 | 0 | 0 | 0 |  | Vlastní | Indiv | 0 | 0 |  | Specifikace |  |  |  | POL3_0
Díl: | 2 | Větrání hyg.zázemí 2.NP |  |  |  | 0 |  | 0 |  | 0 |  | 0 |  | 0 |  | 0 |  |  |  |  | 0 | [5 empty] | DIL
66 | 713 41-1121.R00 | Izolace tepelná potrubí pásy LSP a drátem, 1vrstvá | m2 | 57 |  | 0 |  | 0 |  | 0 | 21 | 0 | 0 | 0 | 0 | 0 |  | RTS 21/ I | Indiv | 0 | 0 |  | Práce |  |  |  | POL1_1
67 | 713 41-1122.R00 | Izolace tepelná potrubí pásy LSP a drátem, 2vrstvá | m2 | 3 |  | 0 |  | 0 |  | 0 | 21 | 0 | 0 | 0 | 0 | 0 |  | RTS 21/ I | Indiv | 0 | 0 |  | Práce |  |  |  | POL1_1
68 | 713 49-1111.R00 | Izolace - montáž oplechování pevného - potrubí | m2 | 3 |  | 0 |  | 0 |  | 0 | 21 | 0 | 0 | 0 | 0 | 0 |  | RTS 21/ I | Indiv | 0 | 0 |  | Práce |  |  |  | POL1_1
69 | 728 11-1114.R00 | Montáž potrubí plechového čtyřhranného do 0,13 m2 | m | 19 |  | 0 |  | 0 |  | 0 | 21 | 0 | 0 | 0 | 0 | 0 |  | RTS 21/ I | Indiv | 0 | 0 |  | Práce |  |  |  | POL1_1
70 | 728 11-2112.R00 | Montáž potrubí plechového kruhového do d 200 mm | m | 22 |  | 0 |  | 0 |  | 0 | 21 | 0 | 0 | 0 | 0 | 0 |  | RTS 21/ I | Indiv | 0 | 0 |  | Práce |  |  |  | POL1_1
71 | 728 11-2113.R00 | Montáž potrubí plechového kruhového do d 300 mm | m | 26 |  | 0 |  | 0 |  | 0 | 21 | 0 | 0 | 0 | 0 | 0 |  | RTS 21/ I | Indiv | 0 | 0 |  | Práce |  |  |  | POL1_1
72 | 728 11-2114.R00 | Montáž potrubí plechového kruhového do d 400 mm | m | 27 |  | 0 |  | 0 |  | 0 | 21 | 0 | 0 | 0 | 0 | 0 |  | RTS 21/ I | Indiv | 0 | 0 |  | Práce |  |  |  | POL1_1
73 | 728 11-5412.R00 | Montáž potrubí ohebného izolovan. z AL do d 200 mm | m | 35 |  | 0 |  | 0 |  | 0 | 21 | 0 | 0 | 0 | 0 | 0 |  | RTS 21/ I | Indiv | 0 | 0 |  | Práce |  |  |  | POL1_1
74 | 728 11-5414.R00 | Montáž potrubí ohebného izolovan. z AL do d 400 mm | m | 4 |  | 0 |  | 0 |  | 0 | 21 | 0 | 0 | 0 | 0 | 0 |  | RTS 21/ I | Indiv | 0 | 0 |  | Práce |  |  |  | POL1_1
75 | 728 31-2112.R00 | Montáž tlumiče hluku čtyřhranného do 0,3 m2 | ks | 5 |  | 0 |  | 0 |  | 0 | 21 | 0 | 0 | 0 | 0 | 0 |  | RTS 21/ I | Indiv | 0 | 0 |  | Práce |  |  |  | POL1_1
76 | 728 41-2121.R00 | Montáž anemostatu kruhového do d 300 mm | ks | 5 |  | 0 |  | 0 |  | 0 | 21 | 0 | 0 | 0 | 0 | 0 |  | RTS 21/ I | Indiv | 0 | 0 |  | Práce |  |  |  | POL1_1
77 | 728 41-3522.R00 | Montáž talířového ventilu kruhového do d 200 mm | ks | 8 |  | 0 |  | 0 |  | 0 | 21 | 0 | 0 | 0 | 0 | 0 |  | RTS 21/ I | Indiv | 0 | 0 |  | Práce |  |  |  | POL1_1
78 | 728 41-5114.R00 | Montáž mřížky větrací nebo ventilační do 0,20 m2 | ks | 4 |  | 0 |  | 0 |  | 0 | 21 | 0 | 0 | 0 | 0 | 0 |  | RTS 21/ I | Indiv | 0 | 0 |  | Práce |  |  |  | POL1_1
79 | 728X2.E.01 | Montáž ostatnichh VZT zařízení a komponentů | Nh | 49 |  | 0 |  | 0 |  | 0 | 21 | 0 | 0 | 0 | 0 | 0 |  | Vlastní | Indiv | 0 | 0 |  | Práce |  |  |  | POL1_1
80 | 429X-2.0.01 | VZT jednotka+MaR vč.příslušenstvíparametry v příloze | kpl | 1 |  | 0 |  | 0 |  | 0 | 21 | 0 | 0 | 0 | 0 | 0 |  | Vlastní | Indiv | 0 | 0 |  | Specifikace |  |  |  | POL3_0
81 | 429X-2.A.01 | anemostat (kruh.deska) velikost 3d=200mmhorizont.připojení | ks | 1 |  | 0 |  | 0 |  | 0 | 21 | 0 | 0 | 0 | 0 | 0 |  | Vlastní | Indiv | 0 | 0 |  | Specifikace |  |  |  | POL3_0
82 | 429X-2.A.02 | anemostat (kruh.deska) velikost 2d=160mmhorizont.připojení | ks | 4 |  | 0 |  | 0 |  | 0 | 21 | 0 | 0 | 0 | 0 | 0 |  | Vlastní | Indiv | 0 | 0 |  | Specifikace |  |  |  | POL3_0
83 | 429X-2.A.03 | stěnová mřížka 400x300 | ks | 4 |  | 0 |  | 0 |  | 0 | 21 | 0 | 0 | 0 | 0 | 0 |  | Vlastní | Indiv | 0 | 0 |  | Specifikace |  |  |  | POL3_0
84 | 429X-2.A.04 | tlumič hluku 525x315/1000kulisy 100x315/1000 - 3ks | kpl | 2 |  | 0 |  | 0 |  | 0 | 21 | 0 | 0 | 0 | 0 | 0 |  | Vlastní | Indiv | 0 | 0 |  | Specifikace |  |  |  | POL3_0
85 | 429X-2.A.05 | regulační klapkaruční d200 | ks | 1 |  | 0 |  | 0 |  | 0 | 21 | 0 | 0 | 0 | 0 | 0 |  | Vlastní | Indiv | 0 | 0 |  | Specifikace |  |  |  | POL3_0
86 | 429X-2.A.06 | regulační klapkaruční d160 | ks | 4 |  | 0 |  | 0 |  | 0 | 21 | 0 | 0 | 0 | 0 | 0 |  | Vlastní | Indiv | 0 | 0 |  | Specifikace |  |  |  | POL3_0
87 | 429X-2.A.07 | čtyřhranné pozinkované potrubí sk I., tř.těsnostni B - rovné | m2 | 6 |  | 0 |  | 0 |  | 0 | 21 | 0 | 0 | 0 | 0 | 0 |  | Vlastní | Indiv | 0 | 0 |  | Specifikace |  |  |  | POL3_0
88 | 429X-2.A.08 | čtyřhranné pozinkované potrubí sk I., tř.těsnostni B - tvarovky | m2 | 3 |  | 0 |  | 0 |  | 0 | 21 | 0 | 0 | 0 | 0 | 0 |  | Vlastní | Indiv | 0 | 0 |  | Specifikace |  |  |  | POL3_0
89 | 429X-2.A.09 | spiro pozinkované potrubí - d160 tvarovky 30% | m | 9 |  | 0 |  | 0 |  | 0 | 21 | 0 | 0 | 0 | 0 | 0 |  | Vlastní | Indiv | 0 | 0 |  | Specifikace |  |  |  | POL3_0
90 | 429X-2.A.10 | spiro pozinkované potrubí - d200 tvarovky 30% | m | 8 |  | 0 |  | 0 |  | 0 | 21 | 0 | 0 | 0 | 0 | 0 |  | Vlastní | Indiv | 0 | 0 |  | Specifikace |  |  |  | POL3_0
91 | 429X-2.A.11 | spiro pozinkované potrubí - d250 tvarovky 30% | m | 12 |  | 0 |  | 0 |  | 0 | 21 | 0 | 0 | 0 | 0 | 0 |  | Vlastní | Indiv | 0 | 0 |  | Specifikace |  |  |  | POL3_0
92 | 429X-2.A.12 | spiro pozinkované potrubí - d315 tvarovky 30% | m | 2 |  | 0 |  | 0 |  | 0 | 21 | 0 | 0 | 0 | 0 | 0 |  | Vlastní | Indiv | 0 | 0 |  | Specifikace |  |  |  | POL3_0
93 | 429X-2.A.13 | ohebná hadice - hluk tlumící d200 | m | 3 |  | 0 |  | 0 |  | 0 | 21 | 0 | 0 | 0 | 0 | 0 |  | Vlastní | Indiv | 0 | 0 |  | Specifikace |  |  |  | POL3_0
94 | 429X-2.A.14 | ohebná hadice - hluk tlumící d160 | m | 11 |  | 0 |  | 0 |  | 0 | 21 | 0 | 0 | 0 | 0 | 0 |  | Vlastní | Indiv | 0 | 0 |  | Specifikace |  |  |  | POL3_0
95 | 429X-2.A.15 | tepelná izoláce minerální vlna tl.60mm + Al folie | m2 | 10 |  | 0 |  | 0 |  | 0 | 21 | 0 | 0 | 0 | 0 | 0 |  | Vlastní | Indiv | 0 | 0 |  | Specifikace |  |  |  | POL3_0
96 | 429X-2.B.01 | talířový ventil d200 | ks | 5 |  | 0 |  | 0 |  | 0 | 21 | 0 | 0 | 0 | 0 | 0 |  | Vlastní | Indiv | 0 | 0 |  | Specifikace |  |  |  | POL3_0
97 | 429X-2.B.02 | talířový ventil d160 | ks | 3 |  | 0 |  | 0 |  | 0 | 21 | 0 | 0 | 0 | 0 | 0 |  | Vlastní | Indiv | 0 | 0 |  | Specifikace |  |  |  | POL3_0
98 | 429X-2.B.03 | tlumič hluku 525x315/1000kulisy 100x315/1000 - 3ks | kpl | 1 |  | 0 |  | 0 |  | 0 | 21 | 0 | 0 | 0 | 0 | 0 |  | Vlastní | Indiv | 0 | 0 |  | Specifikace |  |  |  | POL3_0
99 | 429X-2.B.04 | regulační klapkaruční d250 | ks | 1 |  | 0 |  | 0 |  | 0 | 21 | 0 | 0 | 0 | 0 | 0 |  | Vlastní | Indiv | 0 | 0 |  | Specifikace |  |  |  | POL3_0
100 | 429X-2.B.05 | regulační klapkaruční d200 | ks | 1 |  | 0 |  | 0 |  | 0 | 21 | 0 | 0 | 0 | 0 | 0 |  | Vlastní | Indiv | 0 | 0 |  | Specifikace |  |  |  | POL3_0
101 | 429X-2.B.06 | čtyřhranné pozinkované potrubí sk I., tř.těsnostni B - rovné | m2 | 10 |  | 0 |  | 0 |  | 0 | 21 | 0 | 0 | 0 | 0 | 0 |  | Vlastní | Indiv | 0 | 0 |  | Specifikace |  |  |  | POL3_0
102 | 429X-2.B.07 | čtyřhranné pozinkované potrubí sk I., tř.těsnostni B - tvarovky | m2 | 7 |  | 0 |  | 0 |  | 0 | 21 | 0 | 0 | 0 | 0 | 0 |  | Vlastní | Indiv | 0 | 0 |  | Specifikace |  |  |  | POL3_0
103 | 429X-2.B.08 | spiro pozinkované potrubí - d125 tvarovky 30% | m | 2 |  | 0 |  | 0 |  | 0 | 21 | 0 | 0 | 0 | 0 | 0 |  | Vlastní | Indiv | 0 | 0 |  | Specifikace |  |  |  | POL3_0
104 | 429X-2.B.09 | spiro pozinkované potrubí - d160 tvarovky 30% | m | 3 |  | 0 |  | 0 |  | 0 | 21 | 0 | 0 | 0 | 0 | 0 |  | Vlastní | Indiv | 0 | 0 |  | Specifikace |  |  |  | POL3_0
105 | 429X-2.B.10 | spiro pozinkované potrubí - d250 tvarovky 30% | m | 14 |  | 0 |  | 0 |  | 0 | 21 | 0 | 0 | 0 | 0 | 0 |  | Vlastní | Indiv | 0 | 0 |  | Specifikace |  |  |  | POL3_0
106 | 429X-2.B.11 | spiro pozinkované potrubí - d315 tvarovky 30% | m | 10 |  | 0 |  | 0 |  | 0 | 21 | 0 | 0 | 0 | 0 | 0 |  | Vlastní | Indiv | 0 | 0 |  | Specifikace |  |  |  | POL3_0
107 | 429X-2.B.12 | ohebná hadice - hluk tlumící d200 | m | 13 |  | 0 |  | 0 |  | 0 | 21 | 0 | 0 | 0 | 0 | 0 |  | Vlastní | Indiv | 0 | 0 |  | Specifikace |  |  |  | POL3_0
108 | 429X-2.B.13 | ohebná hadice - hluk tlumící d160 | m | 8 |  | 0 |  | 0 |  | 0 | 21 | 0 | 0 | 0 | 0 | 0 |  | Vlastní | Indiv | 0 | 0 |  | Specifikace |  |  |  | POL3_0
109 | 429X-2.B.14 | tepelná izoláce minerální vlna tl.60mm + Al folie | m2 | 17 |  | 0 |  | 0 |  | 0 | 21 | 0 | 0 | 0 | 0 | 0 |  | Vlastní | Indiv | 0 | 0 |  | Specifikace |  |  |  | POL3_0
110 | 429X-2.C.01 | výfukový kus - pozink; se sítem d400, 120° | ks | 1 |  | 0 |  | 0 |  | 0 | 21 | 0 | 0 | 0 | 0 | 0 |  | Vlastní | Indiv | 0 | 0 |  | Specifikace |  |  |  | POL3_0
111 | 429X-2.C.02 | tlumič hluku 525x315/1000kulisy 100x315/1000 - 3ks | kpl | 1 |  | 0 |  | 0 |  | 0 | 21 | 0 | 0 | 0 | 0 | 0 |  | Vlastní | Indiv | 0 | 0 |  | Specifikace |  |  |  | POL3_0
112 | 429X-2.C.03 | požární klapka d315ruční, teplotní, s koncovým spínačem "zavřeno" | ks | 1 |  | 0 |  | 0 |  | 0 | 21 | 0 | 0 | 0 | 0 | 0 |  | Vlastní | Indiv | 0 | 0 |  | Specifikace |  |  |  | POL3_0
113 | 429X-2.C.04 | spiro pozinkované potrubí - d315 tvarovky 30% | m | 7 |  | 0 |  | 0 |  | 0 | 21 | 0 | 0 | 0 | 0 | 0 |  | Vlastní | Indiv | 0 | 0 |  | Specifikace |  |  |  | POL3_0
114 | 429X-2.C.05 | spiro pozinkované potrubí - d400 tvarovky 30% | m | 1 |  | 0 |  | 0 |  | 0 | 21 | 0 | 0 | 0 | 0 | 0 |  | Vlastní | Indiv | 0 | 0 |  | Specifikace |  |  |  | POL3_0
115 | 429X-2.C.06 | čtyřhranné pozinkované potrubí sk I., tř.těsnostni B - rovné | m2 | 3 |  | 0 |  | 0 |  | 0 | 21 | 0 | 0 | 0 | 0 | 0 |  | Vlastní | Indiv | 0 | 0 |  | Specifikace |  |  |  | POL3_0
116 | 429X-2.C.07 | čtyřhranné pozinkované potrubí sk I., tř.těsnostni B - tvarovky | m2 | 3 |  | 0 |  | 0 |  | 0 | 21 | 0 | 0 | 0 | 0 | 0 |  | Vlastní | Indiv | 0 | 0 |  | Specifikace |  |  |  | POL3_0
117 | 429X-2.C.08 | ohebná hadice - hluk tlumící d315 | m | 2 |  | 0 |  | 0 |  | 0 | 21 | 0 | 0 | 0 | 0 | 0 |  | Vlastní | Indiv | 0 | 0 |  | Specifikace |  |  |  | POL3_0
118 | 429X-2.C.09 | požární izolace EI 30- ve, ho (o - i) S minerální vlna tl.50mm + Al folie | m2 | 8 |  | 0 |  | 0 |  | 0 | 21 | 0 | 0 | 0 | 0 | 0 |  | Vlastní | Indiv | 0 | 0 |  | Specifikace |  |  |  | POL3_0
119 | 429X-2.C.10 | tepelná izoláce minerální vlna tl.60mm + Al folie | m2 | 8 |  | 0 |  | 0 |  | 0 | 21 | 0 | 0 | 0 | 0 | 0 |  | Vlastní | Indiv | 0 | 0 |  | Specifikace |  |  |  | POL3_0
120 | 429X-2.D.01 | výfuková hlavice - pozink; se sítem d400 | ks | 1 |  | 0 |  | 0 |  | 0 | 21 | 0 | 0 | 0 | 0 | 0 |  | Vlastní | Indiv | 0 | 0 |  | Specifikace |  |  |  | POL3_0
121 | 429X-2.D.02 | tlumič hluku 525x315/1000kulisy 100x315/1000 - 3ks | kpl | 1 |  | 0 |  | 0 |  | 0 | 21 | 0 | 0 | 0 | 0 | 0 |  | Vlastní | Indiv | 0 | 0 |  | Specifikace |  |  |  | POL3_0
122 | 429X-2.D.03 | požární klapka d250ruční, teplotní, s koncovým spínačem "zavřeno" | ks | 1 |  | 0 |  | 0 |  | 0 | 21 | 0 | 0 | 0 | 0 | 0 |  | Vlastní | Indiv | 0 | 0 |  | Specifikace |  |  |  | POL3_0
123 | 429X-2.D.04 | čtyřhranné pozinkované potrubí sk I., tř.těsnostni B - rovné | m2 | 3 |  | 0 |  | 0 |  | 0 | 21 | 0 | 0 | 0 | 0 | 0 |  | Vlastní | Indiv | 0 | 0 |  | Specifikace |  |  |  | POL3_0
124 | 429X-2.D.05 | čtyřhranné pozinkované potrubí sk I., tř.těsnostni B - tvarovky | m2 | 3 |  | 0 |  | 0 |  | 0 | 21 | 0 | 0 | 0 | 0 | 0 |  | Vlastní | Indiv | 0 | 0 |  | Specifikace |  |  |  | POL3_0
125 | 429X-2.D.06 | spiro pozinkované potrubí - d315 tvarovky 30% | m | 6 |  | 0 |  | 0 |  | 0 | 21 | 0 | 0 | 0 | 0 | 0 |  | Vlastní | Indiv | 0 | 0 |  | Specifikace |  |  |  | POL3_0
126 | 429X-2.D.07 | spiro pozinkované potrubí - d400 tvarovky 30% | m | 1 |  | 0 |  | 0 |  | 0 | 21 | 0 | 0 | 0 | 0 | 0 |  | Vlastní | Indiv | 0 | 0 |  | Specifikace |  |  |  | POL3_0
127 | 429X-2.D.08 | ohebná hadice - hluk tlumící d315 | m | 2 |  | 0 |  | 0 |  | 0 | 21 | 0 | 0 | 0 | 0 | 0 |  | Vlastní | Indiv | 0 | 0 |  | Specifikace |  |  |  | POL3_0
128 | 429X-2.D.09 | požární izolace EI 30- ve, ho (o - i) S minerální vlna tl.50mm + Al folie | m2 | 8 |  | 0 |  | 0 |  | 0 | 21 | 0 | 0 | 0 | 0 | 0 |  | Vlastní | Indiv | 0 | 0 |  | Specifikace |  |  |  | POL3_0
129 | 429X-2.D.10 | tepelná izoláce minerální vlna tl.60mm + Al folie | m2 | 6 |  | 0 |  | 0 |  | 0 | 21 | 0 | 0 | 0 | 0 | 0 |  | Vlastní | Indiv | 0 | 0 |  | Specifikace |  |  |  | POL3_0
130 | 429X-2.D.11 | tepelná izolace minerální vlna tl.100mm + oplechování | m2 | 3 |  | 0 |  | 0 |  | 0 | 21 | 0 | 0 | 0 | 0 | 0 |  | Vlastní | Indiv | 0 | 0 |  | Specifikace |  |  |  | POL3_0
Díl: | 3 | Větrání skladů a pomoc.místností 1.NP |  |  |  | 0 |  | 0 |  | 0 |  | 0 |  | 0 |  | 0 |  |  |  |  | 0 | [5 empty] | DIL
131 | 713 41-1121.R00 | Izolace tepelná potrubí pásy LSP a drátem, 1vrstvá | m2 | 71 |  | 0 |  | 0 |  | 0 | 21 | 0 | 0 | 0 | 0 | 0 |  | RTS 21/ I | Indiv | 0 | 0 |  | Práce |  |  |  | POL1_1
132 | 728 11-1114.R00 | Montáž potrubí plechového čtyřhranného do 0,13 m2 | m | 11 |  | 0 |  | 0 |  | 0 | 21 | 0 | 0 | 0 | 0 | 0 |  | RTS 21/ I | Indiv | 0 | 0 |  | Práce |  |  |  | POL1_1
133 | 728 11-2112.R00 | Montáž potrubí plechového kruhového do d 200 mm | m | 120 |  | 0 |  | 0 |  | 0 | 21 | 0 | 0 | 0 | 0 | 0 |  | RTS 21/ I | Indiv | 0 | 0 |  | Práce |  |  |  | POL1_1
134 | 728 11-2113.R00 | Montáž potrubí plechového kruhového do d 300 mm | m | 37 |  | 0 |  | 0 |  | 0 | 21 | 0 | 0 | 0 | 0 | 0 |  | RTS 21/ I | Indiv | 0 | 0 |  | Práce |  |  |  | POL1_1
135 | 728 11-5412.R00 | Montáž potrubí ohebného izolovan. z AL do d 200 mm | m | 21 |  | 0 |  | 0 |  | 0 | 21 | 0 | 0 | 0 | 0 | 0 |  | RTS 21/ I | Indiv | 0 | 0 |  | Práce |  |  |  | POL1_1
136 | 728 11-5413.R00 | Montáž potrubí ohebného izolovan. z AL do d 300 mm | m | 8 |  | 0 |  | 0 |  | 0 | 21 | 0 | 0 | 0 | 0 | 0 |  | RTS 21/ I | Indiv | 0 | 0 |  | Práce |  |  |  | POL1_1
137 | 728 31-2112.R00 | Montáž tlumiče hluku čtyřhranného do 0,3 m2 | ks | 5 |  | 0 |  | 0 |  | 0 | 21 | 0 | 0 | 0 | 0 | 0 |  | RTS 21/ I | Indiv | 0 | 0 |  | Práce |  |  |  | POL1_1
138 | 728 41-3522.R00 | Montáž talířového ventilu kruhového do d 200 mm | ks | 23 |  | 0 |  | 0 |  | 0 | 21 | 0 | 0 | 0 | 0 | 0 |  | RTS 21/ I | Indiv | 0 | 0 |  | Práce |  |  |  | POL1_1
139 | 728 41-5114.R00 | Montáž mřížky větrací nebo ventilační do 0,20 m2 | ks | 5 |  | 0 |  | 0 |  | 0 | 21 | 0 | 0 | 0 | 0 | 0 |  | RTS 21/ I | Indiv | 0 | 0 |  | Práce |  |  |  | POL1_1
140 | 728 41-5115.R00 | Montáž mřížky větrací nebo ventilační nad 0,20 m2 | ks | 1 |  | 0 |  | 0 |  | 0 | 21 | 0 | 0 | 0 | 0 | 0 |  | RTS 21/ I | Indiv | 0 | 0 |  | Práce |  |  |  | POL1_1
141 | 728X3.E.01 | Montáž ostatnichh VZT zařízení a komponentů | Nh | 34 |  | 0 |  | 0 |  | 0 | 21 | 0 | 0 | 0 | 0 | 0 |  | Vlastní | Indiv | 0 | 0 |  | Práce |  |  |  | POL1_1
142 | 429X-3.0.01 | VZT jednotka+MaR vč.příslušenstvíparametry v příloze | kpl | 1 |  | 0 |  | 0 |  | 0 | 21 | 0 | 0 | 0 | 0 | 0 |  | Vlastní | Indiv | 0 | 0 |  | Specifikace |  |  |  | POL3_0
143 | 429X-3.A.01 | talířový ventil d160 | ks | 4 |  | 0 |  | 0 |  | 0 | 21 | 0 | 0 | 0 | 0 | 0 |  | Vlastní | Indiv | 0 | 0 |  | Specifikace |  |  |  | POL3_0
144 | 429X-3.A.02 | talířový ventil d125 | ks | 6 |  | 0 |  | 0 |  | 0 | 21 | 0 | 0 | 0 | 0 | 0 |  | Vlastní | Indiv | 0 | 0 |  | Specifikace |  |  |  | POL3_0
145 | 429X-3.A.03 | talířový ventil d100 | ks | 2 |  | 0 |  | 0 |  | 0 | 21 | 0 | 0 | 0 | 0 | 0 |  | Vlastní | Indiv | 0 | 0 |  | Specifikace |  |  |  | POL3_0
146 | 429X-3.A.04 | stěnová mřížka 200x200 | ks | 2 |  | 0 |  | 0 |  | 0 | 21 | 0 | 0 | 0 | 0 | 0 |  | Vlastní | Indiv | 0 | 0 |  | Specifikace |  |  |  | POL3_0
147 | 429X-3.A.05 | stěnová mřížka 300x200 | ks | 2 |  | 0 |  | 0 |  | 0 | 21 | 0 | 0 | 0 | 0 | 0 |  | Vlastní | Indiv | 0 | 0 |  | Specifikace |  |  |  | POL3_0
148 | 429X-3.A.06 | požární klapka d250ruční, teplotní, s koncovým spínačem "zavřeno" | ks | 2 |  | 0 |  | 0 |  | 0 | 21 | 0 | 0 | 0 | 0 | 0 |  | Vlastní | Indiv | 0 | 0 |  | Specifikace |  |  |  | POL3_0
149 | 429X-3.A.07 | tlumič hluku 450x315/1000kulisy 100x315/1000 - 3ks | kpl | 2 |  | 0 |  | 0 |  | 0 | 21 | 0 | 0 | 0 | 0 | 0 |  | Vlastní | Indiv | 0 | 0 |  | Specifikace |  |  |  | POL3_0
150 | 429X-3.A.08 | požární stěnová mřížka 200x200 EI/EW60 | ks | 1 |  | 0 |  | 0 |  | 0 | 21 | 0 | 0 | 0 | 0 | 0 |  | Vlastní | Indiv | 0 | 0 |  | Specifikace |  |  |  | POL3_0
151 | 429X-3.A.09 | čtyřhranné pozinkované potrubí sk I., tř.těsnostni B - rovné | m2 | 7 |  | 0 |  | 0 |  | 0 | 21 | 0 | 0 | 0 | 0 | 0 |  | Vlastní | Indiv | 0 | 0 |  | Specifikace |  |  |  | POL3_0
152 | 429X-3.A.10 | čtyřhranné pozinkované potrubí sk I., tř.těsnostni B - tvarovky | m2 | 4 |  | 0 |  | 0 |  | 0 | 21 | 0 | 0 | 0 | 0 | 0 |  | Vlastní | Indiv | 0 | 0 |  | Specifikace |  |  |  | POL3_0
153 | 429X-3.A.11 | spiro pozinkované potrubí - d100 tvarovky 30% | m | 13 |  | 0 |  | 0 |  | 0 | 21 | 0 | 0 | 0 | 0 | 0 |  | Vlastní | Indiv | 0 | 0 |  | Specifikace |  |  |  | POL3_0
154 | 429X-3.A.12 | spiro pozinkované potrubí - d125 tvarovky 30% | m | 10 |  | 0 |  | 0 |  | 0 | 21 | 0 | 0 | 0 | 0 | 0 |  | Vlastní | Indiv | 0 | 0 |  | Specifikace |  |  |  | POL3_0
155 | 429X-3.A.13 | spiro pozinkované potrubí - d160 tvarovky 30% | m | 11 |  | 0 |  | 0 |  | 0 | 21 | 0 | 0 | 0 | 0 | 0 |  | Vlastní | Indiv | 0 | 0 |  | Specifikace |  |  |  | POL3_0
156 | 429X-3.A.14 | spiro pozinkované potrubí - d200 tvarovky 30% | m | 26 |  | 0 |  | 0 |  | 0 | 21 | 0 | 0 | 0 | 0 | 0 |  | Vlastní | Indiv | 0 | 0 |  | Specifikace |  |  |  | POL3_0
157 | 429X-3.A.15 | spiro pozinkované potrubí - d250 tvarovky 30% | m | 13 |  | 0 |  | 0 |  | 0 | 21 | 0 | 0 | 0 | 0 | 0 |  | Vlastní | Indiv | 0 | 0 |  | Specifikace |  |  |  | POL3_0
158 | 429X-3.A.16 | ohebná hadice - hluk tlumící d250 | m | 2 |  | 0 |  | 0 |  | 0 | 21 | 0 | 0 | 0 | 0 | 0 |  | Vlastní | Indiv | 0 | 0 |  | Specifikace |  |  |  | POL3_0
159 | 429X-3.A.17 | ohebná hadice - hluk tlumící d160 | m | 6 |  | 0 |  | 0 |  | 0 | 21 | 0 | 0 | 0 | 0 | 0 |  | Vlastní | Indiv | 0 | 0 |  | Specifikace |  |  |  | POL3_0
160 | 429X-3.A.18 | ohebná hadice - hluk tlumící d125 | m | 3 |  | 0 |  | 0 |  | 0 | 21 | 0 | 0 | 0 | 0 | 0 |  | Vlastní | Indiv | 0 | 0 |  | Specifikace |  |  |  | POL3_0
161 | 429X-3.A.19 | ohebná hadice - hluk tlumící d100 | m | 3 |  | 0 |  | 0 |  | 0 | 21 | 0 | 0 | 0 | 0 | 0 |  | Vlastní | Indiv | 0 | 0 |  | Specifikace |  |  |  | POL3_0
162 | 429X-3.A.20 | požární izolace EI 30- ve, ho (o - i) S minerální vlna tl.50mm + Al folie | m2 | 6 |  | 0 |  | 0 |  | 0 | 21 | 0 | 0 | 0 | 0 | 0 |  | Vlastní | Indiv | 0 | 0 |  | Specifikace |  |  |  | POL3_0
163 | 429X-3.A.21 | tepelná izoláce minerální vlna tl.60mm + Al folie | m2 | 10 |  | 0 |  | 0 |  | 0 | 21 | 0 | 0 | 0 | 0 | 0 |  | Vlastní | Indiv | 0 | 0 |  | Specifikace |  |  |  | POL3_0
164 | 429X-3.B.01 | talířový ventil d160 | ks | 4 |  | 0 |  | 0 |  | 0 | 21 | 0 | 0 | 0 | 0 | 0 |  | Vlastní | Indiv | 0 | 0 |  | Specifikace |  |  |  | POL3_0
165 | 429X-3.B.02 | talířový ventil d125 | ks | 5 |  | 0 |  | 0 |  | 0 | 21 | 0 | 0 | 0 | 0 | 0 |  | Vlastní | Indiv | 0 | 0 |  | Specifikace |  |  |  | POL3_0
166 | 429X-3.B.03 | talířový ventil d100 | ks | 2 |  | 0 |  | 0 |  | 0 | 21 | 0 | 0 | 0 | 0 | 0 |  | Vlastní | Indiv | 0 | 0 |  | Specifikace |  |  |  | POL3_0
167 | 429X-3.B.04 | požární klapka d250ruční, teplotní, s koncovým spínačem "zavřeno" | ks | 2 |  | 0 |  | 0 |  | 0 | 21 | 0 | 0 | 0 | 0 | 0 |  | Vlastní | Indiv | 0 | 0 |  | Specifikace |  |  |  | POL3_0
168 | 429X-3.B.05 | tlumič hluku 450x315/1500kulisy 100x315/1500 - 3ks | kpl | 1 |  | 0 |  | 0 |  | 0 | 21 | 0 | 0 | 0 | 0 | 0 |  | Vlastní | Indiv | 0 | 0 |  | Specifikace |  |  |  | POL3_0
169 | 429X-3.B.06 | čtyřhranné pozinkované potrubí sk I., tř.těsnostni B - rovné | m2 | 4 |  | 0 |  | 0 |  | 0 | 21 | 0 | 0 | 0 | 0 | 0 |  | Vlastní | Indiv | 0 | 0 |  | Specifikace |  |  |  | POL3_0
170 | 429X-3.B.07 | čtyřhranné pozinkované potrubí sk I., tř.těsnostni B - tvarovky | m2 | 2 |  | 0 |  | 0 |  | 0 | 21 | 0 | 0 | 0 | 0 | 0 |  | Vlastní | Indiv | 0 | 0 |  | Specifikace |  |  |  | POL3_0
171 | 429X-3.B.08 | spiro pozinkované potrubí - d100 tvarovky 30% | m | 10 |  | 0 |  | 0 |  | 0 | 21 | 0 | 0 | 0 | 0 | 0 |  | Vlastní | Indiv | 0 | 0 |  | Specifikace |  |  |  | POL3_0
172 | 429X-3.B.09 | spiro pozinkované potrubí - d125 tvarovky 30% | m | 14 |  | 0 |  | 0 |  | 0 | 21 | 0 | 0 | 0 | 0 | 0 |  | Vlastní | Indiv | 0 | 0 |  | Specifikace |  |  |  | POL3_0
173 | 429X-3.B.10 | spiro pozinkované potrubí - d160 tvarovky 30% | m | 22 |  | 0 |  | 0 |  | 0 | 21 | 0 | 0 | 0 | 0 | 0 |  | Vlastní | Indiv | 0 | 0 |  | Specifikace |  |  |  | POL3_0
174 | 429X-3.B.11 | spiro pozinkované potrubí - d200 tvarovky 30% | m | 14 |  | 0 |  | 0 |  | 0 | 21 | 0 | 0 | 0 | 0 | 0 |  | Vlastní | Indiv | 0 | 0 |  | Specifikace |  |  |  | POL3_0
175 | 429X-3.B.12 | spiro pozinkované potrubí - d250 tvarovky 30% | m | 18 |  | 0 |  | 0 |  | 0 | 21 | 0 | 0 | 0 | 0 | 0 |  | Vlastní | Indiv | 0 | 0 |  | Specifikace |  |  |  | POL3_0
176 | 429X-3.B.13 | ohebná hadice - hluk tlumící d250 | m | 2 |  | 0 |  | 0 |  | 0 | 21 | 0 | 0 | 0 | 0 | 0 |  | Vlastní | Indiv | 0 | 0 |  | Specifikace |  |  |  | POL3_0
177 | 429X-3.B.14 | ohebná hadice - hluk tlumící d160 | m | 6 |  | 0 |  | 0 |  | 0 | 21 | 0 | 0 | 0 | 0 | 0 |  | Vlastní | Indiv | 0 | 0 |  | Specifikace |  |  |  | POL3_0
178 | 429X-3.B.15 | ohebná hadice - hluk tlumící d100 | m | 3 |  | 0 |  | 0 |  | 0 | 21 | 0 | 0 | 0 | 0 | 0 |  | Vlastní | Indiv | 0 | 0 |  | Specifikace |  |  |  | POL3_0
179 | 429X-3.B.16 | požární izolace EI 30- ve, ho (o - i) S minerální vlna tl.50mm + Al folie | m2 | 6 |  | 0 |  | 0 |  | 0 | 21 | 0 | 0 | 0 | 0 | 0 |  | Vlastní | Indiv | 0 | 0 |  | Specifikace |  |  |  | POL3_0
180 | 429X-3.B.17 | tepelná izoláce minerální vlna tl.60mm + Al folie | m2 | 10 |  | 0 |  | 0 |  | 0 | 21 | 0 | 0 | 0 | 0 | 0 |  | Vlastní | Indiv | 0 | 0 |  | Specifikace |  |  |  | POL3_0
181 | 429X-3.C.01 | protidešťová žaluzie, hliníková se sítem 500x315 | ks | 1 |  | 0 |  | 0 |  | 0 | 21 | 0 | 0 | 0 | 0 | 0 |  | Vlastní | Indiv | 0 | 0 |  | Specifikace |  |  |  | POL3_0
182 | 429X-3.C.02 | tlumič hluku 450x315/1000kulisy 100x315/1000 - 3ks | kpl | 1 |  | 0 |  | 0 |  | 0 | 21 | 0 | 0 | 0 | 0 | 0 |  | Vlastní | Indiv | 0 | 0 |  | Specifikace |  |  |  | POL3_0
183 | 429X-3.C.03 | požární klapka d250ruční, teplotní, s koncovým spínačem "zavřeno" | ks | 1 |  | 0 |  | 0 |  | 0 | 21 | 0 | 0 | 0 | 0 | 0 |  | Vlastní | Indiv | 0 | 0 |  | Specifikace |  |  |  | POL3_0
184 | 429X-3.C.04 | čtyřhranné pozinkované potrubí sk I., tř.těsnostni B - rovné | m2 | 4 |  | 0 |  | 0 |  | 0 | 21 | 0 | 0 | 0 | 0 | 0 |  | Vlastní | Indiv | 0 | 0 |  | Specifikace |  |  |  | POL3_0
185 | 429X-3.C.05 | čtyřhranné pozinkované potrubí sk I., tř.těsnostni B - tvarovky | m2 | 4 |  | 0 |  | 0 |  | 0 | 21 | 0 | 0 | 0 | 0 | 0 |  | Vlastní | Indiv | 0 | 0 |  | Specifikace |  |  |  | POL3_0
186 | 429X-3.C.06 | spiro pozinkované potrubí - d250 tvarovky 30% | m | 10 |  | 0 |  | 0 |  | 0 | 21 | 0 | 0 | 0 | 0 | 0 |  | Vlastní | Indiv | 0 | 0 |  | Specifikace |  |  |  | POL3_0
187 | 429X-3.C.07 | ohebná hadice - hluk tlumící d250 | m | 2 |  | 0 |  | 0 |  | 0 | 21 | 0 | 0 | 0 | 0 | 0 |  | Vlastní | Indiv | 0 | 0 |  | Specifikace |  |  |  | POL3_0
188 | 429X-3.C.08 | požární izolace EI60 minerální vlna tl.60mm + Al folie | m2 | 3 |  | 0 |  | 0 |  | 0 | 21 | 0 | 0 | 0 | 0 | 0 |  | Vlastní | Indiv | 0 | 0 |  | Specifikace |  |  |  | POL3_0
189 | 429X-3.C.09 | tepelná izoláce minerální vlna tl.60mm + Al folie | m2 | 14 |  | 0 |  | 0 |  | 0 | 21 | 0 | 0 | 0 | 0 | 0 |  | Vlastní | Indiv | 0 | 0 |  | Specifikace |  |  |  | POL3_0
190 | 429X-3.D.01 | výfukový kus d315 | ks | 1 |  | 0 |  | 0 |  | 0 | 21 | 0 | 0 | 0 | 0 | 0 |  | Vlastní | Indiv | 0 | 0 |  | Specifikace |  |  |  | POL3_0
191 | 429X-3.D.02 | tlumič hluku 450x315/1500kulisy 100x315/1500 - 3ks | kpl | 1 |  | 0 |  | 0 |  | 0 | 21 | 0 | 0 | 0 | 0 | 0 |  | Vlastní | Indiv | 0 | 0 |  | Specifikace |  |  |  | POL3_0
192 | 429X-3.D.03 | požární klapka d250ruční, teplotní, s koncovým spínačem "zavřeno" | ks | 2 |  | 0 |  | 0 |  | 0 | 21 | 0 | 0 | 0 | 0 | 0 |  | Vlastní | Indiv | 0 | 0 |  | Specifikace |  |  |  | POL3_0
193 | 429X-3.D.04 | čtyřhranné pozinkované potrubí sk I., tř.těsnostni B - rovné | m2 | 5 |  | 0 |  | 0 |  | 0 | 21 | 0 | 0 | 0 | 0 | 0 |  | Vlastní | Indiv | 0 | 0 |  | Specifikace |  |  |  | POL3_0
194 | 429X-3.D.05 | čtyřhranné pozinkované potrubí sk I., tř.těsnostni B - tvarovky | m2 | 3 |  | 0 |  | 0 |  | 0 | 21 | 0 | 0 | 0 | 0 | 0 |  | Vlastní | Indiv | 0 | 0 |  | Specifikace |  |  |  | POL3_0
195 | 429X-3.D.06 | spiro pozinkované potrubí - d250 tvarovky 30% | m | 12 |  | 0 |  | 0 |  | 0 | 21 | 0 | 0 | 0 | 0 | 0 |  | Vlastní | Indiv | 0 | 0 |  | Specifikace |  |  |  | POL3_0
196 | 429X-3.D.07 | ohebná hadice - hluk tlumící d250 | m | 2 |  | 0 |  | 0 |  | 0 | 21 | 0 | 0 | 0 | 0 | 0 |  | Vlastní | Indiv | 0 | 0 |  | Specifikace |  |  |  | POL3_0
197 | 429X-3.D.08 | požární izolace EI 30- ve, ho (o - i) S minerální vlna tl.50mm + Al folie | m2 | 21 |  | 0 |  | 0 |  | 0 | 21 | 0 | 0 | 0 | 0 | 0 |  | Vlastní | Indiv | 0 | 0 |  | Specifikace |  |  |  | POL3_0
Díl: | 4 | Větrání garáží |  |  |  | 0 |  | 0 |  | 0 |  | 0 |  | 0 |  | 0 |  |  |  |  | 0 | [5 empty] | DIL
198 | 713 41-1121.R00 | Izolace tepelná potrubí pásy LSP a drátem, 1vrstvá | m2 | 58 |  | 0 |  | 0 |  | 0 | 21 | 0 | 0 | 0 | 0 | 0 |  | RTS 21/ I | Indiv | 0 | 0 |  | Práce |  |  |  | POL1_1
199 | 728 11-1114.R00 | Montáž potrubí plechového čtyřhranného do 0,13 m2 | m | 16 |  | 0 |  | 0 |  | 0 | 21 | 0 | 0 | 0 | 0 | 0 |  | RTS 21/ I | Indiv | 0 | 0 |  | Práce |  |  |  | POL1_1
200 | 728 11-2113.R00 | Montáž potrubí plechového kruhového do d 300 mm | m | 33 |  | 0 |  | 0 |  | 0 | 21 | 0 | 0 | 0 | 0 | 0 |  | RTS 21/ I | Indiv | 0 | 0 |  | Práce |  |  |  | POL1_1
201 | 728 11-2114.R00 | Montáž potrubí plechového kruhového do d 400 mm | m | 75 |  | 0 |  | 0 |  | 0 | 21 | 0 | 0 | 0 | 0 | 0 |  | RTS 21/ I | Indiv | 0 | 0 |  | Práce |  |  |  | POL1_1
202 | 728 11-5413.R00 | Montáž potrubí ohebného izolovan. z AL do d 300 mm | m | 4 |  | 0 |  | 0 |  | 0 | 21 | 0 | 0 | 0 | 0 | 0 |  | RTS 21/ I | Indiv | 0 | 0 |  | Práce |  |  |  | POL1_1
203 | 728 11-5414.R00 | Montáž potrubí ohebného izolovan. z AL do d 400 mm | m | 6 |  | 0 |  | 0 |  | 0 | 21 | 0 | 0 | 0 | 0 | 0 |  | RTS 21/ I | Indiv | 0 | 0 |  | Práce |  |  |  | POL1_1
204 | 728 31-2112.R00 | Montáž tlumiče hluku čtyřhranného do 0,3 m2 | ks | 5 |  | 0 |  | 0 |  | 0 | 21 | 0 | 0 | 0 | 0 | 0 |  | RTS 21/ I | Indiv | 0 | 0 |  | Práce |  |  |  | POL1_1
205 | 728 41-5114.R00 | Montáž mřížky větrací nebo ventilační do 0,20 m2 | ks | 20 |  | 0 |  | 0 |  | 0 | 21 | 0 | 0 | 0 | 0 | 0 |  | RTS 21/ I | Indiv | 0 | 0 |  | Práce |  |  |  | POL1_1
206 | 728 41-5115.R00 | Montáž mřížky větrací nebo ventilační nad 0,20 m2 | ks | 2 |  | 0 |  | 0 |  | 0 | 21 | 0 | 0 | 0 | 0 | 0 |  | RTS 21/ I | Indiv | 0 | 0 |  | Práce |  |  |  | POL1_1
207 | 728X4.E.01 | Montáž ostatnichh VZT zařízení a komponentů | Nh | 33 |  | 0 |  | 0 |  | 0 | 21 | 0 | 0 | 0 | 0 | 0 |  | Vlastní | Indiv | 0 | 0 |  | Práce |  |  |  | POL1_1
208 | 429X-4.0.01 | VZT jednotka+MaR vč.příslušenstvíparametry v příloze | kpl | 1 |  | 0 |  | 0 |  | 0 | 21 | 0 | 0 | 0 | 0 | 0 |  | Vlastní | Indiv | 0 | 0 |  | Specifikace |  |  |  | POL3_0
209 | 429X-4.A.01 | Vyústka do kruhového potrubí, s regulací, 2-řadá 400x100 | ks | 8 |  | 0 |  | 0 |  | 0 | 21 | 0 | 0 | 0 | 0 | 0 |  | Vlastní | Indiv | 0 | 0 |  | Specifikace |  |  |  | POL3_0
210 | 429X-4.A.02 | Vyústka do kruhového potrubí, s regulací, 2-řadá 800x100 | ks | 4 |  | 0 |  | 0 |  | 0 | 21 | 0 | 0 | 0 | 0 | 0 |  | Vlastní | Indiv | 0 | 0 |  | Specifikace |  |  |  | POL3_0
211 | 429X-4.A.03 | tlumič hluku 500x315/1000kulisy 100x315/1000 - 3ks | kpl | 2 |  | 0 |  | 0 |  | 0 | 21 | 0 | 0 | 0 | 0 | 0 |  | Vlastní | Indiv | 0 | 0 |  | Specifikace |  |  |  | POL3_0
212 | 429X-4.A.04 | regulační klapkapříprava pro servo d315 | ks | 1 |  | 0 |  | 0 |  | 0 | 21 | 0 | 0 | 0 | 0 | 0 |  | Vlastní | Indiv | 0 | 0 |  | Specifikace |  |  |  | POL3_0
213 | 429X-4.A.05 | regulační klapkapříprava pro servo d250 | ks | 2 |  | 0 |  | 0 |  | 0 | 21 | 0 | 0 | 0 | 0 | 0 |  | Vlastní | Indiv | 0 | 0 |  | Specifikace |  |  |  | POL3_0
214 | 429X-4.A.06 | čtyřhranné pozinkované potrubí sk I., tř.těsnostni B - rovné | m2 | 5 |  | 0 |  | 0 |  | 0 | 21 | 0 | 0 | 0 | 0 | 0 |  | Vlastní | Indiv | 0 | 0 |  | Specifikace |  |  |  | POL3_0
215 | 429X-4.A.07 | čtyřhranné pozinkované potrubí sk I., tř.těsnostni B - tvarovky | m2 | 2 |  | 0 |  | 0 |  | 0 | 21 | 0 | 0 | 0 | 0 | 0 |  | Vlastní | Indiv | 0 | 0 |  | Specifikace |  |  |  | POL3_0
216 | 429X-4.A.08 | spiro pozinkované potrubí - d250 tvarovky 30% | m | 33 |  | 0 |  | 0 |  | 0 | 21 | 0 | 0 | 0 | 0 | 0 |  | Vlastní | Indiv | 0 | 0 |  | Specifikace |  |  |  | POL3_0
217 | 429X-4.A.09 | spiro pozinkované potrubí - d315 tvarovky 30% | m | 18 |  | 0 |  | 0 |  | 0 | 21 | 0 | 0 | 0 | 0 | 0 |  | Vlastní | Indiv | 0 | 0 |  | Specifikace |  |  |  | POL3_0
218 | 429X-4.A.10 | ohebná hadice - hluk tlumící d250 | m | 4 |  | 0 |  | 0 |  | 0 | 21 | 0 | 0 | 0 | 0 | 0 |  | Vlastní | Indiv | 0 | 0 |  | Specifikace |  |  |  | POL3_0
219 | 429X-4.A.11 | požární izolace EI 30- ve, ho (o - i) S minerální vlna tl.50mm + Al folie | m2 | 13 |  | 0 |  | 0 |  | 0 | 21 | 0 | 0 | 0 | 0 | 0 |  | Vlastní | Indiv | 0 | 0 |  | Specifikace |  |  |  | POL3_0
220 | 429X-4.B.01 | Vyústka do kruhového potrubí, s regulací, 1-řadá 800x100 | ks | 8 |  | 0 |  | 0 |  | 0 | 21 | 0 | 0 | 0 | 0 | 0 |  | Vlastní | Indiv | 0 | 0 |  | Specifikace |  |  |  | POL3_0
221 | 429X-4.B.02 | tlumič hluku 500x315/1000kulisy 100x315/1000 - 3ks | kpl | 1 |  | 0 |  | 0 |  | 0 | 21 | 0 | 0 | 0 | 0 | 0 |  | Vlastní | Indiv | 0 | 0 |  | Specifikace |  |  |  | POL3_0
222 | 429X-4.B.03 | regulační klapkapříprava pro servo d315 | ks | 2 |  | 0 |  | 0 |  | 0 | 21 | 0 | 0 | 0 | 0 | 0 |  | Vlastní | Indiv | 0 | 0 |  | Specifikace |  |  |  | POL3_0
223 | 429X-4.B.04 | čtyřhranné pozinkované potrubí sk I., tř.těsnostni B - rovné | m2 | 3 |  | 0 |  | 0 |  | 0 | 21 | 0 | 0 | 0 | 0 | 0 |  | Vlastní | Indiv | 0 | 0 |  | Specifikace |  |  |  | POL3_0
224 | 429X-4.B.05 | čtyřhranné pozinkované potrubí sk I., tř.těsnostni B - tvarovky | m2 | 3 |  | 0 |  | 0 |  | 0 | 21 | 0 | 0 | 0 | 0 | 0 |  | Vlastní | Indiv | 0 | 0 |  | Specifikace |  |  |  | POL3_0
225 | 429X-4.B.06 | spiro pozinkované potrubí - d315 tvarovky 30% | m | 38 |  | 0 |  | 0 |  | 0 | 21 | 0 | 0 | 0 | 0 | 0 |  | Vlastní | Indiv | 0 | 0 |  | Specifikace |  |  |  | POL3_0
226 | 429X-4.B.07 | ohebná hadice - hluk tlumící d315 | m | 2 |  | 0 |  | 0 |  | 0 | 21 | 0 | 0 | 0 | 0 | 0 |  | Vlastní | Indiv | 0 | 0 |  | Specifikace |  |  |  | POL3_0
227 | 429X-4.B.08 | tepelná izoláce minerální vlna tl.60mm + Al folie | m2 | 5 |  | 0 |  | 0 |  | 0 | 21 | 0 | 0 | 0 | 0 | 0 |  | Vlastní | Indiv | 0 | 0 |  | Specifikace |  |  |  | POL3_0
228 | 429X-4.C.01 | protidešťová žaluzie, hliníková se sítem 315x630 | ks | 1 |  | 0 |  | 0 |  | 0 | 21 | 0 | 0 | 0 | 0 | 0 |  | Vlastní | Indiv | 0 | 0 |  | Specifikace |  |  |  | POL3_0
229 | 429X-4.C.02 | tlumič hluku 500x315/1000kulisy 100x315/1000 - 3ks | kpl | 1 |  | 0 |  | 0 |  | 0 | 21 | 0 | 0 | 0 | 0 | 0 |  | Vlastní | Indiv | 0 | 0 |  | Specifikace |  |  |  | POL3_0
230 | 429X-4.C.03 | čtyřhranné pozinkované potrubí sk I., tř.těsnostni B - rovné | m2 | 5 |  | 0 |  | 0 |  | 0 | 21 | 0 | 0 | 0 | 0 | 0 |  | Vlastní | Indiv | 0 | 0 |  | Specifikace |  |  |  | POL3_0
231 | 429X-4.C.04 | čtyřhranné pozinkované potrubí sk I., tř.těsnostni B - tvarovky | m2 | 4 |  | 0 |  | 0 |  | 0 | 21 | 0 | 0 | 0 | 0 | 0 |  | Vlastní | Indiv | 0 | 0 |  | Specifikace |  |  |  | POL3_0
232 | 429X-4.C.05 | spiro pozinkované potrubí - d315 tvarovky 30% | m | 12 |  | 0 |  | 0 |  | 0 | 21 | 0 | 0 | 0 | 0 | 0 |  | Vlastní | Indiv | 0 | 0 |  | Specifikace |  |  |  | POL3_0
233 | 429X-4.C.06 | ohebná hadice - hluk tlumící d315 | m | 2 |  | 0 |  | 0 |  | 0 | 21 | 0 | 0 | 0 | 0 | 0 |  | Vlastní | Indiv | 0 | 0 |  | Specifikace |  |  |  | POL3_0
234 | 429X-4.C.07 | tepelná izoláce minerální vlna tl.60mm + Al folie | m2 | 22 |  | 0 |  | 0 |  | 0 | 21 | 0 | 0 | 0 | 0 | 0 |  | Vlastní | Indiv | 0 | 0 |  | Specifikace |  |  |  | POL3_0
235 | 429X-4.D.01 | protidešťová žaluzie, hliníková se sítem 315x630 | ks | 1 |  | 0 |  | 0 |  | 0 | 21 | 0 | 0 | 0 | 0 | 0 |  | Vlastní | Indiv | 0 | 0 |  | Specifikace |  |  |  | POL3_0
236 | 429X-4.D.02 | tlumič hluku 500x315/1500kulisy 100x315/1500 - 3ks | kpl | 1 |  | 0 |  | 0 |  | 0 | 21 | 0 | 0 | 0 | 0 | 0 |  | Vlastní | Indiv | 0 | 0 |  | Specifikace |  |  |  | POL3_0
237 | 429X-4.D.03 | čtyřhranné pozinkované potrubí sk I., tř.těsnostni B - rovné | m2 | 6 |  | 0 |  | 0 |  | 0 | 21 | 0 | 0 | 0 | 0 | 0 |  | Vlastní | Indiv | 0 | 0 |  | Specifikace |  |  |  | POL3_0
238 | 429X-4.D.04 | čtyřhranné pozinkované potrubí sk I., tř.těsnostni B - tvarovky | m2 | 4 |  | 0 |  | 0 |  | 0 | 21 | 0 | 0 | 0 | 0 | 0 |  | Vlastní | Indiv | 0 | 0 |  | Specifikace |  |  |  | POL3_0
239 | 429X-4.D.05 | spiro pozinkované potrubí - d315 tvarovky 30% | m | 7 |  | 0 |  | 0 |  | 0 | 21 | 0 | 0 | 0 | 0 | 0 |  | Vlastní | Indiv | 0 | 0 |  | Specifikace |  |  |  | POL3_0
240 | 429X-4.D.06 | ohebná hadice - hluk tlumící d315 | m | 2 |  | 0 |  | 0 |  | 0 | 21 | 0 | 0 | 0 | 0 | 0 |  | Vlastní | Indiv | 0 | 0 |  | Specifikace |  |  |  | POL3_0
241 | 429X-4.D.07 | tepelná izoláce minerální vlna tl.60mm + Al folie | m2 | 18 |  | 0 |  | 0 |  | 0 | 21 | 0 | 0 | 0 | 0 | 0 |  | Vlastní | Indiv | 0 | 0 |  | Specifikace |  |  |  | POL3_0
Díl: | 5 | Teplovzdušné vytápění garáží |  |  |  | 0 |  | 0 |  | 0 |  | 0 |  | 0 |  | 0 |  |  |  |  | 0 | [5 empty] | DIL
242 | 728X5.E.01 | Montáž ostatnichh VZT zařízení a komponentů | Nh | 16 |  | 0 |  | 0 |  | 0 | 21 | 0 | 0 | 0 | 0 | 0 |  | Vlastní | Indiv | 0 | 0 |  | Práce |  |  |  | POL1_1
243 | 429X-5.01 | teplovzdušná cirkulační jedotka teplovodníEC motorzávěsyQ=7kW (38/30°C) | ks | 3 |  | 0 |  | 0 |  | 0 | 21 | 0 | 0 | 0 | 0 | 0 |  | Vlastní | Indiv | 0 | 0 |  | Specifikace |  |  |  | POL3_0
Díl: | 6 | Chlazení kanceláří |  |  |  | 0 |  | 0 |  | 0 |  | 0 |  | 0 |  | 0 |  |  |  |  | 0 | [5 empty] | DIL
244 | 728X6.E.01 | Montáž ostatnichh VZT zařízení a komponentů | Nh | 65 |  | 0 |  | 0 |  | 0 | 21 | 0 | 0 | 0 | 0 | 0 |  | Vlastní | Indiv | 0 | 0 |  | Práce |  |  |  | POL1_1
245 | 429X-6.01 | teplovzdušná cirkulační jedotka teplovodní - chladícíEC motorčerpadlo kondenzátuQ=2,5kW (9/15°C) | ks | 1 |  | 0 |  | 0 |  | 0 | 21 | 0 | 0 | 0 | 0 | 0 |  | Vlastní | Indiv | 0 | 0 |  | R-položka |  |  |  | POL12_0
246 | 429X-6.01 | teplovzdušná cirkulační jedotka teplovodní - chladícíEC motorčerpadlo kondenzátuQ=3,5kW (9/15°C) | ks | 9 |  | 0 |  | 0 |  | 0 | 21 | 0 | 0 | 0 | 0 | 0 |  | Vlastní | Indiv | 0 | 0 |  | Specifikace |  |  |  | POL3_0
Díl: | 8 | Odvod tepel.zátěže (Rozvodna NN) |  |  |  | 0 |  | 0 |  | 0 |  | 0 |  | 0 |  | 0 |  |  |  |  | 0 | [5 empty] | DIL
247 | 713 41-1121.R00 | Izolace tepelná potrubí pásy LSP a drátem, 1vrstvá | m2 | 2 |  | 0 |  | 0 |  | 0 | 21 | 0 | 0 | 0 | 0 | 0 |  | RTS 21/ I | Indiv | 0 | 0 |  | Práce |  |  |  | POL1_1
248 | 728 11-1114.R00 | Montáž potrubí plechového čtyřhranného do 0,13 m2 | m | 3 |  | 0 |  | 0 |  | 0 | 21 | 0 | 0 | 0 | 0 | 0 |  | RTS 21/ I | Indiv | 0 | 0 |  | Práce |  |  |  | POL1_1
249 | 728 11-2112.R00 | Montáž potrubí plechového kruhového do d 200 mm | m | 4 |  | 0 |  | 0 |  | 0 | 21 | 0 | 0 | 0 | 0 | 0 |  | RTS 21/ I | Indiv | 0 | 0 |  | Práce |  |  |  | POL1_1
250 | 728 11-5412.R00 | Montáž potrubí ohebného izolovan. z AL do d 200 mm | m | 2 |  | 0 |  | 0 |  | 0 | 21 | 0 | 0 | 0 | 0 | 0 |  | RTS 21/ I | Indiv | 0 | 0 |  | Práce |  |  |  | POL1_1
251 | 728 41-5114.R00 | Montáž mřížky větrací nebo ventilační do 0,20 m2 | ks | 1 |  | 0 |  | 0 |  | 0 | 21 | 0 | 0 | 0 | 0 | 0 |  | RTS 21/ I | Indiv | 0 | 0 |  | Práce |  |  |  | POL1_1
252 | 728 41-5115.R00 | Montáž mřížky větrací nebo ventilační nad 0,20 m2 | ks | 2 |  | 0 |  | 0 |  | 0 | 21 | 0 | 0 | 0 | 0 | 0 |  | RTS 21/ I | Indiv | 0 | 0 |  | Práce |  |  |  | POL1_1
253 | 728X8.E.01 | Montáž ostatnichh VZT zařízení a komponentů | Nh | 7 |  | 0 |  | 0 |  | 0 | 21 | 0 | 0 | 0 | 0 | 0 |  | Vlastní | Indiv | 0 | 0 |  | Práce |  |  |  | POL1_1
254 | 429X-8.A.01 | protidešťová žaluzie filtr.tkanina G3300x630/300 | ks | 1 |  | 0 |  | 0 |  | 0 | 21 | 0 | 0 | 0 | 0 | 0 |  | Vlastní | Indiv | 0 | 0 |  | Specifikace |  |  |  | POL3_0
255 | 429X-8.A.02 | uzavírací klapka - těsná, příprava pro servo - zateplená hliníková300x630 | ks | 1 |  | 0 |  | 0 |  | 0 | 21 | 0 | 0 | 0 | 0 | 0 |  | Vlastní | Indiv | 0 | 0 |  | Specifikace |  |  |  | POL3_0
256 | 429X-8.A.03 | čtyřhranné pozinkované potrubí sk I., tř.těsnostni B - rovné | m2 | 2 |  | 0 |  | 0 |  | 0 | 21 | 0 | 0 | 0 | 0 | 0 |  | Vlastní | Indiv | 0 | 0 |  | Specifikace |  |  |  | POL3_0
257 | 429X-8.B.01 | potrubní ventilátor Mixvent TD 800/200 | ks | 1 |  | 0 |  | 0 |  | 0 | 21 | 0 | 0 | 0 | 0 | 0 |  | Vlastní | Indiv | 0 | 0 |  | Specifikace |  |  |  | POL3_0
258 | 429X-8.B.02 | protidešťová žaluzie, hliníková se sítem 400x315 | ks | 1 |  | 0 |  | 0 |  | 0 | 21 | 0 | 0 | 0 | 0 | 0 |  | Vlastní | Indiv | 0 | 0 |  | Specifikace |  |  |  | POL3_0
259 | 429X-8.B.03 | uzavírací klapka - těsná, příprava pro servo - zateplená hliníková250x250 | ks | 1 |  | 0 |  | 0 |  | 0 | 21 | 0 | 0 | 0 | 0 | 0 |  | Vlastní | Indiv | 0 | 0 |  | Specifikace |  |  |  | POL3_0
260 | 429X-8.B.04 | uzavírací klapka - těsná, příprava pro servo - zateplená hliníková400x315 | ks | 1 |  | 0 |  | 0 |  | 0 | 21 | 0 | 0 | 0 | 0 | 0 |  | Vlastní | Indiv | 0 | 0 |  | Specifikace |  |  |  | POL3_0
261 | 429X-8.B.05 | požární stěnová mřížka 500x300 EI60 | ks | 1 |  | 0 |  | 0 |  | 0 | 21 | 0 | 0 | 0 | 0 | 0 |  | Vlastní | Indiv | 0 | 0 |  | Specifikace |  |  |  | POL3_0
262 | 429X-8.B.06 | spiro pozinkované potrubí - d200 tvarovky 30% | m | 3 |  | 0 |  | 0 |  | 0 | 21 | 0 | 0 | 0 | 0 | 0 |  | Vlastní | Indiv | 0 | 0 |  | Specifikace |  |  |  | POL3_0
263 | 429X-8.B.07 | ohebná hadice - hluk tlumící d200 | m | 4 |  | 0 |  | 0 |  | 0 | 21 | 0 | 0 | 0 | 0 | 0 |  | Vlastní | Indiv | 0 | 0 |  | Specifikace |  |  |  | POL3_0
264 | 429X-8.B.08 | požární izolace EI 30- ve, ho (o - i) S minerální vlna tl.50mm + Al folie | m2 | 2 |  | 0 |  | 0 |  | 0 | 21 | 0 | 0 | 0 | 0 | 0 |  | Vlastní | Indiv | 0 | 0 |  | Specifikace |  |  |  | POL3_0
Díl: | CH1 | Zdroj chladu pro VZT |  |  |  | 0 |  | 0 |  | 0 |  | 0 |  | 0 |  | 0 |  |  |  |  | 0 | [5 empty] | DIL
265 | 728XCH1.E.01 | Montáž ostatnichh VZT zařízení a komponentů | Nh | 13 |  | 0 |  | 0 |  | 0 | 21 | 0 | 0 | 0 | 0 | 0 |  | Vlastní | Indiv | 0 | 0 |  | Práce |  |  |  | POL1_1
266 | 429X-CH1.01 | kondenzační jednotka Qchl=5kWceloroční provoz | ks | 1 |  | 0 |  | 0 |  | 0 | 21 | 0 | 0 | 0 | 0 | 0 |  | Vlastní | Indiv | 0 | 0 |  | Specifikace |  |  |  | POL3_0
267 | 429X-CH1.02 | komunikační modul | ks | 1 |  | 0 |  | 0 |  | 0 | 21 | 0 | 0 | 0 | 0 | 0 |  | Vlastní | Indiv | 0 | 0 |  | Specifikace |  |  |  | POL3_0
268 | 429X-CH1.03 | podstavné nohy (konzoly) + příslušenství | ks | 1 |  | 0 |  | 0 |  | 0 | 21 | 0 | 0 | 0 | 0 | 0 |  | Vlastní | Indiv | 0 | 0 |  | Specifikace |  |  |  | POL3_0
269 | 429X-CH1.04 | doplnení chladiva | ks | 1 |  | 0 |  | 0 |  | 0 | 21 | 0 | 0 | 0 | 0 | 0 |  | Vlastní | Indiv | 0 | 0 |  | Specifikace |  |  |  | POL3_0
270 | 429X-CH1.05 | Cu potrubí 6,35/12,7 | m | 6 |  | 0 |  | 0 |  | 0 | 21 | 0 | 0 | 0 | 0 | 0 |  | Vlastní | Indiv | 0 | 0 |  | Specifikace |  |  |  | POL3_0
Díl: | CH2 | Chlazení IKO |  |  |  | 0 |  | 0 |  | 0 |  | 0 |  | 0 |  | 0 |  |  |  |  | 0 | [5 empty] | DIL
271 | 728XCH2.E.01 | Montáž ostatnichh VZT zařízení a komponentů | Nh | 13 |  | 0 |  | 0 |  | 0 | 21 | 0 | 0 | 0 | 0 | 0 |  | Vlastní | Indiv | 0 | 0 |  | Práce |  |  |  | POL1_1
272 | 429X-CH2.01a | kondenzační jednotka Qchl=9,5kWceloroční provoz | ks | 1 |  | 0 |  | 0 |  | 0 | 21 | 0 | 0 | 0 | 0 | 0 |  | Vlastní | Indiv | 0 | 0 |  | Specifikace |  |  |  | POL3_0
273 | 429X-CH2.01b | vnitřní nástěnná jednotka vč. Příslušenství | ks | 1 |  | 0 |  | 0 |  | 0 | 21 | 0 | 0 | 0 | 0 | 0 |  | Vlastní | Indiv | 0 | 0 |  | Specifikace |  |  |  | POL3_0
274 | 429X-CH2.02 | podstavné nohy (konzoly) + příslušenství | ks | 1 |  | 0 |  | 0 |  | 0 | 21 | 0 | 0 | 0 | 0 | 0 |  | Vlastní | Indiv | 0 | 0 |  | Specifikace |  |  |  | POL3_0
275 | 429X-CH2.03 | doplnení chladiva | ks | 1 |  | 0 |  | 0 |  | 0 | 21 | 0 | 0 | 0 | 0 | 0 |  | Vlastní | Indiv | 0 | 0 |  | Specifikace |  |  |  | POL3_0
276 | 429X-CH2.04 | Cu potrubí 9,52/15,88 | m | 20 |  | 0 |  | 0 |  | 0 | 21 | 0 | 0 | 0 | 0 | 0 |  | Vlastní | Indiv | 0 | 0 |  | Specifikace |  |  |  | POL3_0
Díl: | CH3 | Chlazení místnosti NN |  |  |  | 0 |  | 0 |  | 0 |  | 0 |  | 0 |  | 0 |  |  |  |  | 0 | [5 empty] | DIL
277 | 429X-CH3.01a | kondenzační jednotka Qchl=5,0kWceloroční provoz | ks | 1 |  | 0 |  | 0 |  | 0 | 21 | 0 | 0 | 0 | 0 | 0 |  | Vlastní | Indiv | 0 | 0 |  | Specifikace |  |  |  | POL3_0
278 | 429X-CH3.01b | vnitřní nástěnná jednotka v cene | ks | 1 |  | 0 |  | 0 |  | 0 | 21 | 0 | 0 | 0 | 0 | 0 |  | Vlastní | Indiv | 0 | 0 |  | Specifikace |  |  |  | POL3_0
279 | 429X-CH3.02 | podstavné nohy (konzoly) + příslušenství | ks | 1 |  | 0 |  | 0 |  | 0 | 21 | 0 | 0 | 0 | 0 | 0 |  | Vlastní | Indiv | 0 | 0 |  | Specifikace |  |  |  | POL3_0
280 | 429X-CH3.03 | doplnení chladiva | ks | 1 |  | 0 |  | 0 |  | 0 | 21 | 0 | 0 | 0 | 0 | 0 |  | Vlastní | Indiv | 0 | 0 |  | Specifikace |  |  |  | POL3_0
281 | 429X-CH3.04 | Cu potrubí 6,35/12,7 | m | 20 |  | 0 |  | 0 |  | 0 | 21 | 0 | 0 | 0 | 0 | 0 |  | Vlastní | Indiv | 0 | 0 |  | Specifikace |  |  |  | POL3_0
282 | 728XCH3.E.01 | Montáž ostatnichh VZT zařízení a komponentů | Nh | 13 |  | 0 |  | 0 |  | 0 | 21 | 0 | 0 | 0 | 0 | 0 |  | Vlastní | Indiv | 0 | 0 |  | Specifikace |  |  |  | POL3_0
Díl: | OST | Ostatní |  |  |  | 0 |  | 0 |  | 0 |  | 0 |  | 0 |  | 0 |  |  |  |  | 0 | [5 empty] | DIL
283 | 728X01 | dveřní mřízky dodávka stavba | kpl | 1 |  | 0 |  | 0 |  | 0 | 21 | 0 | 0 | 0 | 0 | 0 |  | Vlastní | Indiv | 0 | 0 |  | Práce |  |  |  | POL1_1
284 | 728X02 | spojovací, těsnící a montážní materiál | kpl | 1 |  | 0 |  | 0 |  | 0 | 21 | 0 | 0 | 0 | 0 | 0 |  | Vlastní | Indiv | 0 | 0 |  | Práce |  |  |  | POL1_1
285 | 728X03 | doprava, zvedací mechanismy | kpl | 1 |  | 0 |  | 0 |  | 0 | 21 | 0 | 0 | 0 | 0 | 0 |  | Vlastní | Indiv | 0 | 0 |  | Práce |  |  |  | POL1_1
286 | 728X04 | zaregulování, uvedení do provozu | Nh | 104 |  | 0 |  | 0 |  | 0 | 21 | 0 | 0 | 0 | 0 | 0 |  | Vlastní | Indiv | 0 | 0 |  | Práce |  |  |  | POL1_1
287 | 728X05 | zaškolení obsluhy, předávací dokumentace | Nh | 20 |  | 0 |  | 0 |  | 0 | 21 | 0 | 0 | 0 | 0 | 0 |  | Vlastní | Indiv | 0 | 0 |  | Práce |  |  |  | POL1_1
Díl: | 7 | Odvod tepel.zátěže (Technická místnost) |  |  |  | 0 |  | 0 |  | 0 |  | 0 |  | 0 |  | 0 |  |  |  |  | 0 | [5 empty] | DIL
288 | 728 11-1114.R00 | Montáž potrubí plechového čtyřhranného do 0,13 m2 | m | 3 |  | 0 |  | 0 |  | 0 | 21 | 0 | 0 | 0 | 0 | 0 |  | RTS 21/ I | Indiv | 0 | 0 |  | Práce |  |  |  | POL1_7
289 | 728 11-2112.R00 | Montáž potrubí plechového kruhového do d 200 mm | m | 1 |  | 0 |  | 0 |  | 0 | 21 | 0 | 0 | 0 | 0 | 0 |  | RTS 21/ I | Indiv | 0 | 0 |  | Práce |  |  |  | POL1_7
290 | 728 11-5412.R00 | Montáž potrubí ohebného izolovan. z AL do d 200 mm | m | 4 |  | 0 |  | 0 |  | 0 | 21 | 0 | 0 | 0 | 0 | 0 |  | RTS 21/ I | Indiv | 0 | 0 |  | Práce |  |  |  | POL1_7
291 | 728 41-5115.R00 | Montáž mřížky větrací nebo ventilační nad 0,20 m2 | ks | 2 |  | 0 |  | 0 |  | 0 | 21 | 0 | 0 | 0 | 0 | 0 |  | RTS 21/ I | Indiv | 0 | 0 |  | Práce |  |  |  | POL1_7
292 | 728X7.E.01 | Montáž ostatnichh VZT zařízení a komponentů | Nh | 7 |  | 0 |  | 0 |  | 0 | 21 | 0 | 0 | 0 | 0 | 0 |  | Vlastní | Indiv | 0 | 0 |  | Práce |  |  |  | POL1_7
293 | 429X-7.A.01 | protidešťová žaluzie protihlukováfiltr.tkanina G3300x630/300 | ks | 1 |  | 0 |  | 0 |  | 0 | 21 | 0 | 0 | 0 | 0 | 0 |  | Vlastní | Indiv | 0 | 0 |  | Specifikace |  |  |  | POL3_0
294 | 429X-7.A.02 | uzavírací klapka - těsná, příprava pro servo - zateplená hliníková300x630 | ks | 1 |  | 0 |  | 0 |  | 0 | 21 | 0 | 0 | 0 | 0 | 0 |  | Vlastní | Indiv | 0 | 0 |  | Specifikace |  |  |  | POL3_0
295 | 429X-7.A.03 | čtyřhranné pozinkované potrubí sk I., tř.těsnostni B - rovné | m2 | 2 |  | 0 |  | 0 |  | 0 | 21 | 0 | 0 | 0 | 0 | 0 |  | Vlastní | Indiv | 0 | 0 |  | Specifikace |  |  |  | POL3_0
296 | 429X-7.B.01 | potrubní ventilátor Mixvent TD 800/200 | ks | 1 |  | 0 |  | 0 |  | 0 | 21 | 0 | 0 | 0 | 0 | 0 |  | Vlastní | Indiv | 0 | 0 |  | Specifikace |  |  |  | POL3_0
297 | 429X-7.B.02 | protidešťová žaluzie, hliníková se sítem 400x315 | ks | 1 |  | 0 |  | 0 |  | 0 | 21 | 0 | 0 | 0 | 0 | 0 |  | Vlastní | Indiv | 0 | 0 |  | Specifikace |  |  |  | POL3_0
298 | 429X-7.B.03 | uzavírací klapka - těsná, příprava pro servo - zateplená hliníková400x315 | ks | 1 |  | 0 |  | 0 |  | 0 | 21 | 0 | 0 | 0 | 0 | 0 |  | Vlastní | Indiv | 0 | 0 |  | Specifikace |  |  |  | POL3_0
299 | 429X-7.B.04 | čtyřhranné pozinkované potrubí sk I., tř.těsnostni B - rovné | m2 | 2 |  | 0 |  | 0 |  | 0 | 21 | 0 | 0 | 0 | 0 | 0 |  | Vlastní | Indiv | 0 | 0 |  | Specifikace |  |  |  | POL3_0
300 | 429X-7.B.05 | čtyřhranné pozinkované potrubí sk I., tř.těsnostni B - tvarovky | m2 | 2 |  | 0 |  | 0 |  | 0 | 21 | 0 | 0 | 0 | 0 | 0 |  | Vlastní | Indiv | 0 | 0 |  | Specifikace |  |  |  | POL3_0
301 | 429X-7.B.06 | spiro pozinkované potrubí - d200 tvarovky 30% | m | 1 |  | 0 |  | 0 |  | 0 | 21 | 0 | 0 | 0 | 0 | 0 |  | Vlastní | Indiv | 0 | 0 |  | Specifikace |  |  |  | POL3_0
302 | 429X-7.B.07 | ohebná hadice - hluk tlumící d200 | m | 4 |  | 0 |  | 0 |  | 0 | 21 | 0 | 0 | 0 | 0 | 0 |  | Vlastní | Indiv | 0 | 0 |  | Specifikace |  |  |  | POL3_0
[25 empty] | 15 | 21 | DPH
| Celkem |  |  |  |  | 0 | [18 empty] | 0 | 0 | SUM
Poznámky uchazeče k zadání
POPUZIV
END
Note on S6: Jedná se o informaci, zda se jedná o položku, která je do rozpočtu zadána z cenové soustavy RTS, nebo vlastní.
Note on T6: Jedná se o název CÚ, která je zadána u položky rozpočtu

## SO 101 D.1.4.3 Pol
Položkový rozpočet | [26 empty] | #TypZaznamu#
S: | 01_05_2021 | Výjezdová základna Zdravotnické záchranné služby JMK, p.o. v Boskovicích | [24 empty] | STA
O: | SO 101 | Budova výjezdového stanoviště ZZS | [21 empty] | STA |  |  | OBJ
R: | D.1.4.3 | Zařízení pro měření a regulaci (MaR) | [24 empty] | ROZ
P.č. | Číslo položky | Název položky | MJ | Množství | Cena / MJ | Celkem | Dodávka | Dodávka celk. | Montáž | Montáž celk. | DPH | Cena s DPH | Hmotnost / MJ | Hmotnost celk.(t) | Dem. hmotnost / MJ | Dem. hmotnost celk.(t) | Ceník | Cen. soustava / platnost | Cenová úroveň | Nhod / MJ | Nhod celk. | Dodavatel | Typ položky
Díl: | 0101 | Řídící systém |  |  |  | 0 |  | 0 |  | 0 |  | 0 |  | 0 |  | 0 |  |  |  |  | 0 | [5 empty] | DIL
1 | HON_CLIOP821A-T | Analogový vstupní modul - 8 AI (Panel Bus) | ks | 5 |  | 0 |  | 0 |  | 0 | 21 | 0 | 0 | 0 | 0 | 0 |  | Vlastní | Indiv | 0 | 0 |  | Specifikace |  |  |  | POL3_
2 | HON_CLIOP822A-T | Analogový výstupní modul - 8 AO (Panel Bus) | ks | 9 |  | 0 |  | 0 |  | 0 | 21 | 0 | 0 | 0 | 0 | 0 |  | Vlastní | Indiv | 0 | 0 |  | Specifikace |  |  |  | POL3_
3 | HON_CLIOP823A-T | Digitální vstupní modul - 12 DI (Panel Bus) | ks | 10 |  | 0 |  | 0 |  | 0 | 21 | 0 | 0 | 0 | 0 | 0 |  | Vlastní | Indiv | 0 | 0 |  | Specifikace |  |  |  | POL3_
4 | HON_CLIOP824A-T | Digitální výstupní modul - 6 DO (Panel Bus) | ks | 8 |  | 0 |  | 0 |  | 0 | 21 | 0 | 0 | 0 | 0 | 0 |  | Vlastní | Indiv | 0 | 0 |  | Specifikace |  |  |  | POL3_
5 | HON_CLNXEH-BASLIC-T | Regulátor NX - Základní Licence (100 DB bodů pro integraci, 255 bodů pro Panel-Bus + I/O, SMA) | ks | 1 |  | 0 |  | 0 |  | 0 | 21 | 0 | 0 | 0 | 0 | 0 |  | Vlastní | Indiv | 0 | 0 |  | Specifikace |  |  |  | POL3_
6 | HON_CLNXEH-DEVICE-UP10-T | Regulátor NX - Licence pro +500 I/O (otevřené body) | ks | 1 |  | 0 |  | 0 |  | 0 | 21 | 0 | 0 | 0 | 0 | 0 |  | Vlastní | Indiv | 0 | 0 |  | Specifikace |  |  |  | POL3_
7 | HON_CLNXEHSERIES00D-T | Regulátor NX - ND (HW bez licence) - podpora BACnet IP, BACnet MS/TP, Panel-Bus, Meter-Bus ModBus RTU, Modbus TCP, LonWorks, webserwer - s displejem | ks | 1 |  | 0 |  | 0 |  | 0 | 21 | 0 | 0 | 0 | 0 | 0 |  | Vlastní | Indiv | 0 | 0 |  | Specifikace |  |  |  | POL3_
8 | HON_CLNXHAWK8-8010-T | Regulátor 8000 - Licence pro 500 DB | ks | 1 |  | 0 |  | 0 |  | 0 | 21 | 0 | 0 | 0 | 0 | 0 |  | Vlastní | Indiv | 0 | 0 |  | Specifikace |  |  |  | POL3_
9 | HON_CLNXHAWK8-SD-T | Paměťová karta pro regulátor regulátor 8000, micro-SD 4GB | ks | 1 |  | 0 |  | 0 |  | 0 | 21 | 0 | 0 | 0 | 0 | 0 |  | Vlastní | Indiv | 0 | 0 |  | Specifikace |  |  |  | POL3_
10 | HON_CLNXSERIES8-T | Regulátor 8000 bez wifi modulu - ND (HW bez licence) | ks | 1 |  | 0 |  | 0 |  | 0 | 21 | 0 | 0 | 0 | 0 | 0 |  | Vlastní | Indiv | 0 | 0 |  | Specifikace |  |  |  | POL3_
11 | HON_CLNX-SMA-0005-5YR-T | Regulátor NX - udržovací balíček (SW update) na 5 rok pro 100-499 DB | ks | 1 |  | 0 |  | 0 |  | 0 | 21 | 0 | 0 | 0 | 0 | 0 |  | Vlastní | Indiv | 0 | 0 |  | Specifikace |  |  |  | POL3_
12 | HON_CLNX-SMA-8005-5YR-T | Regulátor 8000 NX - udržovací balíček (SW update) na 5 let pro 250-499 DB | ks | 1 |  | 0 |  | 0 |  | 0 | 21 | 0 | 0 | 0 | 0 | 0 |  | Vlastní | Indiv | 0 | 0 |  | Specifikace |  |  |  | POL3_
13 | HON_PW20-T | Koncentrátor M-bus pro 20 měřičů | ks | 1 |  | 0 |  | 0 |  | 0 | 21 | 0 | 0 | 0 | 0 | 0 |  | Vlastní | Indiv | 0 | 0 |  | Specifikace |  |  |  | POL3_
14 | HON_XS821-22-T | Svorkovnicový blok pro moduly 821, 822 vč. modulové propojky a popisovacího štítku | ks | 14 |  | 0 |  | 0 |  | 0 | 21 | 0 | 0 | 0 | 0 | 0 |  | Vlastní | Indiv | 0 | 0 |  | Specifikace |  |  |  | POL3_
15 | HON_XS823-T | Svorkovnicový blok pro moduly 823 vč. modulové propojky a popisovacího štítku | ks | 10 |  | 0 |  | 0 |  | 0 | 21 | 0 | 0 | 0 | 0 | 0 |  | Vlastní | Indiv | 0 | 0 |  | Specifikace |  |  |  | POL3_
16 | HON_XS824-25-T | Svorkovnicový blok pro moduly 824, 825 vč. modulové propojky a popisovacího štítku | ks | 8 |  | 0 |  | 0 |  | 0 | 21 | 0 | 0 | 0 | 0 | 0 |  | Vlastní | Indiv | 0 | 0 |  | Specifikace |  |  |  | POL3_
17 | OVL. | Nástěnný ovladač s displejem, s čidlem teploty, komunikace Modbus | ks | 11 |  | 0 |  | 0 |  | 0 | 21 | 0 | 0 | 0 | 0 | 0 |  | Vlastní | Indiv | 0 | 0 |  | Specifikace |  |  |  | POL3_
Díl: | 0102 | Periferie |  |  |  | 0 |  | 0 |  | 0 |  | 0 |  | 0 |  | 0 |  |  |  |  | 0 | [5 empty] | DIL
18 | 27030. | Světelná tabule 500x220x100 mm, text dle požadavku max. 2 x 12 znaků | ks | 1 |  | 0 |  | 0 |  | 0 | 21 | 0 | 0 | 0 | 0 | 0 |  | Vlastní | Indiv | 0 | 0 |  | Specifikace |  |  |  | POL3_
19 | 27200. | Výstražná siréna, 9-28VDC, 80-110 dB, IP40 | ks | 1 |  | 0 |  | 0 |  | 0 | 21 | 0 | 0 | 0 | 0 | 0 |  | Vlastní | Indiv | 0 | 0 |  | Specifikace |  |  |  | POL3_
20 | ASIN-ACU. | Ústředna pro max. 8 snímačů koncektrace plynu 4-20mA, 5 relé výstupů, napájení 24VDC, IP30 | ks | 1 |  | 0 |  | 0 |  | 0 | 21 | 0 | 0 | 0 | 0 | 0 |  | Vlastní | Indiv | 0 | 0 |  | Specifikace |  |  |  | POL3_
21 | BE_H513B-T | Zdvihový ventil, DN15, kvs=1,6, 3cestný, s vnějším závitem, PN16 | ks | 1 |  | 0 |  | 0 |  | 0 | 21 | 0 | 0 | 0 | 0 | 0 |  | Vlastní | Indiv | 0 | 0 |  | Specifikace |  |  |  | POL3_
22 | BE_H525B-T | Zdvihový ventil, DN25, kvs=10, 3cestný, s vnějším závitem, PN16 | ks | 1 |  | 0 |  | 0 |  | 0 | 21 | 0 | 0 | 0 | 0 | 0 |  | Vlastní | Indiv | 0 | 0 |  | Specifikace |  |  |  | POL3_
23 | BE_H740N-T | Zdvihový ventil, DN40, kvs=25, 3cestný, přírubový, PN16 | ks | 1 |  | 0 |  | 0 |  | 0 | 21 | 0 | 0 | 0 | 0 | 0 |  | Vlastní | Indiv | 0 | 0 |  | Specifikace |  |  |  | POL3_
24 | BE_LF24-T | Klapkový pohon, 4Nm / 0,8m2, 24VAC/DC, 2-pol. regulace, havarijní funkce, s připojovacím kabelem, IP54 | ks | 4 |  | 0 |  | 0 |  | 0 | 21 | 0 | 0 | 0 | 0 | 0 |  | Vlastní | Indiv | 0 | 0 |  | Specifikace |  |  |  | POL3_
25 | BE_LM24A-T | Klapkový pohon, 4Nm / 1m2, 24VAC/DC, 2-pol./3-pol. regulace, s připojovacím kabelem, IP54 | ks | 1 |  | 0 |  | 0 |  | 0 | 21 | 0 | 0 | 0 | 0 | 0 |  | Vlastní | Indiv | 0 | 0 |  | Specifikace |  |  |  | POL3_
26 | BE_NM24A-SR-T | Klapkový pohon, 10Nm / 2m2, 24VAC/DC, 0-10V DC regulace, s připojovacím kabelem, IP54 | ks | 5 |  | 0 |  | 0 |  | 0 | 21 | 0 | 0 | 0 | 0 | 0 |  | Vlastní | Indiv | 0 | 0 |  | Specifikace |  |  |  | POL3_
27 | BE_NV24A-SR-TPC-T | Pohon pro 2 a 3cestné zdvihové ventily, 1000 N, napětí AC/DC 24 V, ovládání 0-10V DC, s připojovacím kabelem, IP54 | ks | 3 |  | 0 |  | 0 |  | 0 | 21 | 0 | 0 | 0 | 0 | 0 |  | Vlastní | Indiv | 0 | 0 |  | Specifikace |  |  |  | POL3_
28 | EMO-TM. | Pohon termoelektrický NC, zdvih 4,7mm, řízení 0-10V, napětí AC/DC 24V, vč. kabelu 5m, IP54, M30x1,5 | ks | 20 |  | 0 |  | 0 |  | 0 | 21 | 0 | 0 | 0 | 0 | 0 |  | Vlastní | Indiv | 0 | 0 |  | Specifikace |  |  |  | POL3_
29 | FW04 V | Čidlo vlhkosti prostorové, výstup 0-10VDC | ks | 3 |  | 0 |  | 0 |  | 0 | 21 | 0 | 0 | 0 | 0 | 0 |  | Vlastní | Indiv | 0 | 0 |  | Specifikace |  |  |  | POL3_
30 | GTECO. | Snímač koncentrace CO, 0-240ppm, výstup 4-20mA, napájení 24VDC, IP30 | ks | 3 |  | 0 |  | 0 |  | 0 | 21 | 0 | 0 | 0 | 0 | 0 |  | Vlastní | Indiv | 0 | 0 |  | Specifikace |  |  |  | POL3_
31 | HON_AF20-B65-T | Snímač venkovní teploty, NTC20k, -40..70°C, IP 65 | ks | 1 |  | 0 |  | 0 |  | 0 | 21 | 0 | 0 | 0 | 0 | 0 |  | Vlastní | Indiv | 0 | 0 |  | Specifikace |  |  |  | POL3_
32 | HON_DPS500-T | Spínač diferenčního tlaku, rozsah 50 - 500 Pa, včetně příslušenství | ks | 2 |  | 0 |  | 0 |  | 0 | 21 | 0 | 0 | 0 | 0 | 0 |  | Vlastní | Indiv | 0 | 0 |  | Specifikace |  |  |  | POL3_
33 | HON_FT6961-30-T | Termostat protimrazové ochrany, -10..12°C, kapilára 3 m , IP65, automatický reset, včetně 6 ks úchytek kapiláry | ks | 3 |  | 0 |  | 0 |  | 0 | 21 | 0 | 0 | 0 | 0 | 0 |  | Vlastní | Indiv | 0 | 0 |  | Specifikace |  |  |  | POL3_
34 | HON_LF-MF-T | Příruby pro montáž snímačů VFxx do VZT kanálu - balení 10 kusů | ks | 3 |  | 0 |  | 0 |  | 0 | 21 | 0 | 0 | 0 | 0 | 0 |  | Vlastní | Indiv | 0 | 0 |  | Specifikace |  |  |  | POL3_
35 | HON_PTU10 | Snímač tlaku, 0..10bar, výstup 4..20mA (2-vodiče) | ks | 1 |  | 0 |  | 0 |  | 0 | 21 | 0 | 0 | 0 | 0 | 0 |  | Vlastní | Indiv | 0 | 0 |  | Specifikace |  |  |  | POL3_
36 | HON_SF20-B54-T | Příložný snímač teploty, NTC20k, -40..110°C, IP54 | ks | 4 |  | 0 |  | 0 |  | 0 | 21 | 0 | 0 | 0 | 0 | 0 |  | Vlastní | Indiv | 0 | 0 |  | Specifikace |  |  |  | POL3_
37 | HON_T7460B1009 | Prostorový ovladač teploty s čidlem teploty, NTC 20k, korekční kolečko | ks | 1 |  | 0 |  | 0 |  | 0 | 21 | 0 | 0 | 0 | 0 | 0 |  | Vlastní | Indiv | 0 | 0 |  | Specifikace |  |  |  | POL3_
38 | HON_T7470A1009-T | Prostorový snímač teploty, NTC20k, rozsah 6..40°C, IP30 (sada po 5 kusech) | ks | 6 |  | 0 |  | 0 |  | 0 | 21 | 0 | 0 | 0 | 0 | 0 |  | Vlastní | Indiv | 0 | 0 |  | Specifikace |  |  |  | POL3_
39 | HON_T7560C1006-T | Kombinovaný prostorový snímač teploty (element NTC20k) a vlhkosti (0..10V), 5..90% rv, 10..40°C, IP | ks | 1 |  | 0 |  | 0 |  | 0 | 21 | 0 | 0 | 0 | 0 | 0 |  | Vlastní | Indiv | 0 | 0 |  | Specifikace |  |  |  | POL3_
40 | HON_VF20-1B54NW-T | Jímkový snímač teploty bez jímky, ponor 150mm, NTC20k, -40..150°C, IP54 | ks | 2 |  | 0 |  | 0 |  | 0 | 21 | 0 | 0 | 0 | 0 | 0 |  | Vlastní | Indiv | 0 | 0 |  | Specifikace |  |  |  | POL3_
41 | HON_VF20-3B54NW-T | Jímkový snímač teploty bez jímky, ponor 300mm, NTC20k, -40..150°C, IP54 | ks | 6 |  | 0 |  | 0 |  | 0 | 21 | 0 | 0 | 0 | 0 | 0 |  | Vlastní | Indiv | 0 | 0 |  | Specifikace |  |  |  | POL3_
42 | HON_VF20-5B54NW-T | Jímkový snímač teploty bez jímky, ponor 50mm, NTC20k, -40..150°C, IP54 | ks | 9 |  | 0 |  | 0 |  | 0 | 21 | 0 | 0 | 0 | 0 | 0 |  | Vlastní | Indiv | 0 | 0 |  | Specifikace |  |  |  | POL3_
43 | HON_WB150-T | Mosazná jímka ponor 150 mm, R 1/2", PN10 | ks | 2 |  | 0 |  | 0 |  | 0 | 21 | 0 | 0 | 0 | 0 | 0 |  | Vlastní | Indiv | 0 | 0 |  | Specifikace |  |  |  | POL3_
44 | HON_WB300-T | Mosazná jímka ponor 300 mm, R 1/2", PN10 | ks | 3 |  | 0 |  | 0 |  | 0 | 21 | 0 | 0 | 0 | 0 | 0 |  | Vlastní | Indiv | 0 | 0 |  | Specifikace |  |  |  | POL3_
45 | HON_WB50-T | Mosazná jímka ponor 50 mm, R 1/2", PN10 | ks | 9 |  | 0 |  | 0 |  | 0 | 21 | 0 | 0 | 0 | 0 | 0 |  | Vlastní | Indiv | 0 | 0 |  | Specifikace |  |  |  | POL3_
46 | LC-WRF04 CO2 | Čidlo CO2 prostorové, výstup 0-10VDC, 0-2000ppm, napájení 24VAC/DC | ks | 3 |  | 0 |  | 0 |  | 0 | 21 | 0 | 0 | 0 | 0 | 0 |  | Vlastní | Indiv | 0 | 0 |  | Specifikace |  |  |  | POL3_
47 | REG_SZ4-T | Snímač zaplavení, reléový výstup, 24VAC/VDC, v plastovém krytu, s dvojelektrodovou hladinovou sondou | ks | 3 |  | 0 |  | 0 |  | 0 | 21 | 0 | 0 | 0 | 0 | 0 |  | Vlastní | Indiv | 0 | 0 |  | Specifikace |  |  |  | POL3_
48 | TA-Modulator DN15 | Kombinovaný regulační a vyvažovací ventil, DN15, průtok 92-480l/h, zdvih 4mm | ks | 4 |  | 0 |  | 0 |  | 0 | 21 | 0 | 0 | 0 | 0 | 0 |  | Vlastní | Indiv | 0 | 0 |  | Specifikace |  |  |  | POL3_
49 | TA-Modulator DN20 | Kombinovaný regulační a vyvažovací ventil, DN20, průtok 200-975l/h, zdvih 4mm | ks | 13 |  | 0 |  | 0 |  | 0 | 21 | 0 | 0 | 0 | 0 | 0 |  | Vlastní | Indiv | 0 | 0 |  | Specifikace |  |  |  | POL3_
50 | TA-Modulator DN25 | Kombinovaný regulační a vyvažovací ventil, DN25, průtok 340-1750l/h, zdvih 6,5mm | ks | 2 |  | 0 |  | 0 |  | 0 | 21 | 0 | 0 | 0 | 0 | 0 |  | Vlastní | Indiv | 0 | 0 |  | Specifikace |  |  |  | POL3_
51 | TA-Slider 160 | Servopohon ventilový, zdvih 6,9mm, řízení 0-10VDC, napájení 24VAC/DC, IP54 | ks | 19 |  | 0 |  | 0 |  | 0 | 21 | 0 | 0 | 0 | 0 | 0 |  | Vlastní | Indiv | 0 | 0 |  | Specifikace |  |  |  | POL3_
52 | VDK-10 | Detektor kouře do VZT potrubí, relé výstup, napájení 12VDC | ks | 3 |  | 0 |  | 0 |  | 0 | 21 | 0 | 0 | 0 | 0 | 0 |  | Vlastní | Indiv | 0 | 0 |  | Specifikace |  |  |  | POL3_
Díl: | 0103 | Rozvaděč |  |  |  | 0 |  | 0 |  | 0 |  | 0 |  | 0 |  | 0 |  |  |  |  | 0 | [5 empty] | DIL
53 | MR1. | Rozvaděč oceloplechový skříňový, vč. vnitřní výzbroje a zapojení, 2000x1200x300, IP44/20, vč. soklu 100mm | ks | 1 |  | 0 |  | 0 |  | 0 | 21 | 0 | 0 | 0 | 0 | 0 |  | Vlastní | Indiv | 0 | 0 |  | Specifikace |  |  |  | POL3_
Díl: | 0104 | Montážní materiál |  |  |  | 0 |  | 0 |  | 0 |  | 0 |  | 0.01 |  | 0 |  |  |  |  | 0 | [5 empty] | DIL
54 | 31179105R | Tyč závitová M8, DIN 975 (pro podcházení žlabů pod průvlaky) | m | 20 |  | 0 |  | 0 |  | 0 | 21 | 0 | 0.00032 | 0.01 | 0 | 0 |  | Vlastní | Indiv | 0 | 0 |  | Specifikace |  |  |  | POL3_
55 | 3558A-A610B. | Kryt spínače tlačítkového s průzorem a popisným polem | ks | 5 |  | 0 |  | 0 |  | 0 | 21 | 0 | 0 | 0 | 0 | 0 |  | Vlastní | Indiv | 0 | 0 |  | Specifikace |  |  |  | POL3_
56 | 3559-A91345. | Přístroj ovladače tlačítkový, s LED signálkou 24V | ks | 5 |  | 0 |  | 0 |  | 0 | 21 | 0 | 0 | 0 | 0 | 0 |  | Vlastní | Indiv | 0 | 0 |  | Specifikace |  |  |  | POL3_
57 | 35811683R | Spínač vačkový ve skříni z PH S25 NJU 1103 A6 | ks | 20 |  | 0 |  | 0 |  | 0 | 21 | 0 | 0 | 0 | 0 | 0 |  | Vlastní | Indiv | 0 | 0 |  | Specifikace |  |  |  | POL3_
58 | 3901A-B10B. | Rámeček pro spínač, jednonásobný | ks | 5 |  | 0 |  | 0 |  | 0 | 21 | 0 | 0 | 0 | 0 | 0 |  | Vlastní | Indiv | 0 | 0 |  | Specifikace |  |  |  | POL3_
59 | ELM_34571092T | Trubka elektroinstalační tuhá, vnější/vnitřní pr. 25/22,1 mm, pevnost 320N | m | 88 |  | 0 |  | 0 |  | 0 | 21 | 0 | 0 | 0 | 0 | 0 |  | Vlastní | Indiv | 0 | 0 |  | Specifikace |  |  |  | POL3_
60 | ELM_34571093T | Trubka elektroinstalační tuhá, vnější/vnitřní pr. 32/28,6 mm, pevnost 320N | m | 145 |  | 0 |  | 0 |  | 0 | 21 | 0 | 0 | 0 | 0 | 0 |  | Vlastní | Indiv | 0 | 0 |  | Specifikace |  |  |  | POL3_
61 | ELM_3457114700T | Trubka kabelová chránička, vnější/vnitřní pr. 40/32 mm | m | 20 |  | 0 |  | 0 |  | 0 | 21 | 0 | 0 | 0 | 0 | 0 |  | Vlastní | Indiv | 0 | 0 |  | Specifikace |  |  |  | POL3_
62 | ELM_345711592T | Trubka elektroinst. ohebná, vnější/vnitřní pr. 25/18,3 mm, pevnost 320N | m | 285 |  | 0 |  | 0 |  | 0 | 21 | 0 | 0 | 0 | 0 | 0 |  | Vlastní | Indiv | 0 | 0 |  | Specifikace |  |  |  | POL3_
63 | ELM_345711593T | Trubka elektroinst. ohebná, vnější/vnitřní pr. 32/24,3 mm, pevnost 320N | m | 85 |  | 0 |  | 0 |  | 0 | 21 | 0 | 0 | 0 | 0 | 0 |  | Vlastní | Indiv | 0 | 0 |  | Specifikace |  |  |  | POL3_
64 | ELM_3457160100T | Krabice odbočná 85x85x36 s víčkem, krytí IP55 | ks | 22 |  | 0 |  | 0 |  | 0 | 21 | 0 | 0 | 0 | 0 | 0 |  | Vlastní | Indiv | 0 | 0 |  | Specifikace |  |  |  | POL3_
65 | ELM_345717552T | Příchytka pro tuhé trubky vnější pr. 25 mm | ks | 166 |  | 0 |  | 0 |  | 0 | 21 | 0 | 0 | 0 | 0 | 0 |  | Vlastní | Indiv | 0 | 0 |  | Specifikace |  |  |  | POL3_
66 | ELM_345717553T | Příchytka pro tuhé trubky vnější pr. 32 mm | ks | 290 |  | 0 |  | 0 |  | 0 | 21 | 0 | 0 | 0 | 0 | 0 |  | Vlastní | Indiv | 0 | 0 |  | Specifikace |  |  |  | POL3_
67 | KAB_28399911T | Štítek kabelový zavírací 40 x 16 mm | ks | 250 |  | 0 |  | 0 |  | 0 | 21 | 0 | 0 | 0 | 0 | 0 |  | Vlastní | Indiv | 0 | 0 |  | Specifikace |  |  |  | POL3_
68 | KAB_34111000T | Kabel silový s Cu jádrem 750 V CYKY 2 x 1,5 mm2 | m | 131 |  | 0 |  | 0 |  | 0 | 21 | 0 | 0 | 0 | 0 | 0 |  | Vlastní | Indiv | 0 | 0 |  | Specifikace |  |  |  | POL3_
69 | KAB_34111030T | Kabel silový s Cu jádrem 750 V CYKY 3 x 1,5 mm2 | m | 354 |  | 0 |  | 0 |  | 0 | 21 | 0 | 0 | 0 | 0 | 0 |  | Vlastní | Indiv | 0 | 0 |  | Specifikace |  |  |  | POL3_
70 | KAB_34111036T | Kabel silový s Cu jádrem 750 V CYKY 3 x 2,5 mm2 | m | 178 |  | 0 |  | 0 |  | 0 | 21 | 0 | 0 | 0 | 0 | 0 |  | Vlastní | Indiv | 0 | 0 |  | Specifikace |  |  |  | POL3_
71 | KAB_34111110T | Kabel silový s Cu jádrem 750 V CYKY 7 x 1,5 mm2 | m | 67 |  | 0 |  | 0 |  | 0 | 21 | 0 | 0 | 0 | 0 | 0 |  | Vlastní | Indiv | 0 | 0 |  | Specifikace |  |  |  | POL3_
72 | KAB_34121550T | Kabel sdělovací s Cu jádrem JYTY 2 x 1 mm | m | 2772 |  | 0 |  | 0 |  | 0 | 21 | 0 | 0 | 0 | 0 | 0 |  | Vlastní | Indiv | 0 | 0 |  | Specifikace |  |  |  | POL3_
73 | KAB_341215541T | Kabel sdělovací s Cu jádrem JY(ST)Y 2 x 2 x 0,8 mm | m | 217 |  | 0 |  | 0 |  | 0 | 21 | 0 | 0 | 0 | 0 | 0 |  | Vlastní | Indiv | 0 | 0 |  | Specifikace |  |  |  | POL3_
74 | KAB_34121554T | Kabel sdělovací s Cu jádrem JYTY 4 x 1 mm | m | 2313 |  | 0 |  | 0 |  | 0 | 21 | 0 | 0 | 0 | 0 | 0 |  | Vlastní | Indiv | 0 | 0 |  | Specifikace |  |  |  | POL3_
75 | KAB_34121556T | Kabel sdělovací s Cu jádrem JYTY 7 x 1 mm | m | 396 |  | 0 |  | 0 |  | 0 | 21 | 0 | 0 | 0 | 0 | 0 |  | Vlastní | Indiv | 0 | 0 |  | Specifikace |  |  |  | POL3_
76 | KAB_341215583T | Kabel sdělovací s Cu jádrem JYTY 14 x 1 mm | m | 363 |  | 0 |  | 0 |  | 0 | 21 | 0 | 0 | 0 | 0 | 0 |  | Vlastní | Indiv | 0 | 0 |  | Specifikace |  |  |  | POL3_
77 | OST.T00 | Ostatní pomocný montážní materiál | soubor | 1 |  | 0 |  | 0 |  | 0 | 21 | 0 | 0 | 0 | 0 | 0 |  | Vlastní | Indiv | 0 | 0 |  | Specifikace |  |  |  | POL3_
78 | PPU | Protipožární ucpávka - tmel pr. do 70mm | ks | 6 |  | 0 |  | 0 |  | 0 | 21 | 0 | 0 | 0 | 0 | 0 |  | Vlastní | Indiv | 0 | 0 |  | Specifikace |  |  |  | POL3_
79 | ZLB_553474010101T | Nosník pro kabelový žlab š-62, galv. zinek | ks | 90 |  | 0 |  | 0 |  | 0 | 21 | 0 | 0 | 0 | 0 | 0 |  | Vlastní | Indiv | 0 | 0 |  | Specifikace |  |  |  | POL3_
80 | ZLB_553474010801T | Závěs pro kabelový žlab š-62, galv. zinek | ks | 180 |  | 0 |  | 0 |  | 0 | 21 | 0 | 0 | 0 | 0 | 0 |  | Vlastní | Indiv | 0 | 0 |  | Specifikace |  |  |  | POL3_
81 | ZLB_553474100221T | Žlab kabelový 62x50x0,75 mm, pozink, s integrovanou spojkou, délka 2 m | ks | 90 |  | 0 |  | 0 |  | 0 | 21 | 0 | 0 | 0 | 0 | 0 |  | Vlastní | Indiv | 0 | 0 |  | Specifikace |  |  |  | POL3_
82 | ZLB_553474100701T | Víko pro kabelový žlab š-62, pozink, délka 2 m | ks | 90 |  | 0 |  | 0 |  | 0 | 21 | 0 | 0 | 0 | 0 | 0 |  | Vlastní | Indiv | 0 | 0 |  | Specifikace |  |  |  | POL3_
83 | ZLB_553474100802T | Přepážka žlabu v-50, pozink, délka 2 m | ks | 90 |  | 0 |  | 0 |  | 0 | 21 | 0 | 0 | 0 | 0 | 0 |  | Vlastní | Indiv | 0 | 0 |  | Specifikace |  |  |  | POL3_
84 | ZLB_KOT.T00 | Kotevní montážní materiál pro žlaby (matky, kotvy, apod.) | soubor | 1 |  | 0 |  | 0 |  | 0 | 21 | 0 | 0 | 0 | 0 | 0 |  | Vlastní | Indiv | 0 | 0 |  | Specifikace |  |  |  | POL3_
Díl: | 1840 | Práce - projektování zakázek |  |  |  | 0 |  | 0 |  | 0 |  | 0 |  | 0 |  | 0 |  |  |  |  | 2 | [5 empty] | DIL
85 | 18400002T00 | Projekční práce-výrobní dokumentace | kpl | 1 |  | 0 |  | 0 |  | 0 | 21 | 0 | 0 | 0 | 0 | 0 |  | Vlastní | Indiv | 1 | 1 |  | Práce |  |  |  | POL1_
86 | 18400003T00 | Projekční práce-dokumentace skutečného stavu | kpl | 1 |  | 0 |  | 0 |  | 0 | 21 | 0 | 0 | 0 | 0 | 0 |  | Vlastní | Indiv | 1 | 1 |  | Práce |  |  |  | POL1_
Díl: | 1850 | Práce - software na zakázky |  |  |  | 0 |  | 0 |  | 0 |  | 0 |  | 0 |  | 0 |  |  |  |  | 198 | [5 empty] | DIL
87 | 18500002T00 | Uživatelský software pro řídící jednotku (250-...) | d.b. | 321 |  | 0 |  | 0 |  | 0 | 21 | 0 | 0 | 0 | 0 | 0 |  | Vlastní | Indiv | 0 | 0 |  | Práce |  |  |  | POL1_
88 | 18500006T00 | Práce programátora - oživení systému MaR | hod | 48 |  | 0 |  | 0 |  | 0 | 21 | 0 | 0 | 0 | 0 | 0 |  | Vlastní | Indiv | 1 | 48 |  | Práce |  |  |  | POL1_
89 | 18500007T00 | Práce programátora - oživení / nastavení komunikace | hod | 16 |  | 0 |  | 0 |  | 0 | 21 | 0 | 0 | 0 | 0 | 0 |  | Vlastní | Indiv | 1 | 16 |  | Práce |  |  |  | POL1_
90 | 18500008T00 | Práce programátora - oživení / nastavení měřiče | hod | 8 |  | 0 |  | 0 |  | 0 | 21 | 0 | 0 | 0 | 0 | 0 |  | Vlastní | Indiv | 1 | 8 |  | Práce |  |  |  | POL1_
91 | 18500015T00 | Práce programátora - zaučení obsluhy | hod | 8 |  | 0 |  | 0 |  | 0 | 21 | 0 | 0 | 0 | 0 | 0 |  | Vlastní | Indiv | 1 | 8 |  | Práce |  |  |  | POL1_
92 | 18500019T00 | Příprava podkladů pro vizualizaci v BMS | hod | 16 |  | 0 |  | 0 |  | 0 | 21 | 0 | 0 | 0 | 0 | 0 |  | Vlastní | Indiv | 1 | 16 |  | Práce |  |  |  | POL1_
93 | 18500020T00 | Nastavení integrací do BMS | hod | 86 |  | 0 |  | 0 |  | 0 | 21 | 0 | 0 | 0 | 0 | 0 |  | Vlastní | Indiv | 1 | 86 |  | Práce |  |  |  | POL1_
94 | 18500021T00 | Funkční zkoušky zobrazení prvků v BMS | hod | 16 |  | 0 |  | 0 |  | 0 | 21 | 0 | 0 | 0 | 0 | 0 |  | Vlastní | Indiv | 1 | 16 |  | Práce |  |  |  | POL1_
Díl: | 1860 | Elektromontážní práce |  |  |  | 0 |  | 0 |  | 0 |  | 0 |  | 0 |  | 0 |  |  |  |  | 855.79 | [5 empty] | DIL
95 | 18600001T00 | Montáž regulátor MaR | ks | 2 |  | 0 |  | 0 |  | 0 | 21 | 0 | 0 | 0 | 0 | 0 |  | Vlastní | Indiv | 0.5 | 1 |  | Práce |  |  |  | POL1_
96 | 18600002T00 | Montáž vstupně/výstupní modul MaR | ks | 32 |  | 0 |  | 0 |  | 0 | 21 | 0 | 0 | 0 | 0 | 0 |  | Vlastní | Indiv | 0.5 | 16 |  | Práce |  |  |  | POL1_
97 | 18600003T00 | Montáž nástěnný IRC ovladač | ks | 12 |  | 0 |  | 0 |  | 0 | 21 | 0 | 0 | 0 | 0 | 0 |  | Vlastní | Indiv | 0.8 | 9.6 |  | Práce |  |  |  | POL1_
98 | 18600004T00 | Montáž převodník / komunikátor / switch | ks | 1 |  | 0 |  | 0 |  | 0 | 21 | 0 | 0 | 0 | 0 | 0 |  | Vlastní | Indiv | 1 | 1 |  | Práce |  |  |  | POL1_
99 | 18600101T00 | Montáž snímač teploty / vlhkosti do místnosti | ks | 10 |  | 0 |  | 0 |  | 0 | 21 | 0 | 0 | 0 | 0 | 0 |  | Vlastní | Indiv | 0.605 | 6.05 |  | Práce |  |  |  | POL1_
100 | 18600102T00 | Montáž snímač teploty venkovní | ks | 1 |  | 0 |  | 0 |  | 0 | 21 | 0 | 0 | 0 | 0 | 0 |  | Vlastní | Indiv | 0.605 | 0.61 |  | Práce |  |  |  | POL1_
101 | 18600104T00 | Montáž snímač teploty příložný | ks | 4 |  | 0 |  | 0 |  | 0 | 21 | 0 | 0 | 0 | 0 | 0 |  | Vlastní | Indiv | 0.605 | 2.42 |  | Práce |  |  |  | POL1_
102 | 18600106T00 | Montáž snímač teploty jímkový | ks | 17 |  | 0 |  | 0 |  | 0 | 21 | 0 | 0 | 0 | 0 | 0 |  | Vlastní | Indiv | 0.605 | 10.29 |  | Práce |  |  |  | POL1_
103 | 18600107T00 | Montáž snímač tlaku pro kapaliny a plyny | ks | 1 |  | 0 |  | 0 |  | 0 | 21 | 0 | 0 | 0 | 0 | 0 |  | Vlastní | Indiv | 0.757 | 0.76 |  | Práce |  |  |  | POL1_
104 | 18600109T00 | Montáž snímač kvality vzduchu interiérový | ks | 3 |  | 0 |  | 0 |  | 0 | 21 | 0 | 0 | 0 | 0 | 0 |  | Vlastní | Indiv | 0.757 | 2.27 |  | Práce |  |  |  | POL1_
105 | 18600114T00 | Montáž jímky | ks | 14 |  | 0 |  | 0 |  | 0 | 21 | 0 | 0 | 0 | 0 | 0 |  | Vlastní | Indiv | 0.455 | 6.37 |  | Práce |  |  |  | POL1_
106 | 18600201T00 | Montáž spínač teploty kapilárový | ks | 3 |  | 0 |  | 0 |  | 0 | 21 | 0 | 0 | 0 | 0 | 0 |  | Vlastní | Indiv | 0.605 | 1.82 |  | Práce |  |  |  | POL1_
107 | 18600204T00 | Montáž spínač tlaku pro kapaliny a plyny | ks | 2 |  | 0 |  | 0 |  | 0 | 21 | 0 | 0 | 0 | 0 | 0 |  | Vlastní | Indiv | 0.85 | 1.7 |  | Práce |  |  |  | POL1_
108 | 18600206T00 | Montáž detektor kouře do VZT potrubí | ks | 3 |  | 0 |  | 0 |  | 0 | 21 | 0 | 0 | 0 | 0 | 0 |  | Vlastní | Indiv | 0.605 | 1.82 |  | Práce |  |  |  | POL1_
109 | 18600207T00 | Montáž spínač výšky hladiny | ks | 3 |  | 0 |  | 0 |  | 0 | 21 | 0 | 0 | 0 | 0 | 0 |  | Vlastní | Indiv | 0.95 | 2.85 |  | Práce |  |  |  | POL1_
110 | 18600208T00 | Připojení magnetický kontakt zapuštěný | ks | 22 |  | 0 |  | 0 |  | 0 | 21 | 0 | 0 | 0 | 0 | 0 |  | Vlastní | Indiv | 0.7 | 15.4 |  | Práce |  |  |  | POL1_
111 | 18600301T00 | Montáž + připojení servopohon klapkový / ventilový | ks | 52 |  | 0 |  | 0 |  | 0 | 21 | 0 | 0 | 0 | 0 | 0 |  | Vlastní | Indiv | 1.11 | 57.72 |  | Práce |  |  |  | POL1_
112 | 18600401T00 | Montáž snímače koncentrace plynu | ks | 3 |  | 0 |  | 0 |  | 0 | 21 | 0 | 0 | 0 | 0 | 0 |  | Vlastní | Indiv | 0.95 | 2.85 |  | Práce |  |  |  | POL1_
113 | 18600402T00 | Montáž opticko/akustická signalizace | ks | 2 |  | 0 |  | 0 |  | 0 | 21 | 0 | 0 | 0 | 0 | 0 |  | Vlastní | Indiv | 0.555 | 1.11 |  | Práce |  |  |  | POL1_
114 | 18600403T00 | Montáž a nastavení ústředny detekce | ks | 1 |  | 0 |  | 0 |  | 0 | 21 | 0 | 0 | 0 | 0 | 0 |  | Vlastní | Indiv | 2.002 | 2 |  | Práce |  |  |  | POL1_
115 | 18600404T00 | Prvotní kalibrace snímače standardní | ks | 3 |  | 0 |  | 0 |  | 0 | 21 | 0 | 0 | 0 | 0 | 0 |  | Vlastní | Indiv | 1.11 | 3.33 |  | Práce |  |  |  | POL1_
116 | 18600501T00 | Připojení měřiče s komunikačním výstupem | ks | 3 |  | 0 |  | 0 |  | 0 | 21 | 0 | 0 | 0 | 0 | 0 |  | Vlastní | Indiv | 0.9 | 2.7 |  | Práce |  |  |  | POL1_
117 | 18600601T00 | Připojení - monitoring požární klapka / PSUM | ks | 14 |  | 0 |  | 0 |  | 0 | 21 | 0 | 0 | 0 | 0 | 0 |  | Vlastní | Indiv | 0.605 | 8.47 |  | Práce |  |  |  | POL1_
118 | 18600602T00 | Připojení - monitoring dieselagregát | d.b. | 1 |  | 0 |  | 0 |  | 0 | 21 | 0 | 0 | 0 | 0 | 0 |  | Vlastní | Indiv | 0.605 | 0.61 |  | Práce |  |  |  | POL1_
119 | 18600606T00 | Připojení - monitoring split / fancoil | ks | 12 |  | 0 |  | 0 |  | 0 | 21 | 0 | 0 | 0 | 0 | 0 |  | Vlastní | Indiv | 1.413 | 16.96 |  | Práce |  |  |  | POL1_
120 | 18600608T00 | Připojení - monitoring zdroje tepla / chladu | d.b. | 1 |  | 0 |  | 0 |  | 0 | 21 | 0 | 0 | 0 | 0 | 0 |  | Vlastní | Indiv | 0.605 | 0.61 |  | Práce |  |  |  | POL1_
121 | 18600610T00 | Připojení – monitoring ESIL rozvaděče | d.b. | 1 |  | 0 |  | 0 |  | 0 | 21 | 0 | 0 | 0 | 0 | 0 |  | Vlastní | Indiv | 0.605 | 0.61 |  | Práce |  |  |  | POL1_
122 | 18600701T00 | Montáž ovladač / zásuvka | ks | 5 |  | 0 |  | 0 |  | 0 | 21 | 0 | 0 | 0 | 0 | 0 |  | Vlastní | Indiv | 0.706 | 3.53 |  | Práce |  |  |  | POL1_
123 | 18600702T00 | Montáž servisní vypínač 1f | ks | 20 |  | 0 |  | 0 |  | 0 | 21 | 0 | 0 | 0 | 0 | 0 |  | Vlastní | Indiv | 0.85 | 17 |  | Práce |  |  |  | POL1_
124 | 18600706T00 | Montáž přístrojové krabice na povrch | ks | 22 |  | 0 |  | 0 |  | 0 | 21 | 0 | 0 | 0 | 0 | 0 |  | Vlastní | Indiv | 0.151 | 3.32 |  | Práce |  |  |  | POL1_
125 | 18600711T00 | Montáž rozvaděč skříňový | ks | 1 |  | 0 |  | 0 |  | 0 | 21 | 0 | 0 | 0 | 0 | 0 |  | Vlastní | Indiv | 8 | 8 |  | Práce |  |  |  | POL1_
126 | 18600801T00 | Montáž protipožární ucpávky | m2 | 0.2 |  | 0 |  | 0 |  | 0 | 21 | 0 | 0 | 0 | 0 | 0 |  | Vlastní | Indiv | 0 | 0 |  | Práce |  |  |  | POL1_
127 | 18600804T00 | Montáže - zkušební provoz | hod | 56 |  | 0 |  | 0 |  | 0 | 21 | 0 | 0 | 0 | 0 | 0 |  | Vlastní | Indiv | 1 | 56 |  | Práce |  |  |  | POL1_
128 | 18600807T00 | Úklid pracoviště při montážích | hod | 18 |  | 0 |  | 0 |  | 0 | 21 | 0 | 0 | 0 | 0 | 0 |  | Vlastní | Indiv | 0 | 0 |  | Práce |  |  |  | POL1_
129 | 210010026T00 | Trubka ohebná z PVC volně, vnější průměr 25 mm | m | 285 |  | 0 |  | 0 |  | 0 | 21 | 0 | 0 | 0 | 0 | 0 |  | Vlastní | Indiv | 0.0692 | 19.72 |  | Práce |  |  |  | POL1_
130 | 210010027T00 | Trubka ohebná z PVC volně, vnější průměr 30 mm | m | 85 |  | 0 |  | 0 |  | 0 | 21 | 0 | 0 | 0 | 0 | 0 |  | Vlastní | Indiv | 0.07254 | 6.17 |  | Práce |  |  |  | POL1_
131 | 210020303T00 | Žlab kabelový s příslušenstvím, 62/50 mm s víkem | m | 160 |  | 0 |  | 0 |  | 0 | 21 | 0 | 0 | 0 | 0 | 0 |  | Vlastní | Indiv | 0.5795 | 92.72 |  | Práce |  |  |  | POL1_
132 | 210020341T00 | Podpěra pro žlab š-50 | ks | 80 |  | 0 |  | 0 |  | 0 | 21 | 0 | 0 | 0 | 0 | 0 |  | Vlastní | Indiv | 0.12867 | 10.29 |  | Práce |  |  |  | POL1_
133 | 210100301T00 | Silový kabel - příplatek za ukončení stínění kabelů+zapojení | ks | 20 |  | 0 |  | 0 |  | 0 | 21 | 0 | 0 | 0 | 0 | 0 |  | Vlastní | Indiv | 0.1687 | 3.37 |  | Práce |  |  |  | POL1_
134 | 210100524T00 | Ukončení kabelů JYTY - do 4x1 | ks | 185 |  | 0 |  | 0 |  | 0 | 21 | 0 | 0 | 0 | 0 | 0 |  | Vlastní | Indiv | 0.48886 | 90.44 |  | Práce |  |  |  | POL1_
135 | 210810001R00 | Kabel CYKY-m 750 V 2 x 1,5 mm2 volně uložený | m | 131 |  | 0 |  | 0 |  | 0 | 21 | 0 | 0 | 0 | 0 | 0 |  | Vlastní | Indiv | 0.05096 | 6.68 |  | Práce |  |  |  | POL1_
136 | 210810005T00 | Kabel CYKY-m 750 V 3 x 1,5 mm2 volně uložený, vysvazkovaný | m | 354 |  | 0 |  | 0 |  | 0 | 21 | 0 | 0 | 0 | 0 | 0 |  | Vlastní | Indiv | 0.05096 | 18.04 |  | Práce |  |  |  | POL1_
137 | 210810006T00 | Kabel CYKY-m 750 V 3 x 2,5 mm2 volně uložený, vysvazkovaný | m | 178 |  | 0 |  | 0 |  | 0 | 21 | 0 | 0 | 0 | 0 | 0 |  | Vlastní | Indiv | 0.05096 | 9.07 |  | Práce |  |  |  | POL1_
138 | 210810018T00 | Kabel CYKY-m 750 V 7 x 1,5 mm2 volně uložený, vysvazkovaný | m | 67 |  | 0 |  | 0 |  | 0 | 21 | 0 | 0 | 0 | 0 | 0 |  | Vlastní | Indiv | 0.05096 | 3.41 |  | Práce |  |  |  | POL1_
139 | 210860201T00 | Kabel speciální JYTY s Al 2 x 1 mm volně uložený, vysvazkovaný | m | 2772 |  | 0 |  | 0 |  | 0 | 21 | 0 | 0 | 0 | 0 | 0 |  | Vlastní | Indiv | 0.04633 | 128.43 |  | Práce |  |  |  | POL1_
140 | 210860202T00 | Kabel speciální JYTY s Al 4 x 1 mm volně uložený, vysvazkovaný | m | 2313 |  | 0 |  | 0 |  | 0 | 21 | 0 | 0 | 0 | 0 | 0 |  | Vlastní | Indiv | 0.04633 | 107.16 |  | Práce |  |  |  | POL1_
141 | 210860203T00 | Kabel speciální JYTY s Al 7 x 1 mm volně uložený, vysvazkovaný | m | 396 |  | 0 |  | 0 |  | 0 | 21 | 0 | 0 | 0 | 0 | 0 |  | Vlastní | Indiv | 0.04633 | 18.35 |  | Práce |  |  |  | POL1_
142 | 210860204T00 | Kabel speciální JYTY s Al 14 x 1 mm volně uložený, vysvazkovaný | m | 363 |  | 0 |  | 0 |  | 0 | 21 | 0 | 0 | 0 | 0 | 0 |  | Vlastní | Indiv | 0.04633 | 16.82 |  | Práce |  |  |  | POL1_
143 | 210950101T00 | Štítek kabelový | ks | 250 |  | 0 |  | 0 |  | 0 | 21 | 0 | 0 | 0 | 0 | 0 |  | Vlastní | Indiv | 0.025 | 6.25 |  | Práce |  |  |  | POL1_
144 | 222260573T00 | Trubka plast. tuhá 25 na příchytkách vč.příchytek | m | 88 |  | 0 |  | 0 |  | 0 | 21 | 0 | 0 | 0 | 0 | 0 |  | Vlastní | Indiv | 0.07654 | 6.74 |  | Práce |  |  |  | POL1_
145 | 222260574T00 | Trubka plast. tuhá 32 na příchytkách vč.příchytek | m | 145 |  | 0 |  | 0 |  | 0 | 21 | 0 | 0 | 0 | 0 | 0 |  | Vlastní | Indiv | 0.08134 | 11.79 |  | Práce |  |  |  | POL1_
146 | 222280501T00 | UTP,FTP,SEKU,SYKY do 7 mm vně.prům.volně ve žlabu | m | 217 |  | 0 |  | 0 |  | 0 | 21 | 0 | 0 | 0 | 0 | 0 |  | Vlastní | Indiv | 0.045 | 9.77 |  | Práce |  |  |  | POL1_
147 | 460200141R00 | Výkop kabelové rýhy 35/60 cm hor.1 | m | 15 |  | 0 |  | 0 |  | 0 | 21 | 0 | 0 | 0 | 0 | 0 |  | Vlastní | Indiv | 0.05208 | 0.78 |  | Práce |  |  |  | POL1_
148 | 460680021T00 | Průraz zdivem v cihlové zdi tloušťky 15 cm včetně zapravení | ks | 4 |  | 0 |  | 0 |  | 0 | 21 | 0 | 0 | 0 | 0 | 0 |  | Vlastní | Indiv | 0.652 | 2.61 |  | Práce |  |  |  | POL1_
149 | 650022141T00 | Montáž závěsné konzole pro kabelový žlab / lávku | ks | 160 |  | 0 |  | 0 |  | 0 | 21 | 0 | 0 | 0 | 0 | 0 |  | Vlastní | Indiv | 0.14 | 22.4 |  | Práce |  |  |  | POL1_
150 | chránička. | Kabelová chránička pr. 40mm, uložení do výkopu | m | 20 |  | 0 |  | 0 |  | 0 | 21 | 0 | 0 | 0 | 0 | 0 |  | Vlastní | Indiv | 0 | 0 |  | Práce |  |  |  | POL1_
Díl: | 1866 | Práce - vedení zakázek |  |  |  | 0 |  | 0 |  | 0 |  | 0 |  | 0 |  | 0 |  |  |  |  | 100 | [5 empty] | DIL
151 | 18600805T00 | Revizní práce technika | hod | 10 |  | 0 |  | 0 |  | 0 | 21 | 0 | 0 | 0 | 0 | 0 |  | Vlastní | Indiv | 0 | 0 |  | Práce |  |  |  | POL1_
152 | 18660001T00 | Vedení zakázek - inženýrská činnost | hod | 48 |  | 0 |  | 0 |  | 0 | 21 | 0 | 0 | 0 | 0 | 0 |  | Vlastní | Indiv | 1 | 48 |  | Práce |  |  |  | POL1_
153 | 18660003T00 | Vedení zakázek - zkušební provoz | hod | 40 |  | 0 |  | 0 |  | 0 | 21 | 0 | 0 | 0 | 0 | 0 |  | Vlastní | Indiv | 1 | 40 |  | Práce |  |  |  | POL1_
154 | 18660004T00 | Spolupráce s revizním technikem | hod | 12 |  | 0 |  | 0 |  | 0 | 21 | 0 | 0 | 0 | 0 | 0 |  | Vlastní | Indiv | 1 | 12 |  | Práce |  |  |  | POL1_
Díl: | VN | Vedlejší náklady |  |  |  | 0 |  | 0 |  | 0 |  | 0 |  | 0 |  | 0 |  |  |  |  | 0 | [5 empty] | DIL
155 | 18660005T00 | Doprava osob | km | 3000 |  | 0 |  | 0 |  | 0 | 21 | 0 | 0 | 0 | 0 | 0 |  | Vlastní | Indiv | 0 | 0 |  | Práce |  |  |  | POL1_
156 | BHOP_T00 | Bezpečnostní a hygienická opatření na staveništi | soubor | 1 |  | 0 |  | 0 |  | 0 | 21 | 0 | 0 | 0 | 0 | 0 |  | Vlastní | Indiv | 0 | 0 |  | Práce |  |  |  | POL1_
157 | ODPAD | Likvidace odpadu | kpl | 1 |  | 0 |  | 0 |  | 0 | 21 | 0 | 0 | 0 | 0 | 0 |  | Vlastní | Indiv | 0 | 0 |  | Práce |  |  |  | POL1_
158 | POJ.T00 | Pojištění dodavatele a pojištění díla | soubor | 1 |  | 0 |  | 0 |  | 0 | 21 | 0 | 0 | 0 | 0 | 0 |  | Vlastní | Indiv | 0 | 0 |  | Práce |  |  |  | POL1_
159 | UZIVNAV.T00 | Uživatelská dokumentace, návody k obsluze | soubor | 1 |  | 0 |  | 0 |  | 0 | 21 | 0 | 0 | 0 | 0 | 0 |  | Vlastní | Indiv | 0 | 0 |  | Práce |  |  |  | POL1_
160 | ZARSTAV.T00 | Zařízení staveniště | soubor | 1 |  | 0 |  | 0 |  | 0 | 21 | 0 | 0 | 0 | 0 | 0 |  | Vlastní | Indiv | 0 | 0 |  | Práce |  |  |  | POL1_
[25 empty] | 15 | 21 | DPH
| Celkem |  |  |  |  | 0 | [18 empty] | 0 | 0 | SUM
Poznámky uchazeče k zadání
POPUZIV
END
Note on S6: Jedná se o informaci, zda se jedná o položku, která je do rozpočtu zadána z cenové soustavy RTS, nebo vlastní.
Note on T6: Jedná se o název CÚ, která je zadána u položky rozpočtu

## SO 101 D.1.4.4 Pol
Položkový rozpočet | [26 empty] | #TypZaznamu#
S: | 01_05_2021 | Výjezdová základna Zdravotnické záchranné služby JMK, p.o. v Boskovicích | [24 empty] | STA
O: | SO 101 | Budova výjezdového stanoviště ZZS | [21 empty] | STA |  |  | OBJ
R: | D.1.4.4 | Autonomní systémy řízení AŘS - integrace BMS, SBI | [24 empty] | ROZ
P.č. | Číslo položky | Název položky | MJ | Množství | Cena / MJ | Celkem | Dodávka | Dodávka celk. | Montáž | Montáž celk. | DPH | Cena s DPH | Hmotnost / MJ | Hmotnost celk.(t) | Dem. hmotnost / MJ | Dem. hmotnost celk.(t) | Ceník | Cen. soustava / platnost | Cenová úroveň | Nhod / MJ | Nhod celk. | Dodavatel | Typ položky
Díl: | 0101 | Řídící systém |  |  |  | 0 |  | 0 |  | 0 |  | 0 |  | 0 |  | 0 |  |  |  |  | 0 | [5 empty] | DIL
1 | OS.KANC. | Balík kancelářského sw pro server - Office | ks | 1 |  | 0 |  | 0 |  | 0 | 21 | 0 | 0 | 0 | 0 | 0 |  | Vlastní | Indiv | 0 | 0 |  | Specifikace |  |  |  | POL3_
2 | OS_SVR. | Operační systém Windows Server pro Slave server | ks | 1 |  | 0 |  | 0 |  | 0 | 21 | 0 | 0 | 0 | 0 | 0 |  | Vlastní | Indiv | 0 | 0 |  | Specifikace |  |  |  | POL3_
3 | SBIL-LIC-CCTV. | Licence okruhu CCTV (max. 10 kamer/okruh) | ks | 2 |  | 0 |  | 0 |  | 0 | 21 | 0 | 0 | 0 | 0 | 0 |  | Vlastní | Indiv | 0 | 0 |  | Specifikace |  |  |  | POL3_1
4 | SBIL-LIC-CCTV_Slave. | Slave licence okruhu CCTV (max. 10 kamer/okruh) | ks | 2 |  | 0 |  | 0 |  | 0 | 21 | 0 | 0 | 0 | 0 | 0 |  | Vlastní | Indiv | 0 | 0 |  | Specifikace |  |  |  | POL3_1
5 | SBIL-LIC-DS. | Licence okruhu docházky | ks | 1 |  | 0 |  | 0 |  | 0 | 21 | 0 | 0 | 0 | 0 | 0 |  | Vlastní | Indiv | 0 | 0 |  | Specifikace |  |  |  | POL3_
6 | SBIL-LIC-EKV. | Licence okruhu EKV | ks | 3 |  | 0 |  | 0 |  | 0 | 21 | 0 | 0 | 0 | 0 | 0 |  | Vlastní | Indiv | 0 | 0 |  | Specifikace |  |  |  | POL3_1
7 | SBIL-LIC-EKV_Slave. | Slave licence okruhu EKV | ks | 3 |  | 0 |  | 0 |  | 0 | 21 | 0 | 0 | 0 | 0 | 0 |  | Vlastní | Indiv | 0 | 0 |  | Specifikace |  |  |  | POL3_1
8 | SBIL-LIC-ENV. | Licence okruhu ENV | ks | 10 |  | 0 |  | 0 |  | 0 | 21 | 0 | 0 | 0 | 0 | 0 |  | Vlastní | Indiv | 0 | 0 |  | Specifikace |  |  |  | POL3_
9 | SBIL-LIC-PZTS. | Licence okruhu PZTS | ks | 1 |  | 0 |  | 0 |  | 0 | 21 | 0 | 0 | 0 | 0 | 0 |  | Vlastní | Indiv | 0 | 0 |  | Specifikace |  |  |  | POL3_
10 | SBIL-LIC-PZTS_Slave. | Slave licence okruhu PZTS | ks | 1 |  | 0 |  | 0 |  | 0 | 21 | 0 | 0 | 0 | 0 | 0 |  | Vlastní | Indiv | 0 | 0 |  | Specifikace |  |  |  | POL3_
11 | SBslave_1. | BMS slave vč. mapového rozhraní | ks | 1 |  | 0 |  | 0 |  | 0 | 21 | 0 | 0 | 0 | 0 | 0 |  | Vlastní | Indiv | 0 | 0 |  | Specifikace |  |  |  | POL3_
12 | ServerBMS. | Server pro BMS - CPU min. 4 jádra, min. 3,6GHz; RAM min. 16GB DDR4; HDD min. 2x 480GB RAID SSD + 2x 8TB HDD; 2-portová síťová karta 100/1000Mbps; zdroj min. 300W, RACKmount | ks | 1 |  | 0 |  | 0 |  | 0 | 21 | 0 | 0 | 0 | 0 | 0 |  | Vlastní | Indiv | 0 | 0 |  | Specifikace |  |  |  | POL3_
13 | sqlcal. | SQL CAL 2008 | ks | 4 |  | 0 |  | 0 |  | 0 | 21 | 0 | 0 | 0 | 0 | 0 |  | Vlastní | Indiv | 0 | 0 |  | Specifikace |  |  |  | POL3_
Díl: | 1840 | Práce - projektování zakázek |  |  |  | 0 |  | 0 |  | 0 |  | 0 |  | 0 |  | 0 |  |  |  |  | 2 | [5 empty] | DIL
14 | 18400002T00 | Projekční práce-výrobní dokumentace | kpl | 1 |  | 0 |  | 0 |  | 0 | 21 | 0 | 0 | 0 | 0 | 0 |  | Vlastní | Indiv | 1 | 1 |  | Práce |  |  |  | POL1_
15 | 18400003T00 | Projekční práce-dokumentace skutečného stavu | kpl | 1 |  | 0 |  | 0 |  | 0 | 21 | 0 | 0 | 0 | 0 | 0 |  | Vlastní | Indiv | 1 | 1 |  | Práce |  |  |  | POL1_
Díl: | 1850 | Práce - software na zakázky |  |  |  | 0 |  | 0 |  | 0 |  | 0 |  | 0 |  | 0 |  |  |  |  | 132 | [5 empty] | DIL
16 | 18500005T00.1 | Práce programátora - instalace slave serveru BMS | hod | 24 |  | 0 |  | 0 |  | 0 | 21 | 0 | 0 | 0 | 0 | 0 |  | Vlastní | Indiv | 1 | 24 |  | Práce |  |  |  | POL1_
17 | 18500013T00.1 | Dispečink - vykreslení obrazovek obecné | ks | 4 |  | 0 |  | 0 |  | 0 | 21 | 0 | 0 | 0 | 0 | 0 |  | Vlastní | Indiv | 0 | 0 |  | Práce |  |  |  | POL1_
18 | 18500013T00.2 | Dispečink - vykreslení obrazovek MaR | ks | 8 |  | 0 |  | 0 |  | 0 | 21 | 0 | 0 | 0 | 0 | 0 |  | Vlastní | Indiv | 0 | 0 |  | Práce |  |  |  | POL1_
19 | 18500013T00.3 | Dispečink - vykreslení obrazovek TČ | ks | 3 |  | 0 |  | 0 |  | 0 | 21 | 0 | 0 | 0 | 0 | 0 |  | Vlastní | Indiv | 0 | 0 |  | Práce |  |  |  | POL1_
20 | 18500013T00.4 | Dispečink - vykreslení obrazovek VZT | ks | 4 |  | 0 |  | 0 |  | 0 | 21 | 0 | 0 | 0 | 0 | 0 |  | Vlastní | Indiv | 0 | 0 |  | Práce |  |  |  | POL1_
21 | 18500013T00.5 | Dispečink - vykreslení obrazovek Dieselagregát | ks | 1 |  | 0 |  | 0 |  | 0 | 21 | 0 | 0 | 0 | 0 | 0 |  | Vlastní | Indiv | 0 | 0 |  | Práce |  |  |  | POL1_
22 | 18500013T00.6 | Dispečink - vykreslení obrazovek FVE | ks | 1 |  | 0 |  | 0 |  | 0 | 21 | 0 | 0 | 0 | 0 | 0 |  | Vlastní | Indiv | 0 | 0 |  | Práce |  |  |  | POL1_
23 | 18500013T00.7 | Dispečink - vykreslení obrazovek Nouzové osvětlení | ks | 1 |  | 0 |  | 0 |  | 0 | 21 | 0 | 0 | 0 | 0 | 0 |  | Vlastní | Indiv | 0 | 0 |  | Práce |  |  |  | POL1_
24 | 18500013T00.8 | Dispečink - vykreslení obrazovek Měření energií | ks | 1 |  | 0 |  | 0 |  | 0 | 21 | 0 | 0 | 0 | 0 | 0 |  | Vlastní | Indiv | 0 | 0 |  | Práce |  |  |  | POL1_
25 | 18500015T00 | Práce programátora - zaučení obsluhy | hod | 8 |  | 0 |  | 0 |  | 0 | 21 | 0 | 0 | 0 | 0 | 0 |  | Vlastní | Indiv | 1 | 8 |  | Práce |  |  |  | POL1_
26 | 18500016T00 | Práce programátora - koordinace sítí | hod | 36 |  | 0 |  | 0 |  | 0 | 21 | 0 | 0 | 0 | 0 | 0 |  | Vlastní | Indiv | 1 | 36 |  | Práce |  |  |  | POL1_
27 | 18500020T00 | Spolupráce při nastavení zařízení pro integraci do BMS | hod | 64 |  | 0 |  | 0 |  | 0 | 21 | 0 | 0 | 0 | 0 | 0 |  | Vlastní | Indiv | 1 | 64 |  | Práce |  |  |  | POL1_
28 | SL-INSTAL CCTV. | Instalace a konfigurace okruhů CCTV, nastavení záznamu, práv operátorů | hod | 12 |  | 0 |  | 0 |  | 0 | 21 | 0 | 0 | 0 | 0 | 0 |  | Vlastní | Indiv | 0 | 0 |  | Práce |  |  |  | POL1_
29 | SL-INSTAL DOCH. | Instalace a konfigurace okruhů docházky, nastavení přístupových práv | hod | 2 |  | 0 |  | 0 |  | 0 | 21 | 0 | 0 | 0 | 0 | 0 |  | Vlastní | Indiv | 0 | 0 |  | Práce |  |  |  | POL1_
30 | SL-INSTAL EKV. | Instalace a konfigurace okruhů EKV, nastavení přístupových práv | hod | 12 |  | 0 |  | 0 |  | 0 | 21 | 0 | 0 | 0 | 0 | 0 |  | Vlastní | Indiv | 0 | 0 |  | Práce |  |  |  | POL1_
31 | SL-INSTAL EKV_KW. | Instalace a konfigurace okruhů KW, nastavení přístupových práv | hod | 3 |  | 0 |  | 0 |  | 0 | 21 | 0 | 0 | 0 | 0 | 0 |  | Vlastní | Indiv | 0 | 0 |  | Práce |  |  |  | POL1_
32 | SL-INSTAL ENV. | Instalace a konfigurace okruhů ENV, nastavení operátorských práv | hod | 155 |  | 0 |  | 0 |  | 0 | 21 | 0 | 0 | 0 | 0 | 0 |  | Vlastní | Indiv | 0 | 0 |  | Práce |  |  |  | POL1_
33 | SL-INSTAL EZS. | Instalace a konfigurace okruhů EZS, nastavení přístupových práv | hod | 12 |  | 0 |  | 0 |  | 0 | 21 | 0 | 0 | 0 | 0 | 0 |  | Vlastní | Indiv | 0 | 0 |  | Práce |  |  |  | POL1_
34 | SL-KARTY. | Zavedení nových identifikátorů | hod | 2 |  | 0 |  | 0 |  | 0 | 21 | 0 | 0 | 0 | 0 | 0 |  | Vlastní | Indiv | 0 | 0 |  | Práce |  |  |  | POL1_
35 | SL-LICENCE. | Aplikace nových licencí do vizualizace | hod | 1 |  | 0 |  | 0 |  | 0 | 21 | 0 | 0 | 0 | 0 | 0 |  | Vlastní | Indiv | 0 | 0 |  | Práce |  |  |  | POL1_
36 | SL-PODKLADY. | Vytvoření grafických podkladů pro vizualizaci | hod | 24 |  | 0 |  | 0 |  | 0 | 21 | 0 | 0 | 0 | 0 | 0 |  | Vlastní | Indiv | 0 | 0 |  | Práce |  |  |  | POL1_
37 | SL-SYMBOL. | Umístění symbolů do vizualizace a nastavení vazeb (master i slave) | ks | 600 |  | 0 |  | 0 |  | 0 | 21 | 0 | 0 | 0 | 0 | 0 |  | Vlastní | Indiv | 0 | 0 |  | Práce |  |  |  | POL1_
38 | SL-TEST CCTV. | Závěrečný test funkcionality CCTV | hod | 6 |  | 0 |  | 0 |  | 0 | 21 | 0 | 0 | 0 | 0 | 0 |  | Vlastní | Indiv | 0 | 0 |  | Práce |  |  |  | POL1_
39 | SL-TEST DS. | Závěrečný test funkcionality DOCH | hod | 1 |  | 0 |  | 0 |  | 0 | 21 | 0 | 0 | 0 | 0 | 0 |  | Vlastní | Indiv | 0 | 0 |  | Práce |  |  |  | POL1_
40 | SL-TEST EKV. | Závěrečný test funkcionality EKV | hod | 6 |  | 0 |  | 0 |  | 0 | 21 | 0 | 0 | 0 | 0 | 0 |  | Vlastní | Indiv | 0 | 0 |  | Práce |  |  |  | POL1_
41 | SL-TEST EKV_KW. | Závěrečný test funkcionality EKV | hod | 1 |  | 0 |  | 0 |  | 0 | 21 | 0 | 0 | 0 | 0 | 0 |  | Vlastní | Indiv | 0 | 0 |  | Práce |  |  |  | POL1_
42 | SL-TEST ENV. | Závěrečný test funkcionality ENV | hod | 10 |  | 0 |  | 0 |  | 0 | 21 | 0 | 0 | 0 | 0 | 0 |  | Vlastní | Indiv | 0 | 0 |  | Práce |  |  |  | POL1_
43 | SL-TEST EZS. | Závěrečný test funkcionality EZS | hod | 6 |  | 0 |  | 0 |  | 0 | 21 | 0 | 0 | 0 | 0 | 0 |  | Vlastní | Indiv | 0 | 0 |  | Práce |  |  |  | POL1_
Díl: | 1866 | Práce - vedení zakázek |  |  |  | 0 |  | 0 |  | 0 |  | 0 |  | 0 |  | 0 |  |  |  |  | 38 | [5 empty] | DIL
44 | 18660001T00 | Vedení zakázek - inženýrská činnost | hod | 20 |  | 0 |  | 0 |  | 0 | 21 | 0 | 0 | 0 | 0 | 0 |  | Vlastní | Indiv | 1 | 20 |  | Práce |  |  |  | POL1_
45 | 18660003T00 | Vedení zakázek - zkušební provoz | hod | 18 |  | 0 |  | 0 |  | 0 | 21 | 0 | 0 | 0 | 0 | 0 |  | Vlastní | Indiv | 1 | 18 |  | Práce |  |  |  | POL1_
Díl: | VN | Vedlejší náklady |  |  |  | 0 |  | 0 |  | 0 |  | 0 |  | 0 |  | 0 |  |  |  |  | 0 | [5 empty] | DIL
46 | 18660005T00 | Doprava osob | km | 2500 |  | 0 |  | 0 |  | 0 | 21 | 0 | 0 | 0 | 0 | 0 |  | Vlastní | Indiv | 0 | 0 |  | Práce |  |  |  | POL1_
47 | BHOP_T00 | Bezpečnostní a hygienická opatření na staveništi | soubor | 1 |  | 0 |  | 0 |  | 0 | 21 | 0 | 0 | 0 | 0 | 0 |  | Vlastní | Indiv | 0 | 0 |  | Práce |  |  |  | POL1_
48 | POJ.T00 | Pojištění dodavatele a pojištění díla | soubor | 1 |  | 0 |  | 0 |  | 0 | 21 | 0 | 0 | 0 | 0 | 0 |  | Vlastní | Indiv | 0 | 0 |  | Práce |  |  |  | POL1_
49 | UZIVNAV.T00 | Uživatelská dokumentace, návody k obsluze | soubor | 1 |  | 0 |  | 0 |  | 0 | 21 | 0 | 0 | 0 | 0 | 0 |  | Vlastní | Indiv | 0 | 0 |  | Práce |  |  |  | POL1_
[25 empty] | 15 | 21 | DPH
| Celkem |  |  |  |  | 0 | [18 empty] | 0 | 0 | SUM
Poznámky uchazeče k zadání
POPUZIV
END
Note on S6: Jedná se o informaci, zda se jedná o položku, která je do rozpočtu zadána z cenové soustavy RTS, nebo vlastní.
Note on T6: Jedná se o název CÚ, která je zadána u položky rozpočtu

## SO 101 D.1.4.5 Pol
Položkový rozpočet | [26 empty] | #TypZaznamu#
S: | 01_05_2021 | Výjezdová základna Zdravotnické záchranné služby JMK, p.o. v Boskovicích | [24 empty] | STA
O: | SO 101 | Budova výjezdového stanoviště ZZS | [21 empty] | STA |  |  | OBJ
R: | D.1.4.5 | Zařízení zdravotně technických instalací | [24 empty] | ROZ
P.č. | Číslo položky | Název položky | MJ | Množství | Cena / MJ | Celkem | Dodávka | Dodávka celk. | Montáž | Montáž celk. | DPH | Cena s DPH | Hmotnost / MJ | Hmotnost celk.(t) | Dem. hmotnost / MJ | Dem. hmotnost celk.(t) | Ceník | Cen. soustava / platnost | Cenová úroveň | Nhod / MJ | Nhod celk. | Dodavatel | Typ položky
Díl: | 1 | Zemní práce |  |  |  | 0 |  | 0 |  | 0 |  | 0 |  | 0 |  | 0 |  |  |  |  | 0 | [5 empty] | DIL
1 | 132301101 | Hloubení rýh š do 600 mm v hornině tř. 4 objemu do 1000 m3 | m3 | 131 |  | 0 |  | 0 |  | 0 | 21 | 0 | 0 | 0 | 0 | 0 |  | URS | ÚRS | 0 | 0 |  | Práce |  |  |  | POL1_1
2 | 161101101 | Svislé přemístění výkopku z horniny tř. 1 až 4 hl výkopu do 2,5 m | m3 | 131 |  | 0 |  | 0 |  | 0 | 21 | 0 | 0 | 0 | 0 | 0 |  | URS | ÚRS | 0 | 0 |  | Práce |  |  |  | POL1_1
3 | 162701105 | Vodorovné přemístění do 30000 m výkopku z horniny tř. 1 až 4 | m3 | 44 |  | 0 |  | 0 |  | 0 | 21 | 0 | 0 | 0 | 0 | 0 |  | URS | ÚRS | 0 | 0 |  | Práce |  |  |  | POL1_1
4 | 167101102 | Nakládání výkopku z hornin tř. 1 až 4 přes 100 m3 | m3 | 44 |  | 0 |  | 0 |  | 0 | 21 | 0 | 0 | 0 | 0 | 0 |  | URS | ÚRS | 0 | 0 |  | Práce |  |  |  | POL1_1
5 | 171201201 | Uložení sypaniny na skládky | m3 | 44 |  | 0 |  | 0 |  | 0 | 21 | 0 | 0 | 0 | 0 | 0 |  | URS | ÚRS | 0 | 0 |  | Práce |  |  |  | POL1_1
6 | 174101101 | Zásyp jam, šachet rýh nebo kolem objektů sypaninou se zhutněním | m3 | 87 |  | 0 |  | 0 |  | 0 | 21 | 0 | 0 | 0 | 0 | 0 |  | URS | ÚRS | 0 | 0 |  | Práce |  |  |  | POL1_1
7 | 175101101 | Obsyp potrubí bez prohození sypaniny z hornin tř. 1 až 4 uloženým do 3 m od kraje výkopu | m3 | 44 |  | 0 |  | 0 |  | 0 | 21 | 0 | 0 | 0 | 0 | 0 |  | URS | ÚRS | 0 | 0 |  | Práce |  |  |  | POL1_1
8 | 899623161 | Obetonování potrubí nebo zdiva stok betonem prostým tř. C 20/25 v otevřeném výkopu | m3 | 1.2 |  | 0 |  | 0 |  | 0 | 21 | 0 | 0 | 0 | 0 | 0 |  | URS | ÚRS | 0 | 0 |  | Práce |  |  |  | POL1_1
9 | 1710002 | Kamenivo těžené, zásypový materiál | t | 79 |  | 0 |  | 0 |  | 0 | 21 | 0 | 0 | 0 | 0 | 0 |  | Vlastní | Indiv | 0 | 0 |  | Specifikace |  |  |  | POL3_0
10 | 1710001 | Poplatek za skládku zeminy | m3 | 44 |  | 0 |  | 0 |  | 0 | 21 | 0 | 0 | 0 | 0 | 0 |  | URS | ÚRS | 0 | 0 |  | OPN |  |  |  | POL13_0
Díl: | O01 | Ostatní |  |  |  | 0 |  | 0 |  | 0 |  | 0 |  | 0 |  | 0 |  |  |  |  | 0 | [5 empty] | DIL
11 | 0011 | Stavební výpomoc | hod | 100 |  | 0 |  | 0 |  | 0 | 21 | 0 | 0 | 0 | 0 | 0 |  | URS | ÚRS | 0 | 0 |  | Práce |  |  |  | POL1_1
12 | 0012 | Nepředvídané práce | hod | 60 |  | 0 |  | 0 |  | 0 | 21 | 0 | 0 | 0 | 0 | 0 |  | URS | ÚRS | 0 | 0 |  | Práce |  |  |  | POL1_1
13 | 0013 | Konstrukce pro uchycení rozvodů potrubí - objímky + vrutošrouby | kpl | 1 |  | 0 |  | 0 |  | 0 | 21 | 0 | 0 | 0 | 0 | 0 |  | URS | ÚRS | 0 | 0 |  | Práce |  |  |  | POL1_1
14 | 0017 | Revize tlakových nádob | kus | 1 |  | 0 |  | 0 |  | 0 | 21 | 0 | 0 | 0 | 0 | 0 |  | URS | ÚRS | 0 | 0 |  | Práce |  |  |  | POL1_1
15 | 0021 | Vytýčení sítí a geodetické zaměření venkovních sítí | kus | 1 |  | 0 |  | 0 |  | 0 | 21 | 0 | 0 | 0 | 0 | 0 |  | URS | ÚRS | 0 | 0 |  | Práce |  |  |  | POL1_1
16 | 0023 | Rozbor pitné vody | kus | 1 |  | 0 |  | 0 |  | 0 | 21 | 0 | 0 | 0 | 0 | 0 |  | URS | ÚRS | 0 | 0 |  | Specifikace |  |  |  | POL3_0
17 | 0024 | Napouštění a vypouštění potrubí | kus | 1 |  | 0 |  | 0 |  | 0 | 21 | 0 | 0 | 0 | 0 | 0 |  | URS | ÚRS | 0 | 0 |  | Specifikace |  |  |  | POL3_0
Díl: | 721 | Zdravotechnika - vnitřní kanalizace |  |  |  | 0 |  | 0 |  | 0 |  | 0 |  | 23.62 |  | 0 |  |  |  |  | 0 | [5 empty] | DIL
18 | 72105 | Montáž zápachových uzávěrek | kus | 45 |  | 0 |  | 0 |  | 0 | 21 | 0 | 0 | 0 | 0 | 0 |  | URS | ÚRS | 0 | 0 |  | Práce |  |  |  | POL1_7
19 | 721173401 | Potrubí kanalizační z PVC hrdlové ležaté vnitřní DN 100 systém KG | m | 48 |  | 0 |  | 0 |  | 0 | 21 | 0 | 0.06048 | 2.9 | 0 | 0 |  | URS | ÚRS | 0 | 0 |  | Práce |  |  |  | POL1_7
20 | 721173402 | Potrubí kanalizační z PVC hrdlové ležaté vnitřní DN 125 systém KG | m | 60 |  | 0 |  | 0 |  | 0 | 21 | 0 | 0.1062 | 6.37 | 0 | 0 |  | URS | ÚRS | 0 | 0 |  | Práce |  |  |  | POL1_7
21 | 721173403 | Potrubí kanalizační z PVC hrdlové ležaté vnitřní DN 150 systém KG | m | 23 |  | 0 |  | 0 |  | 0 | 21 | 0 | 0.06325 | 1.45 | 0 | 0 |  | URS | ÚRS | 0 | 0 |  | Práce |  |  |  | POL1_7
22 | 721173722 | Potrubí kanalizační z PP připojovací DN32 | m | 76 |  | 0 |  | 0 |  | 0 | 21 | 0 | 0.1292 | 9.82 | 0 | 0 |  | URS | ÚRS | 0 | 0 |  | Práce |  |  |  | POL1_7
23 | 721174024 | Potrubí kanalizační z PP odpadní DN 75 | m | 12 |  | 0 |  | 0 |  | 0 | 21 | 0 | 0.00708 | 0.08 | 0 | 0 |  | URS | ÚRS | 0 | 0 |  | Práce |  |  |  | POL1_7
24 | 721174025 | Potrubí kanalizační z PP odpadní systém HT DN 100 | m | 36 |  | 0 |  | 0 |  | 0 | 21 | 0 | 0.0432 | 1.56 | 0 | 0 |  | URS | ÚRS | 0 | 0 |  | Práce |  |  |  | POL1_7
25 | 721174026 | Potrubí kanalizační z PP odpadní DN 125+ izolace | m | 20 |  | 0 |  | 0 |  | 0 | 21 | 0 | 0.018 | 0.36 | 0 | 0 |  | URS | ÚRS | 0 | 0 |  | Práce |  |  |  | POL1_7
26 | 721174043 | Potrubí kanalizační z PP připojovací systém HT DN 50 | m | 46 |  | 0 |  | 0 |  | 0 | 21 | 0 | 0.0161 | 0.74 | 0 | 0 |  | URS | ÚRS | 0 | 0 |  | Práce |  |  |  | POL1_7
27 | 721194104 | Vyvedení a upevnění odpadních výpustek DN 40 | kus | 17 |  | 0 |  | 0 |  | 0 | 21 | 0 | 0 | 0 | 0 | 0 |  | URS | ÚRS | 0 | 0 |  | Práce |  |  |  | POL1_7
28 | 721194105 | Vyvedení a upevnění odpadních výpustek DN 50 | kus | 12 |  | 0 |  | 0 |  | 0 | 21 | 0 | 0 | 0 | 0 | 0 |  | URS | ÚRS | 0 | 0 |  | Práce |  |  |  | POL1_7
29 | 721194107 | Vyvedení a upevnění odpadních výpustek DN 32 | kus | 20 |  | 0 |  | 0 |  | 0 | 21 | 0 | 0 | 0 | 0 | 0 |  | URS | ÚRS | 0 | 0 |  | Práce |  |  |  | POL1_7
30 | 721194109 | Vyvedení a upevnění odpadních výpustek DN 100 | kus | 19 |  | 0 |  | 0 |  | 0 | 21 | 0 | 0 | 0 | 0 | 0 |  | URS | ÚRS | 0 | 0 |  | Práce |  |  |  | POL1_7
31 | 721211611 | Vtok se svislým odtokem a zápachovou klapkou DN 110 mříž nerez protiskluzová 226x226 | kus | 4 |  | 0 |  | 0 |  | 0 | 21 | 0 | 0.04076 | 0.16 | 0 | 0 |  | URS | ÚRS | 0 | 0 |  | Práce |  |  |  | POL1_7
32 | 721233112 | Střešní vtok dvojitý polypropylen PP pro zelené střechy včetně příslušenstvý DN 125 | kus | 2 |  | 0 |  | 0 |  | 0 | 21 | 0 | 0.00424 | 0.01 | 0 | 0 |  | URS | ÚRS | 0 | 0 |  | Práce |  |  |  | POL1_7
33 | 721242116 | NEOBSAZENO | kus | 0 |  | 0 |  | 0 |  | 0 | 21 | 0 | 0.003 | 0 | 0 | 0 |  | URS | Indiv | 0 | 0 |  | Práce |  |  |  | POL1_7
34 | 721273153 | Hlavice ventilační polypropylen PP DN110 | kus | 3 |  | 0 |  | 0 |  | 0 | 21 | 0 | 0.00087 | 0 | 0 | 0 |  | URS | ÚRS | 0 | 0 |  | Práce |  |  |  | POL1_7
35 | 721274103 | Přivzdušňovací ventil odpadních potrubí DN 50 | kus | 1 |  | 0 |  | 0 |  | 0 | 21 | 0 | 0.00051 | 0 | 0 | 0 |  | URS | ÚRS | 0 | 0 |  | Práce |  |  |  | POL1_7
36 | 721290112 | Zkouška kanalizace | m | 321 |  | 0 |  | 0 |  | 0 | 21 | 0 | 0 | 0 | 0 | 0 |  | URS | ÚRS | 0 | 0 |  | Práce |  |  |  | POL1_7
37 | 998721201 | Přesun hmot pro vnitřní kanalizace v objektech v do 6 m | kg | 3256.538 |  | 0 |  | 0 |  | 0 | 21 | 0 | 0 | 0 | 0 | 0 |  | URS | ÚRS | 0 | 0 |  | Práce |  |  |  | POL1_7
38 | 72121161145 | pojízdná podlahová vpusť se zápachovou uzávěrkou, spodní odtok DN100, litinová mřížka ŠxD 200x2400 + montáž | kus | 4 |  | 0 |  | 0 |  | 0 | 21 | 0 | 0.04076 | 0.16 | 0 | 0 |  | URS | ÚRS | 0 | 0 |  | Specifikace |  |  |  | POL3_0
39 | 72121161146 | pojízdná podlahová vpusť se zápachovou uzávěrkou, spodní odtok DN100, litinová mřížka ŠxD 650x5350 + montáž | kus | 1 |  | 0 |  | 0 |  | 0 | 21 | 0 | 0.01019 | 0.01 | 0 | 0 |  | URS | ÚRS | 0 | 0 |  | Specifikace |  |  |  | POL3_0
40 | 72127410325 | Vývod pro napojení odvodu kondenzátu o40mm Ze stěny za výparníkem 1900 mm nad finální podlahou, zápach. uzávěra | kus | 1 |  | 0 |  | 0 |  | 0 | 21 | 0 | 0.00051 | 0 | 0 | 0 |  | URS | ÚRS | 0 | 0 |  | Specifikace |  |  |  | POL3_0
41 | 72586009 | Sifon umyvadl.40 chromový | kus | 17 |  | 0 |  | 0 |  | 0 | 21 | 0 | 0 | 0 | 0 | 0 |  | URS | ÚRS | 0 | 0 |  | Specifikace |  |  |  | POL3_0
42 | 72586017 | Sifon DN 50 samočist. | kus | 4 |  | 0 |  | 0 |  | 0 | 21 | 0 | 0 | 0 | 0 | 0 |  | URS | ÚRS | 0 | 0 |  | Specifikace |  |  |  | POL3_0
43 | 72586018 | Sifon DN 50 podomítkový | kus | 4 |  | 0 |  | 0 |  | 0 | 21 | 0 | 0 | 0 | 0 | 0 |  | URS | ÚRS | 0 | 0 |  | Specifikace |  |  |  | POL3_0
44 | 72586019 | Sifon pro odvod kondenzátu DN 32 | kus | 20 |  | 0 |  | 0 |  | 0 | 21 | 0 | 0 | 0 | 0 | 0 |  | URS | ÚRS | 0 | 0 |  | Specifikace |  |  |  | POL3_0
Díl: | 722 | Zdravotechnika - vnitřní vodovod |  |  |  | 0 |  | 0 |  | 0 |  | 0 |  | 205.46 |  | 0 |  |  |  |  | 0 | [5 empty] | DIL
45 | 7220006 | Tlakoměr | kus | 1 |  | 0 |  | 0 |  | 0 | 21 | 0 | 0 | 0 | 0 | 0 |  | URS | ÚRS | 0 | 0 |  | Práce |  |  |  | POL1_7
46 | 722130234 | Potrubí vodovodní ocelové závitové pozinkované svařované běžné DN 32 | m | 29 |  | 0 |  | 0 |  | 0 | 21 | 0 | 0.13079 | 3.79 | 0 | 0 |  | URS | ÚRS | 0 | 0 |  | Práce |  |  |  | POL1_7
47 | 722174022 | Potrubí vodovodní plastové PPR svar polyfuze PN 20 D 20 x 3,4 mm | m | 224 |  | 0 |  | 0 |  | 0 | 21 | 0 | 0.17472 | 39.14 | 0 | 0 |  | URS | ÚRS | 0 | 0 |  | Práce |  |  |  | POL1_7
48 | 722174023 | Potrubí vodovodní plastové PPR svar polyfuze PN 20 D 25 x 4,2 mm | m | 187 |  | 0 |  | 0 |  | 0 | 21 | 0 | 0.17952 | 33.57 | 0 | 0 |  | URS | ÚRS | 0 | 0 |  | Práce |  |  |  | POL1_7
49 | 722174024 | Potrubí vodovodní plastové PPR svar polyfuze PN 20 D 32 x5,4 mm | m | 126 |  | 0 |  | 0 |  | 0 | 21 | 0 | 0.1575 | 19.85 | 0 | 0 |  | URS | ÚRS | 0 | 0 |  | Práce |  |  |  | POL1_7
50 | 722181251 | Ochrana vodovodního potrubí termoizolačními trubicemi z PE tl do 25 mm DN do 22 mm s Al | m | 224 |  | 0 |  | 0 |  | 0 | 21 | 0 | 0.0448 | 10.04 | 0 | 0 |  | URS | ÚRS | 0 | 0 |  | Práce |  |  |  | POL1_7
51 | 722181253 | Ochrana vodovodního potrubí termoizolačními trubicemi z PE tl do 25 mm DN do 63 mm s Al | m | 342 |  | 0 |  | 0 |  | 0 | 21 | 0 | 0.09234 | 31.58 | 0 | 0 |  | URS | ÚRS | 0 | 0 |  | Práce |  |  |  | POL1_7
52 | 722182011 | Podpůrný žlab pro potrubí D 20 | m | 105 |  | 0 |  | 0 |  | 0 | 21 | 0 | 0.0189 | 1.98 | 0 | 0 |  | URS | ÚRS | 0 | 0 |  | Práce |  |  |  | POL1_7
53 | 722182012 | Podpůrný žlab pro potrubí D 25 | m | 80 |  | 0 |  | 0 |  | 0 | 21 | 0 | 0.0168 | 1.34 | 0 | 0 |  | URS | ÚRS | 0 | 0 |  | Práce |  |  |  | POL1_7
54 | 722182013 | Podpůrný žlab pro potrubí D 32 | m | 110 |  | 0 |  | 0 |  | 0 | 21 | 0 | 0.0286 | 3.15 | 0 | 0 |  | URS | ÚRS | 0 | 0 |  | Práce |  |  |  | POL1_7
55 | 722221135 | Ventil výtokový G 3/4 s jedním závitem | kus | 7 |  | 0 |  | 0 |  | 0 | 21 | 0 | 0.0063 | 0.04 | 0 | 0 |  | URS | ÚRS | 0 | 0 |  | Práce |  |  |  | POL1_7
56 | 722224115 | Kohout plnicí nebo vypouštěcí G 1/2 PN 10 s jedním závitem | kus | 6 |  | 0 |  | 0 |  | 0 | 21 | 0 | 0.00132 | 0.01 | 0 | 0 |  | URS | ÚRS | 0 | 0 |  | Práce |  |  |  | POL1_7
57 | 7222256991456 | ČERPADLO CIRKULAČNÍ DN15/15 N + montáž | kus | 1 |  | 0 |  | 0 |  | 0 | 21 | 0 | 0 | 0 | 0 | 0 |  | Vlastní | Indiv | 0 | 0 |  | Práce |  |  |  | POL1_7
58 | 7222256991458 | NEOBSAZENO | kus | 0 |  | 0 |  | 0 |  | 0 | 21 | 0 | 0 | 0 | 0 | 0 |  | Vlastní | Indiv | 0 | 0 |  | Práce |  |  |  | POL1_7
59 | 722230101 | Ventil přímý G 1/2 se dvěma závity | kus | 2 |  | 0 |  | 0 |  | 0 | 21 | 0 | 0.0007 | 0 | 0 | 0 |  | URS | ÚRS | 0 | 0 |  | Práce |  |  |  | POL1_7
60 | 722230103 | Ventil přímý G 1 se dvěma závity | kus | 4 |  | 0 |  | 0 |  | 0 | 21 | 0 | 0.00288 | 0.01 | 0 | 0 |  | URS | ÚRS | 0 | 0 |  | Práce |  |  |  | POL1_7
61 | 722231072 | Ventil zpětný mosazný G 1/2 PN 10 do 110°C se dvěma závity | kus | 1 |  | 0 |  | 0 |  | 0 | 21 | 0 | 0.00012 | 0 | 0 | 0 |  | URS | ÚRS | 0 | 0 |  | Práce |  |  |  | POL1_7
62 | 722231074 | Ventil zpětný mosazný G 1 PN 10 do 110°C se dvěma závity | kus | 2 |  | 0 |  | 0 |  | 0 | 21 | 0 | 0.00048 | 0 | 0 | 0 |  | URS | ÚRS | 0 | 0 |  | Práce |  |  |  | POL1_7
63 | 722231144 | Ventil závitový pojistný rohový G 1 | kus | 1 |  | 0 |  | 0 |  | 0 | 21 | 0 | 0.00104 | 0 | 0 | 0 |  | URS | ÚRS | 0 | 0 |  | Práce |  |  |  | POL1_7
64 | 722231203 | Ventil redukční mosazný G 1" PN 6 do 25°C s 2x vnitřním závitem s manometrem | ks | 1 |  | 0 |  | 0 |  | 0 | 21 | 0 | 0 | 0 | 0 | 0 |  | Vlastní | Indiv | 0 | 0 |  | Práce |  |  |  | POL1_
65 | 722232061 | Ventil přímý G 1/2 PN 42 do 185°C vnitřní závit s vypouštěním | kus | 1 |  | 0 |  | 0 |  | 0 | 21 | 0 | 0.00027 | 0 | 0 | 0 |  | URS | ÚRS | 0 | 0 |  | Práce |  |  |  | POL1_7
66 | 722232062 | Ventil přímý G 3/4 PN 42 do 185°C vnitřní závit s vypouštěním | kus | 5 |  | 0 |  | 0 |  | 0 | 21 | 0 | 0.002 | 0.01 | 0 | 0 |  | URS | ÚRS | 0 | 0 |  | Práce |  |  |  | POL1_7
67 | 722232063 | Ventil přímý G 1 PN 42 do 185°C vnitřní závit s vypouštěním | kus | 7 |  | 0 |  | 0 |  | 0 | 21 | 0 | 0.00399 | 0.03 | 0 | 0 |  | URS | ÚRS | 0 | 0 |  | Práce |  |  |  | POL1_7
68 | 722232066 | TERM. VYVYŽOVACÍ VENTIL CIRKULACE DN15 | kus | 3 |  | 0 |  | 0 |  | 0 | 21 | 0 | 0.00546 | 0.02 | 0 | 0 |  | URS | ÚRS | 0 | 0 |  | Práce |  |  |  | POL1_7
69 | 722232504 | Potrubní oddělovač G 5/4 PN 10 do 65°C vnější závit | kus | 1 |  | 0 |  | 0 |  | 0 | 21 | 0 | 0.00347 | 0 | 0 | 0 |  | URS | ÚRS | 0 | 0 |  | Práce |  |  |  | POL1_7
70 | 722234264 | Filtr mosazný s 2x vnitřním závitem PN 16, T 120 °C G 1/2" | kus | 1 |  | 0 |  | 0 |  | 0 | 21 | 0 | 0.00024 | 0 | 0 | 0 |  | URS | ÚRS | 0 | 0 |  | Práce |  |  |  | POL1_7
71 | 722250133 | Hydrantový systém s tvarově stálou hadicí D 19 x 30 m vestavěný s nerez dvířky 650x650x280 mm | kus | 1 |  | 0 |  | 0 |  | 0 | 21 | 0 | 0.02914 | 0.03 | 0 | 0 |  | URS | ÚRS | 0 | 0 |  | Práce |  |  |  | POL1_7
72 | 722262211 | Vodoměr závitový jednovtokový G20 x 80 mm Qn 2,5 m3/h horizontální S M-bus komunikaci do BMS + montáž | kus | 1 |  | 0 |  | 0 |  | 0 | 21 | 0 | 0.00127 | 0 | 0 | 0 |  | URS | ÚRS | 0 | 0 |  | Práce |  |  |  | POL1_7
73 | 722270102 | Sestava vodoměrová závitová G 1 | kus | 1 |  | 0 |  | 0 |  | 0 | 21 | 0 | 0.002 | 0 | 0 | 0 |  | URS | ÚRS | 0 | 0 |  | Práce |  |  |  | POL1_7
74 | 722290226 | Zkouška těsnosti vodovodního potrubí závitového do DN 50 | m | 566 |  | 0 |  | 0 |  | 0 | 21 | 0 | 0.10188 | 57.66 | 0 | 0 |  | URS | ÚRS | 0 | 0 |  | Práce |  |  |  | POL1_7
75 | 722290234 | Proplach a dezinfekce vodovodního potrubí do DN 80 | m | 566 |  | 0 |  | 0 |  | 0 | 21 | 0 | 0.00566 | 3.2 | 0 | 0 |  | URS | ÚRS | 0 | 0 |  | Práce |  |  |  | POL1_7
76 | 732331615 | Nádoba tlaková expanzní s membránou závitové připojení PN 0,6 o objemu 80 litrů | kus | 1 |  | 0 |  | 0 |  | 0 | 21 | 0 | 0.00547 | 0.01 | 0 | 0 |  | URS | ÚRS | 0 | 0 |  | Práce |  |  |  | POL1_7
77 | 732331921 | Příslušenství k expanzním nádobám bezpečnostní uzávěr G 1 k měření tlaku | kus | 1 |  | 0 |  | 0 |  | 0 | 21 | 0 | 0.00068 | 0 | 0 | 0 |  | URS | ÚRS | 0 | 0 |  | Práce |  |  |  | POL1_7
78 | 734411103 | Teploměr technický s pevným stonkem a jímkou zadní připojení průměr 63 mm délky 100 mm | kus | 2 |  | 0 |  | 0 |  | 0 | 21 | 0 | 0.00106 | 0 | 0 | 0 |  | URS | ÚRS | 0 | 0 |  | Práce |  |  |  | POL1_7
79 | 998722201 | Přesun hmot pro vnitřní vodovod v objektech v do 6 m | kg | 5005.382 |  | 0 |  | 0 |  | 0 | 21 | 0 | 0 | 0 | 0 | 0 |  | URS | ÚRS | 0 | 0 |  | Práce |  |  |  | POL1_7
80 | 7222256991457 | Automatická doplňovací jednotka s čerpadlem na deš. vodu NA VÝTLAKU FILTR S PROPLACHEM DN25, 2x KU DN25 s vyp + montáž | kus | 1 |  | 0 |  | 0 |  | 0 | 21 | 0 | 0 | 0 | 0 | 0 |  | Vlastní | Indiv | 0 | 0 |  | Specifikace |  |  |  | POL3_0
81 | 72223426442 | TERMOSTATICKÝ SMĚŠOVACÍ VENTIL - 1" s ochranou proti opaření | kus | 1 |  | 0 |  | 0 |  | 0 | 21 | 0 | 0.00024 | 0 | 0 | 0 |  | URS | ÚRS | 0 | 0 |  | Specifikace |  |  |  | POL3_0
82 | 72223426443 | Nezámrzný ventil DN20 vývod na hadici | kus | 2 |  | 0 |  | 0 |  | 0 | 21 | 0 | 0.00048 | 0 | 0 | 0 |  | URS | ÚRS | 0 | 0 |  | Specifikace |  |  |  | POL3_0
Díl: | 725 | Zdravotechnika - zařizovací předměty-Přesná specifikace dle standardů koncových prvků a přání invest |  |  |  | 0 |  | 0 |  | 0 |  | 0 |  | 1.5 |  | 0 |  |  |  |  | 0 | [5 empty] | DIL
83 | 7250002 | Montáž předstěnového systému | kus | 7 |  | 0 |  | 0 |  | 0 | 21 | 0 | 0 | 0 | 0 | 0 |  | URS | ÚRS | 0 | 0 |  | Práce |  |  |  | POL1_7
84 | 7251004 | Tlaková sprcha na nádobí, -nástěnný modul se směšovací baterií a ramínkem; -délka hadice 1100mm; - směšovací baterie nástěnná | kus | 1 |  | 0 |  | 0 |  | 0 | 21 | 0 | 0 | 0 | 0 | 0 |  | Vlastní | Indiv | 0 | 0 |  | Práce |  |  |  | POL1_7
85 | 725113123 | Montáž klozetových mís | kus | 7 |  | 0 |  | 0 |  | 0 | 21 | 0 | 0.00804 | 0.06 | 0 | 0 |  | URS | ÚRS | 0 | 0 |  | Práce |  |  |  | POL1_7
86 | 725121527 | Pisoárový záchodek automatický s integrovaným napájecím zdrojem | kus | 1 |  | 0 |  | 0 |  | 0 | 21 | 0 | 0.01999 | 0.02 | 0 | 0 |  | URS | ÚRS | 0 | 0 |  | Práce |  |  |  | POL1_7
87 | 725215102 | Montáž umyvadla připevněného na šrouby do zdiva | kus | 17 |  | 0 |  | 0 |  | 0 | 21 | 0 | 0.04284 | 0.73 | 0 | 0 |  | URS | ÚRS | 0 | 0 |  | Práce |  |  |  | POL1_7
88 | 725241213 | Vanička sprchová z litého polymermramoru čtvercová 900x900 mm | kus | 1 |  | 0 |  | 0 |  | 0 | 21 | 0 | 0.03486 | 0.03 | 0 | 0 |  | URS | ÚRS | 0 | 0 |  | Práce |  |  |  | POL1_7
89 | 725241223 | Sprchový žlab z nerez oceli do podlahy u stěny, dl. 1500mm, stavební výška min 110mm bez dlažby (podlaha tl. 150mm), 2x odtok DN 50 boční | kus | 2 |  | 0 |  | 0 |  | 0 | 21 | 0 | 0.06902 | 0.14 | 0 | 0 |  | URS | ÚRS | 0 | 0 |  | Práce |  |  |  | POL1_7
90 | 725244153 | Dveře sprchové polorámové skleněné tl. 6 mm otvíravé dvoukřídlové do niky na vaničku šířky 900 mm | kus | 1 |  | 0 |  | 0 |  | 0 | 21 | 0 | 0.03337 | 0.03 | 0 | 0 |  | URS | ÚRS | 0 | 0 |  | Práce |  |  |  | POL1_7
91 | 725311121 | Dřez jednoduchý nerezový se zápachovou uzávěrkou s odkapávací plochou 560x480 mm a miskou | kus | 4 |  | 0 |  | 0 |  | 0 | 21 | 0 | 0.01972 | 0.08 | 0 | 0 |  | URS | ÚRS | 0 | 0 |  | Práce |  |  |  | POL1_7
92 | 725331111 | Výlevka bez výtokových armatur keramická se sklopnou plastovou mřížkou 500 mm s horní nádržkou | kus | 3 |  | 0 |  | 0 |  | 0 | 21 | 0 | 0.0441 | 0.13 | 0 | 0 |  | URS | ÚRS | 0 | 0 |  | Práce |  |  |  | POL1_7
93 | 725819401 | Montáž ventilů rohových G 1/2 s připojovací trubičkou | kus | 46 |  | 0 |  | 0 |  | 0 | 21 | 0 | 0.00414 | 0.19 | 0 | 0 |  | URS | ÚRS | 0 | 0 |  | Práce |  |  |  | POL1_7
94 | 725821316 | Baterie výlevková nástěnná páková s otáčivým plochým ústím a délkou ramínka 300 mm | kus | 3 |  | 0 |  | 0 |  | 0 | 21 | 0 | 0.00588 | 0.02 | 0 | 0 |  | URS | ÚRS | 0 | 0 |  | Práce |  |  |  | POL1_7
95 | 725821329 | Baterie dřezová stojánková páková s vytahovací sprškou | kus | 4 |  | 0 |  | 0 |  | 0 | 21 | 0 | 0.0072 | 0.03 | 0 | 0 |  | URS | ÚRS | 0 | 0 |  | Práce |  |  |  | POL1_7
96 | 725822721 | Montáž baterie umyvadlové stojánkové G 1/2 | kus | 17 |  | 0 |  | 0 |  | 0 | 21 | 0 | 0.00068 | 0.01 | 0 | 0 |  | URS | ÚRS | 0 | 0 |  | Práce |  |  |  | POL1_7
97 | 725831411 | Montáž baterie vanové/ sprchové | kus | 6 |  | 0 |  | 0 |  | 0 | 21 | 0 | 0.00072 | 0 | 0 | 0 |  | URS | ÚRS | 0 | 0 |  | Práce |  |  |  | POL1_7
98 | 998725201 | Přesun hmot pro zařizovací předměty v objektech v do 6 m | kg | 4053.313 |  | 0 |  | 0 |  | 0 | 21 | 0 | 0 | 0 | 0 | 0 |  | URS | ÚRS | 0 | 0 |  | Práce |  |  |  | POL1_7
99 | 7250001 | WC závěsné, bílé + sedátko, bílé | kus | 7 |  | 0 |  | 0 |  | 0 | 21 | 0 | 0 | 0 | 0 | 0 |  | URS | ÚRS | 0 | 0 |  | Specifikace |  |  |  | POL3_0
100 | 7250003 | Předstěnový systém WC + ovl. tlačítko bílá | kus | 7 |  | 0 |  | 0 |  | 0 | 21 | 0 | 0 | 0 | 0 | 0 |  | URS | ÚRS | 0 | 0 |  | Specifikace |  |  |  | POL3_0
101 | 7251001 | Ventil rohový 1/2" + připojovací thadičky | kus | 46 |  | 0 |  | 0 |  | 0 | 21 | 0 | 0 | 0 | 0 | 0 |  | URS | ÚRS | 0 | 0 |  | Specifikace |  |  |  | POL3_0
102 | 7251002 | Baterie umyvadlová stoj. páková | kus | 17 |  | 0 |  | 0 |  | 0 | 21 | 0 | 0 | 0 | 0 | 0 |  | URS | ÚRS | 0 | 0 |  | Specifikace |  |  |  | POL3_0
103 | 7251003 | Baterie sprchové páková včetně příslušenství 0,5 posuvná pevná tyč, hadice min. 2 m, sprchová růžice | kus | 6 |  | 0 |  | 0 |  | 0 | 21 | 0 | 0 | 0 | 0 | 0 |  | Vlastní | Indiv | 0 | 0 |  | Specifikace |  |  |  | POL3_0
104 | 7251005 | Clean On The Go® 3-Sink System - vou tlačítková dávkovací jednotka s E-Gap ejektorem, 6" přívodní hadice,+ Spartan Chemical Co+ montáž | kus | 1 |  | 0 |  | 0 |  | 0 | 21 | 0 | 0 | 0 | 0 | 0 |  | Vlastní | Indiv | 0 | 0 |  | Specifikace |  |  |  | POL3_0
105 | 7251012 | Umyvadlo ker. umyvadlo š = 550 mm; hl. 450 mm; diturvit; s otvorem pro baterii uprostřed; bílé. | kus | 17 |  | 0 |  | 0 |  | 0 | 21 | 0 | 0 | 0 | 0 | 0 |  | URS | ÚRS | 0 | 0 |  | Specifikace |  |  |  | POL3_0
106 | 7252412231 | Sprchový žlab z nerez oceli do podlahy u stěny, dl. 900mm, stavební výška min 110mm bez dlažby (podlaha tl. 150mm), 1x odtok DN 50 boční | kus | 1 |  | 0 |  | 0 |  | 0 | 21 | 0 | 0.03451 | 0.03 | 0 | 0 |  | URS | ÚRS | 0 | 0 |  | Specifikace |  |  |  | POL3_0
Díl: | 727 | Zdravotechnika - požární ochrana |  |  |  | 0 |  | 0 |  | 0 |  | 0 |  | 0.64 |  | 0 |  |  |  |  | 0 | [5 empty] | DIL
107 | 727111206 | Prostup potrubí D 54 mm požární odolnost (požární ucpávky) | kus | 34 |  | 0 |  | 0 |  | 0 | 21 | 0 | 0.01802 | 0.61 | 0 | 0 |  | URS | ÚRS | 0 | 0 |  | Práce |  |  |  | POL1_7
108 | 727111209 | Prostup potrubí D 110 mm tl 15 cm požární odolnost (požární ucpávky) | kus | 6 |  | 0 |  | 0 |  | 0 | 21 | 0 | 0.00468 | 0.03 | 0 | 0 |  | URS | ÚRS | 0 | 0 |  | Práce |  |  |  | POL1_7
[25 empty] | 15 | 21 | DPH
| Celkem |  |  |  |  | 0 | [18 empty] | 0 | 0 | SUM
Poznámky uchazeče k zadání
POPUZIV
END
Note on S6: Jedná se o informaci, zda se jedná o položku, která je do rozpočtu zadána z cenové soustavy RTS, nebo vlastní.
Note on T6: Jedná se o název CÚ, která je zadána u položky rozpočtu

## SO 101 D.1.4.6 Pol
Položkový rozpočet | [26 empty] | #TypZaznamu#
S: | 01_05_2021 | Výjezdová základna Zdravotnické záchranné služby JMK, p.o. v Boskovicích | [24 empty] | STA
O: | SO 101 | Budova výjezdového stanoviště ZZS | [21 empty] | STA |  |  | OBJ
R: | D.1.4.6 | Zařízení silnoproudé elektrotechniky a bleskosvody | [24 empty] | ROZ
P.č. | Číslo položky | Název položky | MJ | Množství | Cena / MJ | Celkem | Dodávka | Dodávka celk. | Montáž | Montáž celk. | DPH | Cena s DPH | Hmotnost / MJ | Hmotnost celk.(t) | Dem. hmotnost / MJ | Dem. hmotnost celk.(t) | Ceník | Cen. soustava / platnost | Cenová úroveň | Nhod / MJ | Nhod celk. | Dodavatel | Typ položky
Díl: | 21-M | Elektromontáže |  |  |  | 0 |  | 0 |  | 0 |  | 0 |  | 3.28 |  | 0 |  |  |  |  | 0 | [5 empty] | DIL
1 | 210010028 | Montáž trubek plastových ohebných D 36 mm | m | 400 |  | 0 |  | 0 |  | 0 | 21 | 0 | 0 | 0 | 0 | 0 |  | URS | ÚRS 21 01 | 0 | 0 |  | Práce |  |  |  | POL1_1
|  | Montáž trubek elektroinstalačních s nasunutím nebo našroubováním do krabic uložených pevně plastových ohebných, průměru 36 mm | [24 empty] | POP |  | Montáž trubek elektroinstalačních s nasunutím nebo našroubováním do krabic uložených pevně plastových ohebných, průměru 36 mm
2 | 210010029 | Montáž trubek plastových tuhých D 36 mm | m | 500 |  | 0 |  | 0 |  | 0 | 21 | 0 | 0 | 0 | 0 | 0 |  | URS | ÚRS 21 01 | 0 | 0 |  | Práce |  |  |  | POL1_1
|  | Montáž trubek elektroinstalačních s nasunutím nebo našroubováním do krabic uložených pevně plastových, průměru 36 mm | [24 empty] | POP |  | Montáž trubek elektroinstalačních s nasunutím nebo našroubováním do krabic uložených pevně plastových, průměru 36 mm
3 | 210010301 | Montáž krabic přístrojových zapuštěných plastových kruhových KU 68/1, KU68/1301, KP67, KP68/2 | kus | 550 |  | 0 |  | 0 |  | 0 | 21 | 0 | 0 | 0 | 0 | 0 |  | URS | ÚRS 21 01 | 0 | 0 |  | Práce |  |  |  | POL1_1
|  | Montáž krabic elektroinstalačních bez napojení na trubky a lišty, demontáže a montáže víčka a přístroje přístrojových bez zapojení zapuštěných plastových kruhových, typ KU 68/1, KU68-1301, KP 67, KP68/2 | [24 empty] | POP |  | Montáž krabic elektroinstalačních bez napojení na trubky a lišty, demontáže a montáže víčka a přístroje přístrojových bez zapojení zapuštěných plastových kruhových, typ KU 68/1, KU68-1301, KP 67, KP68/2
4 | 210010324 | Montáž rozvodek zapuštěných plastových čtyřhranných typ KT 250 bez svorkovnic | kus | 10 |  | 0 |  | 0 |  | 0 | 21 | 0 | 0 | 0 | 0 | 0 |  | Vlastní | Indiv | 0 | 0 |  | Práce |  |  |  | POL1_1
|  | Montáž krabic elektroinstalačních rozvodek se zapojením vodičů na svorkovnici zapuštěných plastových čtyřhranných, typ KT 250 bez svorkovnic | [24 empty] | POP |  | Montáž krabic elektroinstalačních rozvodek se zapojením vodičů na svorkovnici zapuštěných plastových čtyřhranných, typ KT 250 bez svorkovnic
5 | 210010522 | Otevření nebo uzavření krabice víčkem na 2 šrouby | kus | 100 |  | 0 |  | 0 |  | 0 | 21 | 0 | 0 | 0 | 0 | 0 |  | URS | ÚRS 21 01 | 0 | 0 |  | Práce |  |  |  | POL1_1
|  | Otevření nebo uzavření krabic víčkem na 2 šrouby | [24 empty] | POP
6 | 210020321 | Montáž žlabů drátěných typ DZ 35x100mm | m | 160 |  | 0 |  | 0 |  | 0 | 21 | 0 | 0 | 0 | 0 | 0 |  | Vlastní | Indiv | 0 | 0 |  | Práce |  |  |  | POL1_1
|  | Montáž žlabů kovových typ Mars šířky do 100 mm bez víka, v 1.NP bude žlab uchycen na závitových tyčích l=70cm | [24 empty] | POP |  | Montáž žlabů kovových typ Mars šířky do 100 mm bez víka, v 1.NP bude žlab uchycen na závitových tyčích l=70cm
7 | 210100001 | Ukončení vodičů v rozváděči nebo na přístroji včetně zapojení průřezu žíly do 2,5 mm2 | kus | 1635 |  | 0 |  | 0 |  | 0 | 21 | 0 | 0 | 0 | 0 | 0 |  | Vlastní | Indiv | 0 | 0 |  | Práce |  |  |  | POL1_1
|  | Ukončení vodičů v rozváděči nebo na přístroji včetně zapojení průřezu žíly do 2,5 mm2 | [24 empty] | POP
8 | 210100003 | Ukončení vodičů v rozváděči nebo na přístroji včetně zapojení průřezu žíly do 16 mm2 | kus | 56 |  | 0 |  | 0 |  | 0 | 21 | 0 | 0 | 0 | 0 | 0 |  | URS | ÚRS 21 01 | 0 | 0 |  | Práce |  |  |  | POL1_1
|  | Ukončení vodičů izolovaných s označením a zapojením v rozváděči nebo na přístroji průřezu žíly do 16 mm2 | [24 empty] | POP |  | Ukončení vodičů izolovaných s označením a zapojením v rozváděči nebo na přístroji průřezu žíly do 16 mm2
9 | 210100005 | Ukončení vodičů v rozváděči nebo na přístroji včetně zapojení průřezu žíly nad 35 mm2 | kus | 56 |  | 0 |  | 0 |  | 0 | 21 | 0 | 0 | 0 | 0 | 0 |  | URS | ÚRS 21 01 | 0 | 0 |  | Práce |  |  |  | POL1_1
|  | Ukončení vodičů izolovaných s označením a zapojením v rozváděči nebo na přístroji průřezu žíly nad 35 mm2 | [24 empty] | POP |  | Ukončení vodičů izolovaných s označením a zapojením v rozváděči nebo na přístroji průřezu žíly nad 35 mm2
10 | 210110029 | Montáž nástěnných čidel pohybu pro prostředí venkovní nebo mokré | kus | 20 |  | 0 |  | 0 |  | 0 | 21 | 0 | 0 | 0 | 0 | 0 |  | Vlastní | Indiv | 0 | 0 |  | Práce |  |  |  | POL1_1
|  | Montáž nástěnných čidel pohybu pro prostředí venkovní nebo mokré | [24 empty] | POP
11 | 210110031 | Montáž zapuštěný vypínač nn bezšroubové připojení | kus | 40 |  | 0 |  | 0 |  | 0 | 21 | 0 | 0 | 0 | 0 | 0 |  | Vlastní | Indiv | 0 | 0 |  | Práce |  |  |  | POL1_1
|  | Montáž zapuštěný vypínač nn jednopólový bezšroubové připojení | [24 empty] | POP
12 | 210110143 | Montáž ovladač nn 1/0S -zapínací se signální doutnavkou bezšroubové připojení | kus | 13 |  | 0 |  | 0 |  | 0 | 21 | 0 | 0 | 0 | 0 | 0 |  | Vlastní | Indiv | 0 | 0 |  | Práce |  |  |  | POL1_1
|  | Montáž ovladač nn 1/0S -zapínací se signální doutnavkou bezšroubové připojení | [24 empty] | POP
13 | 210110143.2 | Montáž ovladač nn 2/0S -zapínací se signální doutnavkou bezšroubové připojení | kus | 11 |  | 0 |  | 0 |  | 0 | 21 | 0 | 0 | 0 | 0 | 0 |  | Vlastní | Indiv | 0 | 0 |  | Práce |  |  |  | POL1_1
|  | Montáž ovladač nn 1/0S -zapínací se signální doutnavkou bezšroubové připojení | [24 empty] | POP
14 | 210110143.3 | Montáž Spínač stiskací, se signalizační doutnavkou | kus | 5 |  | 0 |  | 0 |  | 0 | 21 | 0 | 0 | 0 | 0 | 0 |  | Vlastní | Indiv | 0 | 0 |  | Práce |  |  |  | POL1_1
|  | Montáž Spínač stiskací, se signalizační doutnavkou | [24 empty] | POP
15 | 210111052 | Montáž zásuvka chráněná bezšroubové připojení v krabici 2P+PE dvojí zapojení prostř. základní,vlhké | kus | 29 |  | 0 |  | 0 |  | 0 | 21 | 0 | 0 | 0 | 0 | 0 |  | URS | ÚRS 21 01 | 0 | 0 |  | Práce |  |  |  | POL1_1
|  | Montáž zásuvek domovních se zapojením vodičů bezšroubové připojení chráněných v krabici 10, 16 A, pro prostředí základní nebo vlhké, provedení 2P+PE dvojí zapojení pro průběžnou montáž | [24 empty] | POP |  | Montáž zásuvek domovních se zapojením vodičů bezšroubové připojení chráněných v krabici 10, 16 A, pro prostředí základní nebo vlhké, provedení 2P+PE dvojí zapojení pro průběžnou montáž
16 | 21014043X | Montáž a zapojení kompletů jednotlačítkových ovladačů ve skříni DT+DTPV | kus | 1 |  | 0 |  | 0 |  | 0 | 21 | 0 | 0 | 0 | 0 | 0 |  | Vlastní | Indiv | 0 | 0 |  | Práce |  |  |  | POL1_1
|  | Montáž a zapojení kompletů jednotlačítkových ovladačů ve skříni | [24 empty] | POP
17 | 21014078 | Montáž ekvipotenciální svorkovnice | kus | 1 |  | 0 |  | 0 |  | 0 | 21 | 0 | 0 | 0 | 0 | 0 |  | Vlastní | Indiv | 0 | 0 |  | Práce |  |  |  | POL1_1
|  | Montáž ekvipotenciální svorkovnice | [24 empty] | POP
18 | 210190005ATS | Montáž rozvodnic běžných oceloplechových nebo plastových do 200 kg | kus | 1 |  | 0 |  | 0 |  | 0 | 21 | 0 | 0 | 0 | 0 | 0 |  | Vlastní | Indiv | 0 | 0 |  | Práce |  |  |  | POL1_1
|  | Montáž rozvodnic oceloplechových nebo plastových bez zapojení vodičů běžných, hmotnosti přes 150 do 200 kg | [24 empty] | POP |  | Montáž rozvodnic oceloplechových nebo plastových bez zapojení vodičů běžných, hmotnosti přes 150 do 200 kg
19 | 210190005R1 | Montáž rozvodnic běžných oceloplechových nebo plastových do 200 kg | kus | 1 |  | 0 |  | 0 |  | 0 | 21 | 0 | 0 | 0 | 0 | 0 |  | Vlastní | Indiv | 0 | 0 |  | Práce |  |  |  | POL1_1
|  | Montáž rozvodnic oceloplechových nebo plastových bez zapojení vodičů běžných, hmotnosti přes 150 do 200 kg | [24 empty] | POP |  | Montáž rozvodnic oceloplechových nebo plastových bez zapojení vodičů běžných, hmotnosti přes 150 do 200 kg
20 | 210190005R2 | Montáž rozvodnic běžných oceloplechových nebo plastových do 200 kg | kus | 1 |  | 0 |  | 0 |  | 0 | 21 | 0 | 0 | 0 | 0 | 0 |  | Vlastní | Indiv | 0 | 0 |  | Práce |  |  |  | POL1_1
|  | Montáž rozvodnic oceloplechových nebo plastových bez zapojení vodičů běžných, hmotnosti přes 150 do 200 kg | [24 empty] | POP |  | Montáž rozvodnic oceloplechových nebo plastových bez zapojení vodičů běžných, hmotnosti přes 150 do 200 kg
21 | 210190005R3 | Montáž rozvodnic běžných oceloplechových nebo plastových do 200 kg | kus | 1 |  | 0 |  | 0 |  | 0 | 21 | 0 | 0 | 0 | 0 | 0 |  | Vlastní | Indiv | 0 | 0 |  | Práce |  |  |  | POL1_1
|  | Montáž rozvodnic oceloplechových nebo plastových bez zapojení vodičů běžných, hmotnosti přes 150 do 200 kg | [24 empty] | POP |  | Montáž rozvodnic oceloplechových nebo plastových bez zapojení vodičů běžných, hmotnosti přes 150 do 200 kg
22 | 210190005RH1 | Montáž rozvodnic běžných oceloplechových nebo plastových do 200 kg | kus | 1 |  | 0 |  | 0 |  | 0 | 21 | 0 | 0 | 0 | 0 | 0 |  | Vlastní | Indiv | 0 | 0 |  | Práce |  |  |  | POL1_1
|  | Montáž rozvodnic oceloplechových nebo plastových bez zapojení vodičů běžných, hmotnosti přes 150 do 200 kg | [24 empty] | POP |  | Montáž rozvodnic oceloplechových nebo plastových bez zapojení vodičů běžných, hmotnosti přes 150 do 200 kg
23 | 210190005RH2 | Montáž rozvodnic běžných oceloplechových nebo plastových do 200 kg | kus | 1 |  | 0 |  | 0 |  | 0 | 21 | 0 | 0 | 0 | 0 | 0 |  | Vlastní | Indiv | 0 | 0 |  | Práce |  |  |  | POL1_1
|  | Montáž rozvodnic oceloplechových nebo plastových bez zapojení vodičů běžných, hmotnosti přes 150 do 200 kg | [24 empty] | POP |  | Montáž rozvodnic oceloplechových nebo plastových bez zapojení vodičů běžných, hmotnosti přes 150 do 200 kg
24 | 210190005ZS | Montáž rozvodnic běžných oceloplechových nebo plastových do 200 kg | kus | 1 |  | 0 |  | 0 |  | 0 | 21 | 0 | 0 | 0 | 0 | 0 |  | Vlastní | Indiv | 0 | 0 |  | Práce |  |  |  | POL1_1
|  | Montáž rozvodnic oceloplechových nebo plastových bez zapojení vodičů běžných, hmotnosti přes 150 do 200 kg | [24 empty] | POP |  | Montáž rozvodnic oceloplechových nebo plastových bez zapojení vodičů běžných, hmotnosti přes 150 do 200 kg
25 | 210220020 | Montáž uzemňovacího vedení vodičů FeZn pomocí svorek v zemi páskou do 120 mm2 ve městské zástavbě | m | 205 |  | 0 |  | 0 |  | 0 | 21 | 0 | 0 | 0 | 0 | 0 |  | URS | ÚRS 21 01 | 0 | 0 |  | Práce |  |  |  | POL1_1
|  | Montáž uzemňovacího vedení s upevněním, propojením a připojením pomocí svorek vzemi sizolací spojů vodičů FeZn páskou průřezu do 120 mm2 vměstské zástavbě | [24 empty] | POP |  | Montáž uzemňovacího vedení s upevněním, propojením a připojením pomocí svorek vzemi sizolací spojů vodičů FeZn páskou průřezu do 120 mm2 vměstské zástavbě
26 | 210220022 | Montáž uzemňovacího vedení vodičů FeZn pomocí svorek v zemi drátem do 10 mm ve městské zástavbě | m | 400 |  | 0 |  | 0 |  | 0 | 21 | 0 | 0 | 0 | 0 | 0 |  | URS | ÚRS 21 01 | 0 | 0 |  | Práce |  |  |  | POL1_1
|  | Montáž uzemňovacího vedení s upevněním, propojením a připojením pomocí svorek vzemi sizolací spojů vodičů FeZn drátem nebo lanem průměru do 10 mm vměstské zástavbě | [24 empty] | POP |  | Montáž uzemňovacího vedení s upevněním, propojením a připojením pomocí svorek vzemi sizolací spojů vodičů FeZn drátem nebo lanem průměru do 10 mm vměstské zástavbě
27 | 210220301 | Montáž svorek hromosvodných typu SS, SR 03 se 2 šrouby | kus | 72 |  | 0 |  | 0 |  | 0 | 21 | 0 | 0 | 0 | 0 | 0 |  | Vlastní | Indiv | 0 | 0 |  | Práce |  |  |  | POL1_1
|  | Montáž svorek hromosvodných typu SS, SR 03 se 2 šrouby | [24 empty] | POP
28 | 210220302 | Montáž svorek hromosvodných typu ST, SJ, SK, SZ, SR 01, 02 se 3 a více šrouby | kus | 216 |  | 0 |  | 0 |  | 0 | 21 | 0 | 0 | 0 | 0 | 0 |  | Vlastní | Indiv | 0 | 0 |  | Práce |  |  |  | POL1_1
|  | Montáž svorek hromosvodných typu ST, SJ, SK, SZ, SR 01, 02 se 3 a více šrouby | [24 empty] | POP
29 | 210220319 | Montáž krabice pro zkušební svorku | kus | 11 |  | 0 |  | 0 |  | 0 | 21 | 0 | 0 | 0 | 0 | 0 |  | Vlastní | Indiv | 0 | 0 |  | Práce |  |  |  | POL1_1
|  | Montáž krabice pro zkušební svorku, vč. Obetonování, usazení | [24 empty] | POP
30 | 210220321 | ošetření hromosvodových spojů, přechod materiálů, přechod prostředí | kus | 2 |  | 0 |  | 0 |  | 0 | 21 | 0 | 0 | 0 | 0 | 0 |  | URS | ÚRS 21 01 | 0 | 0 |  | Práce |  |  |  | POL1_1
|  | ošetření hromosvodových spojů, přechod materiálů, přechod prostředí | [24 empty] | POP
31 | 210220401 | Montáž vedení hromosvodné - štítků k označení svodů | kus | 11 |  | 0 |  | 0 |  | 0 | 21 | 0 | 0 | 0 | 0 | 0 |  | URS | ÚRS 21 01 | 0 | 0 |  | Práce |  |  |  | POL1_1
|  | Montáž hromosvodného vedení ochranných prvků a doplňků štítků k označení svodů | [24 empty] | POP
32 | 210220HVI | Montáž hromosvodného vedení svodových vodičů HVI | m | 140 |  | 0 |  | 0 |  | 0 | 21 | 0 | 0 | 0 | 0 | 0 |  | Vlastní | Indiv | 0 | 0 |  | Práce |  |  |  | POL1_1
|  | Montáž hromosvodného vedení svodových vodičů s podpěrami průměru do 10 mm | [24 empty] | POP
33 | 210800105 | Montáž Cu kabelů CYKY 3x1,5 mm2 | m | 2860 |  | 0 |  | 0 |  | 0 | 21 | 0 | 0 | 0 | 0 | 0 |  | Vlastní | Indiv | 0 | 0 |  | Práce |  |  |  | POL1_1
34 | 210800105.1 | Montáž Cu kabelů do CYKY 3x1,5 až 6 mm2 | m | 1462 |  | 0 |  | 0 |  | 0 | 21 | 0 | 0 | 0 | 0 | 0 |  | Vlastní | Indiv | 0 | 0 |  | Práce |  |  |  | POL1_1
|  | Montáž měděných kabelů CYKY,CYBY,CYMY,NYM,CYKYLS,CYKYLo 3x1,5 mm2 | [24 empty] | POP
35 | 210800106 | Montáž Cu kabelů CYKY 3x2,5 mm2 | m | 3190 |  | 0 |  | 0 |  | 0 | 21 | 0 | 0 | 0 | 0 | 0 |  | Vlastní | Indiv | 0 | 0 |  | Práce |  |  |  | POL1_1
36 | 210800116 | Montáž měděných kabelů CYKY 5x2,5 mm2 | m | 550 |  | 0 |  | 0 |  | 0 | 21 | 0 | 0 | 0 | 0 | 0 |  | URS | ÚRS 21 01 | 0 | 0 |  | Práce |  |  |  | POL1_1
|  | Montáž izolovaných kabelů měděných do 1 kV uložených pod omítku ve stěně CYKY, CYBY, CYMY, NYM, CYKYLS, CYKYLo, počtu a průřezu žil 5 x 2,5 mm2 | [24 empty] | POP |  | Montáž izolovaných kabelů měděných do 1 kV uložených pod omítku ve stěně CYKY, CYBY, CYMY, NYM, CYKYLS, CYKYLo, počtu a průřezu žil 5 x 2,5 mm2
37 | 210800411 | Montáž vodiče Cu izolovaný plný a laněný s PVC pláštěm do 1 kV žíla 0,15 až 25 mm2 zatažený (např. CY, CHAH-V) | m | 1060 |  | 0 |  | 0 |  | 0 | 21 | 0 | 0 | 0 | 0 | 0 |  | URS | ÚRS 21 01 | 0 | 0 |  | Práce |  |  |  | POL1_1
|  | Montáž izolovaných vodičů měděných do 1 kV bez ukončení uložených v trubkách nebo lištách zatažených plných a laněných s PVC pláštěm, bezhalogenových, ohniodolných (např. CY, CHAH-V) průřezu žíly 0,5 až 25 mm2 | [24 empty] | POP |  | Montáž izolovaných vodičů měděných do 1 kV bez ukončení uložených v trubkách nebo lištách zatažených plných a laněných s PVC pláštěm, bezhalogenových, ohniodolných (např. CY, CHAH-V) průřezu žíly 0,5 až 25 mm2
38 | 210813033 | Montáž kabel Cu plný kulatý do 1 kV 4x6 až 10 mm2 (např. CYKY) | m | 170 |  | 0 |  | 0 |  | 0 | 21 | 0 | 0 | 0 | 0 | 0 |  | URS | ÚRS 21 01 | 0 | 0 |  | Práce |  |  |  | POL1_1
|  | Montáž izolovaných kabelů měděných do 1 kV bez ukončení plných a kulatých (např. CYKY, CHKE-R) uložených pevně počtu a průřezu žil 4x6 až 10 mm2 | [24 empty] | POP |  | Montáž izolovaných kabelů měděných do 1 kV bez ukončení plných a kulatých (např. CYKY, CHKE-R) uložených pevně počtu a průřezu žil 4x6 až 10 mm2
39 | 210813037 | Montáž kabel Cu plný kulatý do 1 kV 4x25 až 35 mm2 (např. CYKY) | m | 9.2 |  | 0 |  | 0 |  | 0 | 21 | 0 | 0 | 0 | 0 | 0 |  | URS | ÚRS 21 01 | 0 | 0 |  | Práce |  |  |  | POL1_1
|  | Montáž izolovaných kabelů měděných do 1 kV bez ukončení plných a kulatých (např. CYKY, CHKE-R) uložených pevně počtu a průřezu žil 4x25 až 35 mm2 | [24 empty] | POP |  | Montáž izolovaných kabelů měděných do 1 kV bez ukončení plných a kulatých (např. CYKY, CHKE-R) uložených pevně počtu a průřezu žil 4x25 až 35 mm2
40 | 210813043 | Montáž kabel Cu plný kulatý do 1 kV 4x70 mm2 (např. CYKY) | m | 9.2 |  | 0 |  | 0 |  | 0 | 21 | 0 | 0 | 0 | 0 | 0 |  | URS | ÚRS 21 01 | 0 | 0 |  | Práce |  |  |  | POL1_1
|  | Montáž izolovaných kabelů měděných do 1 kV bez ukončení plných a kulatých (např. CYKY, CHKE-R) uložených pevně počtu a průřezu žil 4x70 mm2 | [24 empty] | POP |  | Montáž izolovaných kabelů měděných do 1 kV bez ukončení plných a kulatých (např. CYKY, CHKE-R) uložených pevně počtu a průřezu žil 4x70 mm2
41 | 210813053 | Montáž kabel Cu plný kulatý do 1 kV 3x70+50 až 95+70 mm2 (např. CYKY) | m | 45 |  | 0 |  | 0 |  | 0 | 21 | 0 | 0 | 0 | 0 | 0 |  | URS | ÚRS 21 01 | 0 | 0 |  | Práce |  |  |  | POL1_1
|  | Montáž izolovaných kabelů měděných do 1 kV bez ukončení plných a kulatých (např. CYKY, CHKE-R) uložených pevně počtu a průřezu žil 3x70+50 až 95+70 mm2 | [24 empty] | POP |  | Montáž izolovaných kabelů měděných do 1 kV bez ukončení plných a kulatých (např. CYKY, CHKE-R) uložených pevně počtu a průřezu žil 3x70+50 až 95+70 mm2
42 | 210813063 | Montáž kabel Cu plný kulatý do 1 kV 5x4 až 6 mm2 (např. CYKY) | m | 295 |  | 0 |  | 0 |  | 0 | 21 | 0 | 0 | 0 | 0 | 0 |  | URS | ÚRS 21 01 | 0 | 0 |  | Práce |  |  |  | POL1_1
|  | Montáž izolovaných kabelů měděných do 1 kV bez ukončení plných a kulatých (např. CYKY, CHKE-R) uložených pevně počtu a průřezu žil 5x4 až 6 mm2 | [24 empty] | POP |  | Montáž izolovaných kabelů měděných do 1 kV bez ukončení plných a kulatých (např. CYKY, CHKE-R) uložených pevně počtu a průřezu žil 5x4 až 6 mm2
43 | 210813065 | Montáž kabel Cu plný kulatý do 1 kV 5x10 až 16 mm2 (např. CYKY) | m | 30 |  | 0 |  | 0 |  | 0 | 21 | 0 | 0 | 0 | 0 | 0 |  | URS | ÚRS 21 01 | 0 | 0 |  | Práce |  |  |  | POL1_1
|  | Montáž izolovaných kabelů měděných do 1 kV bez ukončení plných a kulatých (např. CYKY, CHKE-R) a průřezu žil 5x10 až 16 mm2 | [24 empty] | POP |  | Montáž izolovaných kabelů měděných do 1 kV bez ukončení plných a kulatých (např. CYKY, CHKE-R) a průřezu žil 5x10 až 16 mm2
44 | 210813065 | Montáž kabel Cu plný kulatý do 1 kV 5x10 až 16 mm2 (např. CYKY) | m | 268 |  | 0 |  | 0 |  | 0 | 21 | 0 | 0 | 0 | 0 | 0 |  | URS | ÚRS 21 01 | 0 | 0 |  | Práce |  |  |  | POL1_1
|  | Montáž izolovaných kabelů měděných do 1 kV bez ukončení plných a kulatých (např. CYKY, CHKE-R) uložených pevně počtu a průřezu žil 5x10 až 16 mm2 | [24 empty] | POP |  | Montáž izolovaných kabelů měděných do 1 kV bez ukončení plných a kulatých (např. CYKY, CHKE-R) uložených pevně počtu a průřezu žil 5x10 až 16 mm2
45 | 741110041 | Montáž trubka plastová ohebná D přes 11 do 23 mm | m | 250 |  | 0 |  | 0 |  | 0 | 21 | 0 | 0 | 0 | 0 | 0 |  | URS | ÚRS 21 01 | 0 | 0 |  | Práce |  |  |  | POL1_1
|  | Montáž trubek elektroinstalačních s nasunutím nebo našroubováním do krabic plastových ohebných, uložených pevně, vnější O přes 11 do 23 mm | [24 empty] | POP |  | Montáž trubek elektroinstalačních s nasunutím nebo našroubováním do krabic plastových ohebných, uložených pevně, vnější O přes 11 do 23 mm
46 | 741313002 | Montáž zásuvka (polo)zapuštěná bezšroubové připojení 2P+PE dvojí zapojení - průběžná | kus | 126 |  | 0 |  | 0 |  | 0 | 21 | 0 | 0 | 0 | 0 | 0 |  | URS | ÚRS 21 01 | 0 | 0 |  | Práce |  |  |  | POL1_1
|  | Montáž zásuvek domovních se zapojením vodičů bezšroubové připojení polozapuštěných nebo zapuštěných 10/16 A, provedení 2P + PE dvojí zapojení pro průběžnou montáž | [24 empty] | POP |  | Montáž zásuvek domovních se zapojením vodičů bezšroubové připojení polozapuštěných nebo zapuštěných 10/16 A, provedení 2P + PE dvojí zapojení pro průběžnou montáž
47 | 741313005 | Montáž zásuvka (polo)zapuštěná bezšroubové připojení 2P + PE s přepěťovou ochranou | kus | 11 |  | 0 |  | 0 |  | 0 | 21 | 0 | 0 | 0 | 0 | 0 |  | URS | ÚRS 21 01 | 0 | 0 |  | Práce |  |  |  | POL1_1
|  | Montáž zásuvek domovních se zapojením vodičů bezšroubové připojení polozapuštěných nebo zapuštěných 10/16 A, provedení 2P + PE s ochrannými clonkami a přepěťovou ochranou | [24 empty] | POP |  | Montáž zásuvek domovních se zapojením vodičů bezšroubové připojení polozapuštěných nebo zapuštěných 10/16 A, provedení 2P + PE s ochrannými clonkami a přepěťovou ochranou
48 | 345354350 | přístroj tlačítkového ovládače zapínacího 10A, IP44, vč.krytu | kus | 2 |  | 0 |  | 0 |  | 0 | 21 | 0 | 7e-05 | 0 | 0 | 0 |  | Vlastní | Indiv | 0 | 0 |  | R-položka |  |  |  | POL12_0
|  | přístroj tlačítkového ovládače zapínacího 10A, IP44, vč.krytu | [24 empty] | POP
49 | 345354350.2 | přístroj tlačítkového ovládače dvojitého zapínacího 10A, vč.krytu, IP44 | kus | 5 |  | 0 |  | 0 |  | 0 | 21 | 0 | 7e-05 | 0 | 0 | 0 |  | Vlastní | Indiv | 0 | 0 |  | R-položka |  |  |  | POL12_0
|  | přístroj tlačítkového ovládače zapínacího 10A | [24 empty] | POP
50 | 000118653 | detektor přítomnosti a pohybu 360° | kus | 20 |  | 0 |  | 0 |  | 0 | 21 | 0 | 0 | 0 | 0 | 0 |  | Vlastní | Indiv | 0 | 0 |  | Specifikace |  |  |  | POL3_0
|  | detektor přítomnosti a pohybu | [24 empty] | POP
51 | 341110300 | kabel silový s Cu jádrem CYKY 3x1,5 mm2 | m | 2730 |  | 0 |  | 0 |  | 0 | 21 | 0 | 0.00015 | 0.41 | 0 | 0 |  | Vlastní | Indiv | 0 | 0 |  | Specifikace |  |  |  | POL3_0
|  | kabel silový s Cu jádrem CYKY 3x1,5 mm2 | [24 empty] | POP
52 | 341110360 | kabel silový s Cu jádrem CYKY 3x2,5 mm2 | m | 3190 |  | 0 |  | 0 |  | 0 | 21 | 0 | 0.00021 | 0.67 | 0 | 0 |  | Vlastní | Indiv | 0 | 0 |  | Specifikace |  |  |  | POL3_0
|  | kabel silový s Cu jádrem CYKY 3x2,5 mm2 | [24 empty] | POP
53 | 34111076 | kabel instalační jádro Cu plné izolace PVC plášť PVC 450/750V (CYKY) 4x10mm2 | m | 170 |  | 0 |  | 0 |  | 0 | 21 | 0 | 0.00064 | 0.11 | 0 | 0 |  | URS | ÚRS 21 01 | 0 | 0 |  | Specifikace |  |  |  | POL3_0
|  | kabel instalační jádro Cu plné izolace PVC plášť PVC 450/750V (CYKY) 4x10mm2 | [24 empty] | POP
|  | 160*1,15 'Přepočtené koeficientem množství : | [24 empty] | VV | 0
|  | 170 |  | 170 | [22 empty] | VV | 0
54 | 34111094 | kabel silový s Cu jádrem 1 kV 5x2,5mm2 | m | 550 |  | 0 |  | 0 |  | 0 | 21 | 0 | 0.00025 | 0.14 | 0 | 0 |  | URS | ÚRS 21 01 | 0 | 0 |  | Specifikace |  |  |  | POL3_0
|  | kabel silový s Cu jádrem 1 kV 5x2,5mm2 | [24 empty] | POP
55 | 34111098 | kabel instalační jádro Cu plné izolace PVC plášť PVC 450/750V (CYKY) 5x4mm2 | m | 90 |  | 0 |  | 0 |  | 0 | 21 | 0 | 0.00034 | 0.03 | 0 | 0 |  | URS | ÚRS 21 01 | 0 | 0 |  | Specifikace |  |  |  | POL3_0
|  | kabel instalační jádro Cu plné izolace PVC plášť PVC 450/750V (CYKY) 5x4mm2 | [24 empty] | POP
56 | 34111100 | kabel instalační jádro Cu plné izolace PVC plášť PVC 450/750V (CYKY) 5x6mm2 | m | 205 |  | 0 |  | 0 |  | 0 | 21 | 0 | 0.00053 | 0.11 | 0 | 0 |  | URS | ÚRS 21 01 | 0 | 0 |  | Specifikace |  |  |  | POL3_0
|  | kabel instalační jádro Cu plné izolace PVC plášť PVC 450/750V (CYKY) 5x6mm2 | [24 empty] | POP
57 | 34111524 | kabel silový oheň retardující bezhalogenový s funkčností při požáru 180min a P60-R reakce na oheň B2cas1d1a1 jádro Cu 0,6/1kV (1-CSKH-V) 2x1,5mm2 | m | 650 |  | 0 |  | 0 |  | 0 | 21 | 0 | 0.00016 | 0.1 | 0 | 0 |  | URS | ÚRS 21 01 | 0 | 0 |  | Specifikace |  |  |  | POL3_0
|  | kabel silový oheň retardující bezhalogenový s funkčností při požáru 180min a P60-R reakce na oheň B2cas1d1a1 jádro Cu 0,6/1kV (1-CSKH-V) 2x1,5mm2 | [24 empty] | POP |  | kabel silový oheň retardující bezhalogenový s funkčností při požáru 180min a P60-R reakce na oheň B2cas1d1a1 jádro Cu 0,6/1kV (1-CSKH-V) 2x1,5mm2
58 | 34111525 | kabel silový oheň retardující bezhalogenový s funkčností při požáru 180min a P60-R reakce na oheň B2cas1d1a1 jádro Cu 0,6/1kV (1-CSKH-V) 2x2,5mm2 | m | 520 |  | 0 |  | 0 |  | 0 | 21 | 0 | 0.0002 | 0.1 | 0 | 0 |  | URS | ÚRS 21 01 | 0 | 0 |  | Specifikace |  |  |  | POL3_0
|  | kabel silový oheň retardující bezhalogenový s funkčností při požáru 180min a P60-R reakce na oheň B2cas1d1a1 jádro Cu 0,6/1kV (1-CSKH-V) 2x2,5mm2 | [24 empty] | POP |  | kabel silový oheň retardující bezhalogenový s funkčností při požáru 180min a P60-R reakce na oheň B2cas1d1a1 jádro Cu 0,6/1kV (1-CSKH-V) 2x2,5mm2
|  | 347,826*1,15 'Přepočtené koeficientem množství : | [24 empty] | VV | 0
|  | 520 |  | 520 | [22 empty] | VV | 0
59 | 34111620 | kabel silový jádro Cu izolace PVC plášť PVC 0,6/1kV (1-CYKY) 4x35mm2 | m | 9.2 |  | 0 |  | 0 |  | 0 | 21 | 0 | 0.00191 | 0.02 | 0 | 0 |  | URS | ÚRS 21 01 | 0 | 0 |  | Specifikace |  |  |  | POL3_0
|  | kabel silový jádro Cu izolace PVC plášť PVC 0,6/1kV (1-CYKY) 4x35mm2 | [24 empty] | POP
60 | 34111632 | kabel silový oheň retardující bezhalogenový s funkčností při požáru 180min a P90-R reakce na oheň B2cas1d1a1 jádro Cu 0,6/1kV (1-CSKH-V) 3x1,5mm2 | m | 247 |  | 0 |  | 0 |  | 0 | 21 | 0 | 0.00025 | 0.06 | 0 | 0 |  | URS | ÚRS 21 01 | 0 | 0 |  | Specifikace |  |  |  | POL3_0
|  | kabel silový oheň retardující bezhalogenový s funkčností při požáru 180min a P90-R reakce na oheň B2cas1d1a1 jádro Cu 0,6/1kV (1-CSKH-V) 3x1,5mm2 | [24 empty] | POP |  | kabel silový oheň retardující bezhalogenový s funkčností při požáru 180min a P90-R reakce na oheň B2cas1d1a1 jádro Cu 0,6/1kV (1-CSKH-V) 3x1,5mm2
61 | 34111633 | kabel silový oheň retardující bezhalogenový s funkčností při požáru 180min a P90-R reakce na oheň B2cas1d1a1 jádro Cu 0,6/1kV (1-CSKH-V) 3x2,5mm2 | m | 45 |  | 0 |  | 0 |  | 0 | 21 | 0 | 0.00031 | 0.01 | 0 | 0 |  | URS | ÚRS 21 01 | 0 | 0 |  | Specifikace |  |  |  | POL3_0
|  | kabel silový oheň retardující bezhalogenový s funkčností při požáru 180min a P90-R reakce na oheň B2cas1d1a1 jádro Cu 0,6/1kV (1-CSKH-V) 3x2,5mm2 | [24 empty] | POP |  | kabel silový oheň retardující bezhalogenový s funkčností při požáru 180min a P90-R reakce na oheň B2cas1d1a1 jádro Cu 0,6/1kV (1-CSKH-V) 3x2,5mm2
62 | 34111634 | H07RN-F 5G10 (CGTG) | m | 30 |  | 0 |  | 0 |  | 0 | 21 | 0 | 0.00031 | 0.01 | 0 | 0 |  | URS | ÚRS 21 01 | 0 | 0 |  | Specifikace |  |  |  | POL3_0
|  | Ohebný kabel z chloroprenové pryže pro těžší mechanické zatížení v suchém, vlhkém a mokrém prostředí. | [24 empty] | POP |  | Ohebný kabel z chloroprenové pryže pro těžší mechanické zatížení v suchém, vlhkém a mokrém prostředí.
63 | 34111648 | kabel silový jádro Cu izolace PVC plášť PVC 0,6/1kV (1-CYKY) 3x95+70mm2 | m | 45 |  | 0 |  | 0 |  | 0 | 21 | 0 | 0.00296 | 0.13 | 0 | 0 |  | URS | ÚRS 21 01 | 0 | 0 |  | Specifikace |  |  |  | POL3_0
|  | kabel silový jádro Cu izolace PVC plášť PVC 0,6/1kV (1-CYKY) 3x95+70mm2 | [24 empty] | POP
64 | 34113034 | kabel instalační jádro Cu PVC plášť PVC 450/750V (CYKY) 5x10mm2 | m | 130 |  | 0 |  | 0 |  | 0 | 21 | 0 | 0.00077 | 0.1 | 0 | 0 |  | URS | ÚRS 21 01 | 0 | 0 |  | Specifikace |  |  |  | POL3_0
|  | kabel instalační jádro Cu plné izolace PVC plášť PVC 450/750V (CYKY) 5x10mm2 | [24 empty] | POP
65 | 34113035 | kabel instalační jádro Cu PVC plášť PVC 450/750V (CYKY) 5x16mm2 | m | 138 |  | 0 |  | 0 |  | 0 | 21 | 0 | 0.0011 | 0.15 | 0 | 0 |  | URS | ÚRS 21 01 | 0 | 0 |  | Specifikace |  |  |  | POL3_0
|  | kabel instalační jádro Cu plné izolace PVC plášť PVC 450/750V (CYKY) 5x16mm2 | [24 empty] | POP
66 | 34113128 | kabel silový jádro Cu izolace PVC plášť PVC 0,6/1kV (1-CYKY) 4x70mm2 | m | 9.2 |  | 0 |  | 0 |  | 0 | 21 | 0 | 0.00316 | 0.03 | 0 | 0 |  | URS | ÚRS 21 01 | 0 | 0 |  | Specifikace |  |  |  | POL3_0
|  | kabel silový jádro Cu izolace PVC plášť PVC 0,6/1kV (1-CYKY) 4x70mm2 | [24 empty] | POP
67 | 34140826 | vodič propojovací jádro Cu plné izolace PVC 450/750V 1x6mm2 | m | 650 |  | 0 |  | 0 |  | 0 | 21 | 0 | 7e-05 | 0.05 | 0 | 0 |  | URS | ÚRS 21 01 | 0 | 0 |  | Specifikace |  |  |  | POL3_0
|  | vodič propojovací jádro Cu plné izolace PVC 450/750V (H07V-U) 1x6mm2 | [24 empty] | POP
|  | 434,785*1,15 'Přepočtené koeficientem množství : | [24 empty] | VV | 0
|  | 650 |  | 650 | [22 empty] | VV | 0
68 | 34141040 | vodič propojovací jádro Cu plné izolace PVC 450/750V 1x10mm2 | m | 260 |  | 0 |  | 0 |  | 0 | 21 | 0 | 0.00011 | 0.03 | 0 | 0 |  | URS | ÚRS 21 01 | 0 | 0 |  | Specifikace |  |  |  | POL3_0
|  | vodič propojovací jádro Cu plné izolace PVC 450/750V (H07V-U) 1x10mm2 | [24 empty] | POP
|  | 173,914*1,15 'Přepočtené koeficientem množství : | [24 empty] | VV | 0
|  | 260 |  | 260 | [22 empty] | VV | 0
69 | 34141359 | vodič propojovací mrazuvzdorný jádro Cu lanované izolace PVC 450/750V 1x16mm2 | m | 130 |  | 0 |  | 0 |  | 0 | 21 | 0 | 0.0002 | 0.03 | 0 | 0 |  | URS | ÚRS 21 01 | 0 | 0 |  | Specifikace |  |  |  | POL3_0
|  | vodič propojovací mrazuvzdorný jádro Cu lanované izolace PVC 450/750V (CMA) 1x16mm2 | [24 empty] | POP
|  | 86,957*1,15 'Přepočtené koeficientem množství : | [24 empty] | VV | 0
|  | 130 |  | 130 | [22 empty] | VV | 0
70 | 34141360 | vodič propojovací mrazuvzdorný jádro Cu lanované izolace PVC 450/750V 1x25mm2 | m | 20 |  | 0 |  | 0 |  | 0 | 21 | 0 | 0.0002 | 0 | 0 | 0 |  | URS | ÚRS 21 01 | 0 | 0 |  | Specifikace |  |  |  | POL3_0
|  | vodič propojovací mrazuvzdorný jádro Cu lanované izolace PVC 450/750V (CMA) 1x25mm2 | [24 empty] | POP
71 | 34143274 | kabel ovládací flexibilní jádro Cu lanovené izolace PVC plášť PVC 300/500V 3x1,50mm2 | m | 130 |  | 0 |  | 0 |  | 0 | 21 | 0 | 9e-05 | 0.01 | 0 | 0 |  | URS | ÚRS 21 01 | 0 | 0 |  | Specifikace |  |  |  | POL3_0
|  | kabel ovládací flexibilní jádro Cu lanovené izolace PVC plášť PVC 300/500V (CMSM) 3x1,50mm2 | [24 empty] | POP
|  | 86,957*1,15 'Přepočtené koeficientem množství : | [24 empty] | VV | 0
|  | 130 |  | 130 | [22 empty] | VV | 0
72 | 345354000 | přístroj spínače 10A, vč.krytu a ráměčků | kus | 41 |  | 0 |  | 0 |  | 0 | 21 | 0 | 2e-05 | 0 | 0 | 0 |  | Vlastní | Indiv | 0 | 0 |  | Specifikace |  |  |  | POL3_0
|  | přístroj spínače 10A, zapojení dle PD | [24 empty] | POP
73 | 345354000.66 | přístroj spínače 10A, IP66 | kus | 5 |  | 0 |  | 0 |  | 0 | 21 | 0 | 2e-05 | 0 | 0 | 0 |  | Vlastní | Indiv | 0 | 0 |  | Specifikace |  |  |  | POL3_0
|  | přístroj spínače 10A, zapojení dle PD | [24 empty] | POP
74 | 345354021 | Požární tlačítko Total stop, umístěné v boxu na klíč (4-hran nebo dle upřesnění HZS) | kus | 1 |  | 0 |  | 0 |  | 0 | 21 | 0 | 2e-05 | 0 | 0 | 0 |  | Vlastní | Indiv | 0 | 0 |  | Specifikace |  |  |  | POL3_0
|  | ovládací TS dle specifikace | [24 empty] | POP
75 | 345354350 | přístroj tlačítkového ovládače zapínacího 10A, vč.krytu | kus | 11 |  | 0 |  | 0 |  | 0 | 21 | 0 | 7e-05 | 0 | 0 | 0 |  | Vlastní | Indiv | 0 | 0 |  | Specifikace |  |  |  | POL3_0
|  | přístroj tlačítkového ovládače zapínacího 10A | [24 empty] | POP
76 | 345354350.2 | přístroj tlačítkového ovládače dvojitého zapínacího 10A, vč.krytu | kus | 3 |  | 0 |  | 0 |  | 0 | 21 | 0 | 7e-05 | 0 | 0 | 0 |  | Vlastní | Indiv | 0 | 0 |  | Specifikace |  |  |  | POL3_0
|  | přístroj tlačítkového ovládače zapínacího 10A | [24 empty] | POP
77 | 345354350.3 | Spínač stiskací, se signalizační doutnavkou | kus | 5 |  | 0 |  | 0 |  | 0 | 21 | 0 | 7e-05 | 0 | 0 | 0 |  | Vlastní | Indiv | 0 | 0 |  | Specifikace |  |  |  | POL3_0
|  | Spínač stiskací, se signalizační doutnavkou, nastěnný, IP55 | [24 empty] | POP
78 | 345354350.Z | přístroj tlačítkového ovládače dvojitého žaluziového 10A, vč.krytu | kus | 3 |  | 0 |  | 0 |  | 0 | 21 | 0 | 7e-05 | 0 | 0 | 0 |  | Vlastní | Indiv | 0 | 0 |  | Specifikace |  |  |  | POL3_0
|  | přístroj tlačítkového ovládače zapínacího 10A | [24 empty] | POP
79 | 345514850 | Zásuvka jednoduchá, IP44 | kus | 17 |  | 0 |  | 0 |  | 0 | 21 | 0 | 0.00022 | 0 | 0 | 0 |  | URS | ÚRS 21 01 | 0 | 0 |  | Specifikace |  |  |  | POL3_0
|  | zásuvka krytá pro vlhké prostředí, IP44 | [24 empty] | POP
80 | 345514850.1 | Zásuvka jednoduchá, IP66 | kus | 7 |  | 0 |  | 0 |  | 0 | 21 | 0 | 0.00022 | 0 | 0 | 0 |  | Vlastní | Indiv | 0 | 0 |  | Specifikace |  |  |  | POL3_0
|  | zásuvka krytá pro vlhké prostředí, IP66 | [24 empty] | POP
81 | 345514850.2 | Zásuvka pro nabíjení sanitních vozidel - typ bude určen dle typu sanitního vozu | kus | 5 |  | 0 |  | 0 |  | 0 | 21 | 0 | 0.00022 | 0 | 0 | 0 |  | Vlastní | Indiv | 0 | 0 |  | Specifikace |  |  |  | POL3_0
|  | zásuvka krytá pro vlhké prostředí IP44 | [24 empty] | POP
82 | 34555239 | přístroj zásuvky zápustné jednonásobné, krytka, šroubové svorky | kus | 126 |  | 0 |  | 0 |  | 0 | 21 | 0 | 7e-05 | 0.01 | 0 | 0 |  | URS | ÚRS 21 01 | 0 | 0 |  | Specifikace |  |  |  | POL3_0
|  | přístroj zásuvky zápustné jednonásobné, krytka, šroubové svorky | [24 empty] | POP
83 | 34555244 | přístroj zásuvky zápustné jednonásobné soptickou přepěťovou ochranou, krytka s clonkami, bezšroubové svorky | kus | 11 |  | 0 |  | 0 |  | 0 | 21 | 0 | 7e-05 | 0 | 0 | 0 |  | URS | ÚRS 21 01 | 0 | 0 |  | Specifikace |  |  |  | POL3_0
|  | přístroj zásuvky zápustné jednonásobné soptickou přepěťovou ochranou, krytka s clonkami, bezšroubové svorky | [24 empty] | POP |  | přístroj zásuvky zápustné jednonásobné soptickou přepěťovou ochranou, krytka s clonkami, bezšroubové svorky
84 | 345710650 | trubka elektroinstalační ohebná z PVC 36 | m | 400 |  | 0 |  | 0 |  | 0 | 21 | 0 | 0.00012 | 0.05 | 0 | 0 |  | URS | ÚRS 21 01 | 0 | 0 |  | Specifikace |  |  |  | POL3_0
|  | materiál úložný elektroinstalační trubky elektroinstalační ohebné LPFLEX 125N PVC -(ČSN) velmi nízká mechanická odolnost typ počet m ve svazku 2336 50 | [24 empty] | POP |  | materiál úložný elektroinstalační trubky elektroinstalační ohebné LPFLEX 125N PVC -(ČSN) velmi nízká mechanická odolnost typ počet m ve svazku 2336 50
85 | 345710651 | trubka elektroinstalační tuhá z PVC 1516E | m | 500 |  | 0 |  | 0 |  | 0 | 21 | 0 | 0.00012 | 0.06 | 0 | 0 |  | URS | ÚRS 21 01 | 0 | 0 |  | Specifikace |  |  |  | POL3_0
|  | materiál úložný elektroinstalační trubky elektroinstalační tuhé, vysoká mechanická odolnost, vč. Příchytek | [24 empty] | POP |  | materiál úložný elektroinstalační trubky elektroinstalační tuhé, vysoká mechanická odolnost, vč. Příchytek
86 | 34571152 | trubka elektroinstalační ohebná z PH, D 16/21,2mm | m | 250 |  | 0 |  | 0 |  | 0 | 21 | 0 | 0.0001 | 0.03 | 0 | 0 |  | URS | ÚRS 21 01 | 0 | 0 |  | Specifikace |  |  |  | POL3_0
|  | trubka elektroinstalační ohebná z PH, D 16/21,2mm | [24 empty] | POP
87 | 345715190 | krabice univerzální z PH KU 68/2-1902s víčkem KO68 | kus | 150 |  | 0 |  | 0 |  | 0 | 21 | 0 | 5e-05 | 0.01 | 0 | 0 |  | URS | ÚRS 21 01 | 0 | 0 |  | Specifikace |  |  |  | POL3_0
|  | materiál úložný elektroinstalační univerzální krabice z plastické hmoty D 69 x 42 mm, 500 V KU 68-1902 s víčkem KO 68 | [24 empty] | POP |  | materiál úložný elektroinstalační univerzální krabice z plastické hmoty D 69 x 42 mm, 500 V KU 68-1902 s víčkem KO 68
88 | 345715210.1 | krabice univerzální z PH KU 68/2-1903 | kus | 400 |  | 0 |  | 0 |  | 0 | 21 | 0 | 9e-05 | 0.04 | 0 | 0 |  | Vlastní | Indiv | 0 | 0 |  | Specifikace |  |  |  | POL3_0
|  | krabice univerzální z PH KU 68/2-1903 | [24 empty] | POP
89 | 345715440 | skříň rozvodná KT 250 | kus | 10 |  | 0 |  | 0 |  | 0 | 21 | 0 | 0.00064 | 0.01 | 0 | 0 |  | Vlastní | Indiv | 0 | 0 |  | Specifikace |  |  |  | POL3_0
|  | materiál úložný elektroinstalační skříň rozvodná KT 250 | [24 empty] | POP
90 | 35431015 | svorka uzemnění FeZn zkušební, spoj hromosvod/uzemnění | kus | 11 |  | 0 |  | 0 |  | 0 | 21 | 0 | 0.00018 | 0 | 0 | 0 |  | URS | ÚRS 21 01 | 0 | 0 |  | Specifikace |  |  |  | POL3_0
|  | svorka uzemnění FeZn zkušební, spoj hromosvod/uzemnění | [24 empty] | POP
91 | 35431160 | podpěra vedení do zdiva | kus | 20 |  | 0 |  | 0 |  | 0 | 21 | 0 | 0.00012 | 0 | 0 | 0 |  | URS | ÚRS 21 01 | 0 | 0 |  | Specifikace |  |  |  | POL3_0
|  | podpěra vedení do zdiva | [24 empty] | POP
92 | 3544101HVI | vodič HVI light | m | 140 |  | 0 |  | 0 |  | 0 | 21 | 0 | 0.001 | 0.14 | 0 | 0 |  | Vlastní | Indiv | 0 | 0 |  | Specifikace |  |  |  | POL3_0
|  | vodič HVI light | [24 empty] | POP
93 | 3544102HVI | jímač HVI, celk.výška min. 2,6m na tříramenném stojanu s betovonými podstavci - komplet sada | kus | 7 |  | 0 |  | 0 |  | 0 | 21 | 0 | 0.001 | 0.01 | 0 | 0 |  | Vlastní | Indiv | 0 | 0 |  | Specifikace |  |  |  | POL3_0
|  | jímač HVI, celk.výška min. 2,6m na tříramenném stojanu s betovonými podstavci - komplet sada | [24 empty] | POP
94 | 35441072 | drát D 8mm FeZn pro hromosvod | kg | 150 |  | 0 |  | 0 |  | 0 | 21 | 0 | 0.001 | 0.15 | 0 | 0 |  | URS | ÚRS 21 01 | 0 | 0 |  | Specifikace |  |  |  | POL3_0
|  | drát D 8mm FeZn pro hromosvod | [24 empty] | POP
|  | 69,565*1,15 'Přepočtené koeficientem množství : | [24 empty] | VV | 0
|  | 150 |  | 150 | [22 empty] | VV | 0
95 | 354416700 | podpěry vedení hromosvodu pro HVI do zdiva, nerez | kus | 70 |  | 0 |  | 0 |  | 0 | 21 | 0 | 0.00023 | 0.02 | 0 | 0 |  | Vlastní | Indiv | 0 | 0 |  | Specifikace |  |  |  | POL3_0
|  | podpěry vedení hromosvodu pro HVI do zdiva | [24 empty] | POP
96 | 354418950 | svorka připojovací SP1 k připojení kovových částí | kus | 25 |  | 0 |  | 0 |  | 0 | 21 | 0 | 0.00016 | 0 | 0 | 0 |  | URS | ÚRS 21 01 | 0 | 0 |  | Specifikace |  |  |  | POL3_0
|  | součásti pro hromosvody a uzemňování svorky FeZn připojovací, ČSN 35 7633 SP 1 k připojení kovových částí | [24 empty] | POP |  | součásti pro hromosvody a uzemňování svorky FeZn připojovací, ČSN 35 7633 SP 1 k připojení kovových částí
97 | 354419960 | svorka odbočovací a spojovací SR 3 pro spojování kruhových a páskových vodičů FeZn | kus | 90 |  | 0 |  | 0 |  | 0 | 21 | 0 | 0.0007 | 0.06 | 0 | 0 |  | Vlastní | Indiv | 0 | 0 |  | Specifikace |  |  |  | POL3_0
|  | svorka odbočovací a spojovací SR 3a pro spojování kruhových a páskových vodičů FeZn | [24 empty] | POP
98 | 354420250 | asfaltový nátěr | kus | 2 |  | 0 |  | 0 |  | 0 | 21 | 0 | 0.00017 | 0 | 0 | 0 |  | URS | ÚRS 21 01 | 0 | 0 |  | Specifikace |  |  |  | POL3_0
|  | asfaltový nátěr | [24 empty] | POP
99 | 35442033 | svorka uzemnění nerez spojovací | kus | 72 |  | 0 |  | 0 |  | 0 | 21 | 0 | 0.00012 | 0.01 | 0 | 0 |  | URS | ÚRS 21 01 | 0 | 0 |  | Specifikace |  |  |  | POL3_0
|  | svorka uzemnění nerez spojovací | [24 empty] | POP
100 | 35442062 | pás zemnící 30x4mm FeZn | kg | 140 |  | 0 |  | 0 |  | 0 | 21 | 0 | 0.001 | 0.14 | 0 | 0 |  | URS | ÚRS 21 01 | 0 | 0 |  | Specifikace |  |  |  | POL3_0
|  | pás zemnící 30x4mm FeZn | [24 empty] | POP
101 | 35442137 | drát D 10 mm nerez | kg | 20 |  | 0 |  | 0 |  | 0 | 21 | 0 | 0.001 | 0.02 | 0 | 0 |  | URS | ÚRS 21 01 | 0 | 0 |  | Specifikace |  |  |  | POL3_0
|  | drát D 10 mm nerez | [24 empty] | POP
|  | 8,696*1,15 'Přepočtené koeficientem množství : | [24 empty] | VV | 0
|  | 20 |  | 20 | [22 empty] | VV | 0
102 | 35442143 | pás zemnící 30x3,5mm nerez | kg | 65 |  | 0 |  | 0 |  | 0 | 21 | 0 | 0.001 | 0.07 | 0 | 0 |  | URS | ÚRS 21 01 | 0 | 0 |  | Specifikace |  |  |  | POL3_0
|  | pás zemnící 30x3,5mm nerez | [24 empty] | POP
[27 empty] | VV | 0
|  | 65 |  | 65 | [22 empty] | VV | 0
103 | 35442233 | krabice pro zkušební svorku do země - se zakulacenými rohy šedá | kus | 11 |  | 0 |  | 0 |  | 0 | 21 | 0 | 0.0009 | 0.01 | 0 | 0 |  | URS | ÚRS 21 01 | 0 | 0 |  | Specifikace |  |  |  | POL3_0
|  | krabice pro zkušební svorku do země - se zakulacenými rohy šedá | [24 empty] | POP
|  | 6,95703210923077*1,15 'Přepočtené koeficientem množství : | [24 empty] | VV | 0
|  | 11 |  | 11 | [22 empty] | VV | 0
104 | 35442239 | bezpečnostní tabulka plast (A4) | kus | 11 |  | 0 |  | 0 |  | 0 | 21 | 0 | 1e-05 | 0 | 0 | 0 |  | URS | ÚRS 21 01 | 0 | 0 |  | Specifikace |  |  |  | POL3_0
|  | bezpečnostní tabulka plast (A4) | [24 empty] | POP
105 | 35442259 | podstavec betonový pro jímací tyč se závitem M16 s PVC podložkou 9 kg | kus | 15 |  | 0 |  | 0 |  | 0 | 21 | 0 | 0.009 | 0.14 | 0 | 0 |  | URS | ÚRS 21 01 | 0 | 0 |  | Specifikace |  |  |  | POL3_0
|  | podstavec betonový pro jímací tyč se závitem M16 s PVC podložkou 9 kg | [24 empty] | POP
106 | 354B00001 | ekvipotencionální svorkovnice DEHN K12 + svorky | kus | 1 |  | 0 |  | 0 |  | 0 | 21 | 0 | 0.00029 | 0 | 0 | 0 |  | Vlastní | Indiv | 0 | 0 |  | Specifikace |  |  |  | POL3_0
|  | ekvipotencionální svorkovnice DEHN K12 | [24 empty] | POP
107 | 354B00003 | instalační materiál | kus | 1 |  | 0 |  | 0 |  | 0 | 21 | 0 | 0.00029 | 0 | 0 | 0 |  | Vlastní | Indiv | 0 | 0 |  | Specifikace |  |  |  | POL3_0
|  | instalační materiál | [24 empty] | POP
108 | KO1476 | drátěný žlab 35x150 žározinek, vč.nosného mat. | m | 160 |  | 0 |  | 0 |  | 0 | 21 | 0 | 0 | 0 | 0 | 0 |  | Vlastní | Indiv | 0 | 0 |  | Specifikace |  |  |  | POL3_0
|  | drátěný žlab 35x150 žározinek, vč.nosného mat., v 1.NP bude žlab uchycen na závitových tyčích l=70cm | [24 empty] | POP
109 | R00000ZS | Zásuvková rozvodnice, jištěná, s chráničem, 2x230V, 2x400V, IP66 | kus | 1 |  | 0 |  | 0 |  | 0 | 21 | 0 | 0 | 0 | 0 | 0 |  | Vlastní | Indiv | 0 | 0 |  | Specifikace |  |  |  | POL3_0
|  | Zásuvková rozvodnice, jištěná, s chráničem, 2x230V, 2x400V, IP66 | [24 empty] | POP
110 | R1000111 | rozváděče typu R1 dle specifikace | kus | 1 |  | 0 |  | 0 |  | 0 | 21 | 0 | 0 | 0 | 0 | 0 |  | Vlastní | Indiv | 0 | 0 |  | Specifikace |  |  |  | POL3_0
|  | 1 Velkoobsahová rozvodnice, pod omítku, V x Š x H 920 x 590 x 136 | [24 empty] | POP
|  | 2 Vypínač, 3x63A, 3pól 1 | [24 empty] | POP
|  | 3 Svodič bleskových proudů a přepětí, typ 2, Iimp 25 kA, Uc AC 350 V, výměnné moduly, se signalizací, jiskřiště, varistor 1 | [24 empty] | POP |  | 3 Svodič bleskových proudů a přepětí, typ 2, Iimp 25 kA, Uc AC 350 V, výměnné moduly, se signalizací, jiskřiště, varistor 1
|  | 4 Jistič, In 6 A, Ue AC 230/400 V / DC 72 V, charakteristika B, 1pól, Icn 10 kA 1 | [24 empty] | POP
|  | 5 Jistič, In 16 A, Ue AC 230/400 V / DC 72 V, charakteristika B, 1pól, Icn 10 kA 20 | [24 empty] | POP
|  | 6 Jistič, In 10 A, Ue AC 230/400 V / DC 72 V, charakteristika C, 1pól, Icn 10 kA 8 | [24 empty] | POP
|  | 7 Jistič, In 10 A, Ue AC 230/400 V / DC 216 V, charakteristika B, 3pól, Icn 10 kA 1 | [24 empty] | POP
|  | 8 Jistič, In 10 A, Ue AC 230/400 V / DC 216 V, charakteristika B, 3pól, Icn 10 kA 1 | [24 empty] | POP
|  | 9 Proudový chránič, In 40 A, Ue AC 230/400 V, Idn 30 mA, 4pól, Inc 10 kA, typ A 3 | [24 empty] | POP
|  | 10 Proudový chránič s nadproudovou ochranou, In 10 A, Ue AC 230 V, charakteristika B, Idn 30 mA, 1+N-pól, Icn 10 kA, typ A 1 | [24 empty] | POP |  | 10 Proudový chránič s nadproudovou ochranou, In 10 A, Ue AC 230 V, charakteristika B, Idn 30 mA, 1+N-pól, Icn 10 kA, typ A 1
|  | 11 Pomocný spínač, 1x zapínací kontakt, 1x rozpínací kontakt, nástavec rukojeti, pro OLE, OLI 2 | [24 empty] | POP
|  | 12 Instalační stykač, Ith 20 A, Uc AC 230 V, 1x zapínací kontakt 2 | [24 empty] | POP
|  | 13 Soumrakový spínač do rozvaděče, vč. Senzoru 1 | [24 empty] | POP
|  | 14 Signálka 230V 4 | [24 empty] | POP
|  | 15 Spínač vačkový reverzní 1-0-2 2 | [24 empty] | POP
|  | 16 Nika pro rozvaděč 1 | [24 empty] | POP
|  | 17 drobný elektromateriál 1 | [24 empty] | POP
111 | R2000112 | rozváděče typu R2 dle specifikace | kus | 1 |  | 0 |  | 0 |  | 0 | 21 | 0 | 0 | 0 | 0 | 0 |  | Vlastní | Indiv | 0 | 0 |  | Specifikace |  |  |  | POL3_0
|  | 1 Velkoobsahová rozvodnice, na omítku, V x Š x H 1050 x 545 x 140 | [24 empty] | POP
|  | 2 Vypínač, 3x63A, 3pól 1 | [24 empty] | POP
|  | 3 Svodič bleskových proudů a přepětí, typ 2, Iimp 25 kA, Uc AC 350 V, výměnné moduly, se signalizací, jiskřiště, varistor 1 | [24 empty] | POP |  | 3 Svodič bleskových proudů a přepětí, typ 2, Iimp 25 kA, Uc AC 350 V, výměnné moduly, se signalizací, jiskřiště, varistor 1
|  | 4 Jistič, In 6 A, Ue AC 230/400 V / DC 72 V, charakteristika B, 1pól, Icn 10 kA 1 | [24 empty] | POP
|  | 5 Jistič, In 16 A, Ue AC 230/400 V / DC 72 V, charakteristika B, 1pól, Icn 10 kA 32 | [24 empty] | POP
|  | 6 Jistič, In 10 A, Ue AC 230/400 V / DC 72 V, charakteristika C, 1pól, Icn 10 kA 11 | [24 empty] | POP
|  | 7 Jistič, In 10 A, Ue AC 230/400 V / DC 72 V, charakteristika B, 1pól, Icn 10 kA 9 | [24 empty] | POP
|  | 8 Jistič, In 16 A, Ue AC 230/400 V / DC 216 V, charakteristika B, 3pól, Icn 10 kA 1 | [24 empty] | POP
|  | 9 Proudový chránič, In 40 A, Ue AC 230/400 V, Idn 30 mA, 4pól, Inc 10 kA, typ A 4 | [24 empty] | POP
|  | 10 Proudový chránič s nadproudovou ochranou, In 10 A, Ue AC 230 V, charakteristika C, Idn 30 mA, 1+N-pól, Icn 10 kA, typ A 1 | [24 empty] | POP |  | 10 Proudový chránič s nadproudovou ochranou, In 10 A, Ue AC 230 V, charakteristika C, Idn 30 mA, 1+N-pól, Icn 10 kA, typ A 1
|  | 11 Impulzní relé, Ith 20 A, Uc AC 230 V, 1x zapínací kontakt 1 | [24 empty] | POP
|  | 12 drobný elektromateriál 1 | [24 empty] | POP
112 | R3000113 | rozváděče typu R3 dle specifikace | kus | 1 |  | 0 |  | 0 |  | 0 | 21 | 0 | 0 | 0 | 0 | 0 |  | Vlastní | Indiv | 0 | 0 |  | Specifikace |  |  |  | POL3_0
|  | 1 Velkoobsahová rozvodnice, na omítku, V x Š x H 600 x 545 x 140 | [24 empty] | POP
|  | 2 Vypínač, 3x63A, 3pól 1 | [24 empty] | POP
|  | 3 Svodič bleskových proudů a přepětí, typ 2, Iimp 25 kA, Uc AC 350 V, výměnné moduly, se signalizací, jiskřiště, varistor 1 | [24 empty] | POP |  | 3 Svodič bleskových proudů a přepětí, typ 2, Iimp 25 kA, Uc AC 350 V, výměnné moduly, se signalizací, jiskřiště, varistor 1
|  | 4 Jistič, In 16 A, Ue AC 230/400 V / DC 72 V, charakteristika B, 1pól, Icn 10 kA 9 | [24 empty] | POP
|  | 5 Proudový chránič, In 40 A, Ue AC 230/400 V, Idn 30 mA, 4pól, Inc 10 kA, typ A 1 | [24 empty] | POP
|  | 6 Proudový chránič s nadproudovou ochranou, In 10 A, Ue AC 230 V, charakteristika C, Idn 30 mA, 1+N-pól, Icn 10 kA, typ A 1 | [24 empty] | POP |  | 6 Proudový chránič s nadproudovou ochranou, In 10 A, Ue AC 230 V, charakteristika C, Idn 30 mA, 1+N-pól, Icn 10 kA, typ A 1
|  | 7 Časové relé, Uc AC 230 V, 1x přepínací kontakt 8A 2 | [24 empty] | POP
|  | 8 Pomocný spínač, 1x zapínací kontakt, 1x rozpínací kontakt, nástavec rukojeti, pro OLE, OLI 1 | [24 empty] | POP
|  | 9 drobný elektromateriál 1 | [24 empty] | POP
113 | RA000ATS | rozváděč typu R-ATS dle specifikace | kus | 1 |  | 0 |  | 0 |  | 0 | 21 | 0 | 0 | 0 | 0 | 0 |  | Vlastní | Indiv | 0 | 0 |  | Specifikace |  |  |  | POL3_0
|  | 1 Rozvodnice oceloplechová, na omítku, V x Š x H 460 x 600 x 262,5 | [24 empty] | POP
|  | 2 Jistič BC160, 3x100A | [24 empty] | POP
|  | 3 Jistič BC160, 3x50A | [24 empty] | POP
|  | 4 drobný elektromateriál | [24 empty] | POP
114 | RH000RH1 | rozváděče typu RH1 dle specifikace | kus | 1 |  | 0 |  | 0 |  | 0 | 21 | 0 | 0 | 0 | 0 | 0 |  | Vlastní | Indiv | 0 | 0 |  | Specifikace |  |  |  | POL3_0
|  | 1 Řadová rozváděčová skříň, krytí IP40, dvoukřídlové dveře, V x Š x H 2000 x 1200 x 300 | [24 empty] | POP
|  | 2 Podstavec, výška 100 mm, Š x H 1200 x 300, pro QA55, QA40 1 | [24 empty] | POP
|  | 3 Přístrojová lišta, Š lišty x Š skříně 80 x 1200, pro QA 6 | [24 empty] | POP
|  | 4 Lišta pro držáky kabelů Sonap, Š skříně 1200 mm, pro QA 1 | [24 empty] | POP
|  | 5 Lišty, V 2000, sada 2 ks, pro QA 1 | [24 empty] | POP
|  | 6 Jistič, 3VA12, In 125 A, Icu 36 kA / 415 V, nadproudová spoušť TM240 (ATAM), Ir 112 ÷ 160 A, Ii (5 ÷ 10)x In, 3pól, přední přívod 1 | [24 empty] | POP |  | 6 Jistič, 3VA12, In 125 A, Icu 36 kA / 415 V, nadproudová spoušť TM240 (ATAM), Ir 112 ÷ 160 A, Ii (5 ÷ 10)x In, 3pól, přední přívod 1
|  | 7 Napěťová spoušť, STL, Ue AC 208 ÷ 277 A V / DC 220 ÷ 250 V, šířka 21 mm, pro 3VA1, 3VA2 1 | [24 empty] | POP
|  | 8 Pomocný spínač, 1x CO, Ue AC 240 V / DC 250 V, Ith 6 A, šířka 7 mm, pro 3VA1, 3VA2 5 | [24 empty] | POP
|  | 9 Odpínač, 3VA11, In 125 A, 3pól, třmenové svorky 1 | [24 empty] | POP
|  | 10 Kombinovaný svodič bleskových proudů a přepětí, typ 1+2, Iimp 25 kA, Uc AC 350 V, výměnné moduly, se signalizací, jiskřiště, varistor 2 | [24 empty] | POP |  | 10 Kombinovaný svodič bleskových proudů a přepětí, typ 1+2, Iimp 25 kA, Uc AC 350 V, výměnné moduly, se signalizací, jiskřiště, varistor 2
|  | 11 Připojovací nástavce (sada), s přímým praporcem, průřez Cu/Al 35 ÷ 95 mm2, pro FH000-3./T, OPVP22, LVN, LST-DC, sada 3 ks 1 | [24 empty] | POP |  | 11 Připojovací nástavce (sada), s přímým praporcem, průřez Cu/Al 35 ÷ 95 mm2, pro FH000-3./T, OPVP22, LVN, LST-DC, sada 3 ks 1
|  | 12 Pojistková vložka, Un AC 400 V / DC 250 V, velikost 000, gG - charakteristika pro všeobecné použití, Cd/Pb free 3 | [24 empty] | POP |  | 12 Pojistková vložka, Un AC 400 V / DC 250 V, velikost 000, gG - charakteristika pro všeobecné použití, Cd/Pb free 3
|  | 13 Jistič, In 6 A, Ue AC 230/400 V / DC 72 V, charakteristika B, 1pól, Icn 10 kA 3 | [24 empty] | POP
|  | 14 Jistič, In 2 A, Ue AC 230/400 V / DC 72 V, charakteristika B, 1pól, Icn 10 kA 1 | [24 empty] | POP
|  | 15 Jistič, In 16 A, Ue AC 230/400 V / DC 72 V, charakteristika B, 1pól, Icn 10 kA 19 | [24 empty] | POP
|  | 16 Jistič, In 10 A, Ue AC 230/400 V / DC 72 V, charakteristika C, 1pól, Icn 10 kA 2 | [24 empty] | POP
|  | 17 Jistič, In 16 A, Ue AC 230/400 V / DC 72 V, charakteristika C, 1pól, Icn 10 kA 3 | [24 empty] | POP
|  | 17 Jistič, In 6 A, Ue AC 230/400 V / DC 216 V, charakteristika B, 3pól, Icn 10 kA 1 | [24 empty] | POP
|  | 18 Jistič, In 40 A, Ue AC 230/400 V / DC 216 V, charakteristika B, 3pól, Icn 10 kA 8 | [24 empty] | POP
|  | 19 Jistič, In 10 A, Ue AC 230/400 V / DC 216 V, charakteristika B, 3pól, Icn 10 kA 1 | [24 empty] | POP
|  | 20 Jistič, In 16 A, Ue AC 230/400 V / DC 216 V, charakteristika B, 3pól, Icn 10 kA 9 | [24 empty] | POP
|  | 21 Jistič, In 25 A, Ue AC 230/400 V / DC 216 V, charakteristika B, 3pól, Icn 10 kA 2 | [24 empty] | POP
|  | 22 Jistič, In 20 A, Ue AC 230/400 V / DC 216 V, charakteristika B, 3pól, Icn 10 kA 1 | [24 empty] | POP
|  | 22 Jistič, In 32 A, Ue AC 230/400 V / DC 216 V, charakteristika B, 3pól, Icn 10 kA 2 | [24 empty] | POP
|  | 23 Jistič, In 63 A, Ue AC 230/400 V / DC 216 V, charakteristika B, 3pól, Icn 10 kA 1 | [24 empty] | POP
|  | 24 Proudový chránič, In 40 A, Ue AC 230/400 V, Idn 30 mA, 4pól, Inc 10 kA, typ A 2 | [24 empty] | POP
|  | 25 Proudový chránič, In 63 A, Ue AC 230/400 V, Idn 30 mA, 4pól, Inc 10 kA, typ A 1 | [24 empty] | POP
|  | 26 Proudový chránič s nadproudovou ochranou, In 10 A, Ue AC 230 V, charakteristika B, Idn 30 mA, 1+N-pól, Icn 10 kA, typ A 3 | [24 empty] | POP |  | 26 Proudový chránič s nadproudovou ochranou, In 10 A, Ue AC 230 V, charakteristika B, Idn 30 mA, 1+N-pól, Icn 10 kA, typ A 3
|  | 27 Pomocný spínač, 1x zapínací kontakt, 1x rozpínací kontakt, nástavec rukojeti, pro OLE, OLI 3 | [24 empty] | POP
|  | 28 Proudový chránič s nadproudovou ochranou, In 16 A, Ue AC 230 V, charakteristika B, Idn 30 mA, 1+N-pól, Icn 10 kA, typ A 2 | [24 empty] | POP |  | 28 Proudový chránič s nadproudovou ochranou, In 16 A, Ue AC 230 V, charakteristika B, Idn 30 mA, 1+N-pól, Icn 10 kA, typ A 2
|  | 29 Instalační stykač, Ith 20 A, Uc AC 230 V, 1x zapínací kontakt 1 | [24 empty] | POP
|  | 30 Impulzní relé, Ith 20 A, Uc AC 230 V, 1x zapínací kontakt 5 | [24 empty] | POP
|  | 31 drobný elektromateriál 1 | [24 empty] | POP
115 | RH000RH2 | rozváděče typu RH2 dle specifikace | kus | 1 |  | 0 |  | 0 |  | 0 | 21 | 0 | 0 | 0 | 0 | 0 |  | Vlastní | Indiv | 0 | 0 |  | Specifikace |  |  |  | POL3_0
|  | 1 Řadová rozváděčová skříň, krytí IP40, dvoukřídlové dveře, V x Š x H 2000 x 1000 x 300 | [24 empty] | POP
|  | 2 Boční kryty, V x H 2000 x 300, sada 2 ks, pro QA40 1 | [24 empty] | POP
|  | 3 Podstavec, výška 100 mm, Š x H 1000 x 300, pro QA55, QA40 1 | [24 empty] | POP
|  | 4 Schránka, plast, připevnění - samolepící páska, A4, pro QA 1 | [24 empty] | POP
|  | 5 Přístrojová lišta, Š lišty x Š skříně 40 x 1000, pro QA 4 | [24 empty] | POP
|  | 6 Lišta pro držáky kabelů Sonap, Š skříně 1000 mm, pro QA 1 | [24 empty] | POP
|  | 7 Sada pro spojování skříní, pro skříň V 2000, klín, pro QA 1 | [24 empty] | POP
|  | 8 Lišty, V 2000, sada 2 ks, pro QA 1 | [24 empty] | POP
|  | 9 Pojistkový odpínač, Ie 63 A, Ue AC 690 V/DC 440 V, pro válcové pojistkové vložky 14x51, 3pól. provedení, bez signalizace 1 | [24 empty] | POP |  | 9 Pojistkový odpínač, Ie 63 A, Ue AC 690 V/DC 440 V, pro válcové pojistkové vložky 14x51, 3pól. provedení, bez signalizace 1
|  | 10 Pojistková vložka, Un AC 500 V / DC 250 V, velikost 14×51, gG - charakteristika pro všeobecné použití, Cd/Pb free 3 | [24 empty] | POP |  | 10 Pojistková vložka, Un AC 500 V / DC 250 V, velikost 14×51, gG - charakteristika pro všeobecné použití, Cd/Pb free 3
|  | 11 Jistič, In 6 A, Ue AC 230/400 V / DC 72 V, charakteristika B, 1pól, Icn 10 kA 2 | [24 empty] | POP
|  | 12 Jistič, In 40 A, Ue AC 230/400 V / DC 216 V, charakteristika B, 3pól, Icn 10 kA 2 | [24 empty] | POP
|  | 13 Jistič, In 10 A, Ue AC 230/400 V / DC 216 V, charakteristika B, 3pól, Icn 10 kA 2 | [24 empty] | POP
|  | 14 Jistič, In 16 A, Ue AC 230/400 V / DC 216 V, charakteristika B, 3pól, Icn 10 kA 1 | [24 empty] | POP
|  | 15 Jistič, In 20 A, Ue AC 230/400 V / DC 216 V, charakteristika C, 3pól, Icn 10 kA 2 | [24 empty] | POP
|  | 16 Kombinovaný svodič bleskových proudů a přepětí, typ 1+2, Iimp 25 kA, Uc AC 350 V, výměnné moduly, se signalizací, jiskřiště, varistor 1 | [24 empty] | POP |  | 16 Kombinovaný svodič bleskových proudů a přepětí, typ 1+2, Iimp 25 kA, Uc AC 350 V, výměnné moduly, se signalizací, jiskřiště, varistor 1
|  | 17 Instalační stykač, Ith 20 A, Uc AC 230 V, 1x zapínací kontakt 1 | [24 empty] | POP
|  | 18 Instalační stykač, Ith 25 A, Uc AC 230 V, 4x zapínací kontakt 2 | [24 empty] | POP
|  | 19 Jistič, 3VA11, In 63 A, Icu 36 kA / 415 V, nadproudová spoušť TM240 (ATAM), Ir 44 ÷ 63 A, Ii (5 ÷ 10)x In, 3pól, přední přívod 1 | [24 empty] | POP |  | 19 Jistič, 3VA11, In 63 A, Icu 36 kA / 415 V, nadproudová spoušť TM240 (ATAM), Ir 44 ÷ 63 A, Ii (5 ÷ 10)x In, 3pól, přední přívod 1
|  | 20 Napěťová spoušť, STL, Ue AC 208 ÷ 277 A V / DC 220 ÷ 250 V, šířka 21 mm, pro 3VA1, 3VA2 1 | [24 empty] | POP
|  | 21 Odpínač, 3VA11, In 63 A, 3pól, třmenové svorky 1 | [24 empty] | POP
|  | 22 drobný elektromateriál 1 | [24 empty] | POP
Díl: | 46-M | Zemní práce při extr.mont.pracích |  |  |  | 0 |  | 0 |  | 0 |  | 0 |  | 0.02 |  | 0 |  |  |  |  | 0 | [5 empty] | DIL
116 | 460680102 | Vybourání otvorů ve zdivu z lehkých betonů plochy do 0,09 m2, tloušťky do 30 cm | kus | 6 |  | 0 |  | 0 |  | 0 | 21 | 0 | 0 | 0 | 0 | 0 |  | URS | ÚRS 21 01 | 0 | 0 |  | Práce |  |  |  | POL1_1
|  | Prorážení otvorů a ostatní bourací práce vybourání otvoru ve zdivu zlehkých betonů plochy do 0,09 m2 a tloušťky přes 15 do 30 cm | [24 empty] | POP |  | Prorážení otvorů a ostatní bourací práce vybourání otvoru ve zdivu zlehkých betonů plochy do 0,09 m2 a tloušťky přes 15 do 30 cm
117 | 460680452 | Vysekání kapes a výklenků ve zdivu cihelném pro krabice 10x10x8 cm | kus | 550 |  | 0 |  | 0 |  | 0 | 21 | 0 | 0 | 0 | 0 | 0 |  | URS | ÚRS 21 01 | 0 | 0 |  | Práce |  |  |  | POL1_1
|  | Vysekání kapes a výklenků ve zdivu cihelném pro krabice 10x10x8 cm | [24 empty] | POP
118 | 460680531 | Vysekání rýh pro montáž trubek a kabelů v betonových zdech hloubky do 3 cm a šířky do 7 cm | m | 284 |  | 0 |  | 0 |  | 0 | 21 | 0 | 0 | 0 | 0 | 0 |  | Vlastní | Indiv | 0 | 0 |  | Práce |  |  |  | POL1_1
|  | Prorážení otvorů a ostatní bourací práce vysekání rýh pro montáž trubek a kabelů vbetonových zdech (např. Silka) hloubky do 3 cm a šířky přes 5 do 7 cm | [24 empty] | POP |  | Prorážení otvorů a ostatní bourací práce vysekání rýh pro montáž trubek a kabelů vbetonových zdech (např. Silka) hloubky do 3 cm a šířky přes 5 do 7 cm
119 | 460680583 | Vysekání rýh pro montáž trubek a kabelů v cihelných zdech hloubky do 3 cm a šířky do 7 cm | m | 362 |  | 0 |  | 0 |  | 0 | 21 | 0 | 0 | 0 | 0 | 0 |  | URS | ÚRS 21 01 | 0 | 0 |  | Práce |  |  |  | POL1_1
|  | Prorážení otvorů a ostatní bourací práce vysekání rýh pro montáž trubek a kabelů vcihelných zdech hloubky do 3 cm a šířky přes 5 do 7 cm | [24 empty] | POP |  | Prorážení otvorů a ostatní bourací práce vysekání rýh pro montáž trubek a kabelů vcihelných zdech hloubky do 3 cm a šířky přes 5 do 7 cm
120 | 460710031 | Vyplnění a omítnutí rýh ve stěnách hloubky do 3cm a šířky do 7 cm | m | 646 |  | 0 |  | 0 |  | 0 | 21 | 0 | 0 | 0 | 0 | 0 |  | URS | ÚRS 21 01 | 0 | 0 |  | Práce |  |  |  | POL1_1
|  | Prorážení otvorů a ostatní bourací práce vysekání rýh pro montáž trubek a kabelů vcihelných zdech hloubky do 3 cm a šířky přes 5 do 7 cm | [24 empty] | POP |  | Prorážení otvorů a ostatní bourací práce vysekání rýh pro montáž trubek a kabelů vcihelných zdech hloubky do 3 cm a šířky přes 5 do 7 cm
121 | 460710034 | Vrtání prostupů do zdi, 15-30cm | kus | 40 |  | 0 |  | 0 |  | 0 | 21 | 0 | 0 | 0 | 0 | 0 |  | URS | ÚRS 21 01 | 0 | 0 |  | Práce |  |  |  | POL1_1
|  | Vrtání prostupů do zdi, 15-30cm | [24 empty] | POP
122 | 460710s46 | Podružný materiál vruty, šrouby, sádra apod. | kus | 1 |  | 0 |  | 0 |  | 0 | 21 | 0 | 0 | 0 | 0 | 0 |  | URS | ÚRS 21 01 | 0 | 0 |  | Práce |  |  |  | POL1_1
|  | Podružný materiál vruty, šrouby, sádra apod. | [24 empty] | POP
123 | PROMAT | požární ucpávka | m2 | 9 |  | 0 |  | 0 |  | 0 | 21 | 0 | 0.00241 | 0.02 | 0 | 0 |  | Vlastní | Indiv | 0 | 0 |  | Práce |  |  |  | POL1_1
|  | požární ucpávka | [24 empty] | POP
Díl: | HSV | Práce a dodávky HSV |  |  |  | 0 |  | 0 |  | 0 |  | 0 |  | 0 |  | 1.2 |  |  |  |  | 0 | [5 empty] | DIL
124 | D00000001 | vypracování dílenské dokumentace elektroinstalace | hod | 150 |  | 0 |  | 0 |  | 0 | 21 | 0 | 0 | 0 | 0.005 | 0.75 |  | Vlastní | Indiv | 0 | 0 |  | Práce |  |  |  | POL1_1
|  | zakreslení skutečného provedení elektroinstalace | [24 empty] | POP
125 | D00000002 | zakreslení skutečného provedení elektroinstalace | hod | 90 |  | 0 |  | 0 |  | 0 | 21 | 0 | 0 | 0 | 0.005 | 0.45 |  | Vlastní | Indiv | 0 | 0 |  | Práce |  |  |  | POL1_1
|  | zakreslení skutečného provedení elektroinstalace | [24 empty] | POP
Díl: | 740 | Elektromontáže - zkoušky a revize |  |  |  | 0 |  | 0 |  | 0 |  | 0 |  | 0 |  | 0 |  |  |  |  | 0 | [5 empty] | DIL
126 | 740991300 | Celková prohlídka elektrického rozvodu a zařízení do 1 milionu Kč | kus | 1 |  | 0 |  | 0 |  | 0 | 21 | 0 | 0 | 0 | 0 | 0 |  | Vlastní | Indiv | 0 | 0 |  | Práce |  |  |  | POL1_7
|  | Celková prohlídka elektrického rozvodu a zařízení do 1 milionu Kč | [24 empty] | POP
127 | 740991910 | Příplatek k celkové prohlídce za každých dalších 500 000,- Kč | kus | 6 |  | 0 |  | 0 |  | 0 | 21 | 0 | 0 | 0 | 0 | 0 |  | URS | ÚRS 21 01 | 0 | 0 |  | Práce |  |  |  | POL1_7
|  | Zkoušky a prohlídky elektrických rozvodů a zařízení celková prohlídka a vyhotovení revizní zprávy pro objem montážních prací Příplatek kceně 1300 za každých dalších i započatých 500 tis. Kč přes 1000 tis. Kč | [24 empty] | POP |  | Zkoušky a prohlídky elektrických rozvodů a zařízení celková prohlídka a vyhotovení revizní zprávy pro objem montážních prací Příplatek kceně 1300 za každých dalších i započatých 500 tis. Kč přes 1000 tis. Kč
128 | 740991910.1 | Oživení, měření, doprava | kus | 1 |  | 0 |  | 0 |  | 0 | 21 | 0 | 0 | 0 | 0 | 0 |  | Vlastní | Indiv | 0 | 0 |  | Práce |  |  |  | POL1_7
|  | Zkoušky a prohlídky elektrických rozvodů a zařízení celková prohlídka, doprava na stavbu, provizorní staveniště, průběžné měření a kontrola stavu elektroinstalace | [24 empty] | POP |  | Zkoušky a prohlídky elektrických rozvodů a zařízení celková prohlídka, doprava na stavbu, provizorní staveniště, průběžné měření a kontrola stavu elektroinstalace
129 | 740991910.2 | Koordinace s ostatními profesemi | hod | 80 |  | 0 |  | 0 |  | 0 | 21 | 0 | 0 | 0 | 0 | 0 |  | Vlastní | Indiv | 0 | 0 |  | Práce |  |  |  | POL1_7
|  | Koordinace s ostatními profesemi MaR, VZT, ÚT. Návaznosti na ostatní profese | [24 empty] | POP
130 | 740991910.3 | Spolupráce s revizním technikem a s investorem | hod | 40 |  | 0 |  | 0 |  | 0 | 21 | 0 | 0 | 0 | 0 | 0 |  | Vlastní | Indiv | 0 | 0 |  | Práce |  |  |  | POL1_7
|  | Koordinace s revizním technikem a komunikace s investorem | [24 empty] | POP
Díl: | 741 | Elektroinstalace - silnoproud |  |  |  | 0 |  | 0 |  | 0 |  | 0 |  | 0 |  | 0 |  |  |  |  | 0 | [5 empty] | DIL
131 | 210190004cbs | nastavení centrálního monitoringu | kus | 1 |  | 0 |  | 0 |  | 0 | 21 | 0 | 0 | 0 | 0 | 0 |  | Vlastní | Indiv | 0 | 0 |  | Práce |  |  |  | POL1_7
|  | nastavení centrálního monitoringu, zaučení obsluhy, doprava, zprovoznění | [24 empty] | POP
132 | 210190005cbs | Montáž bateriového systému do 200 kg | kus | 1 |  | 0 |  | 0 |  | 0 | 21 | 0 | 0 | 0 | 0 | 0 |  | Vlastní | Indiv | 0 | 0 |  | Práce |  |  |  | POL1_7
|  | Montáž rozvodnic oceloplechových nebo plastových bez zapojení vodičů běžných, hmotnosti přes 150 do 200 kg | [24 empty] | POP |  | Montáž rozvodnic oceloplechových nebo plastových bez zapojení vodičů běžných, hmotnosti přes 150 do 200 kg
133 | 741372021 | Montáž svítidlo LED bytové přisazené nástěnné panelové do 0,09 m2 | kus | 36 |  | 0 |  | 0 |  | 0 | 21 | 0 | 0 | 0 | 0 | 0 |  | URS | ÚRS 21 01 | 0 | 0 |  | Práce |  |  |  | POL1_7
|  | Montáž svítidel LED se zapojením vodičů bytových nebo společenských místností přisazených nástěnných panelových, obsahu do 0,09 m2 | [24 empty] | POP |  | Montáž svítidel LED se zapojením vodičů bytových nebo společenských místností přisazených nástěnných panelových, obsahu do 0,09 m2
134 | 741372022 | Montáž svítidlo LED bytové přisazené nástěnné panelové do 0,36 m2 | kus | 173 |  | 0 |  | 0 |  | 0 | 21 | 0 | 0 | 0 | 0 | 0 |  | URS | ÚRS 21 01 | 0 | 0 |  | Práce |  |  |  | POL1_7
|  | Montáž svítidel LED se zapojením vodičů bytových nebo společenských místností přisazených nástěnných panelových, obsahu přes 0,09 do 0,36 m2 | [24 empty] | POP |  | Montáž svítidel LED se zapojením vodičů bytových nebo společenských místností přisazených nástěnných panelových, obsahu přes 0,09 do 0,36 m2
135 | 741811011 | Kontrola rozvaděč nn silový hmotnosti do 200 kg | kus | 4 |  | 0 |  | 0 |  | 0 | 21 | 0 | 0 | 0 | 0 | 0 |  | URS | ÚRS 21 01 | 0 | 0 |  | Práce |  |  |  | POL1_7
|  | Zkoušky a prohlídky rozvodných zařízení kontrola rozváděčů nn, (1 pole) silových, hmotnosti do 200 kg | [24 empty] | POP |  | Zkoušky a prohlídky rozvodných zařízení kontrola rozváděčů nn, (1 pole) silových, hmotnosti do 200 kg
136 | 998741103 | Přesun hmot tonážní pro silnoproud v objektech v do 24 m | t | 2 |  | 0 |  | 0 |  | 0 | 21 | 0 | 0 | 0 | 0 | 0 |  | URS | ÚRS 21 01 | 0 | 0 |  | Práce |  |  |  | POL1_7
|  | Přesun hmot pro silnoproud stanovený zhmotnosti přesunovaného materiálu vodorovná dopravní vzdálenost do 50 m v objektech výšky přes 12 do 24 m | [24 empty] | POP |  | Přesun hmot pro silnoproud stanovený zhmotnosti přesunovaného materiálu vodorovná dopravní vzdálenost do 50 m v objektech výšky přes 12 do 24 m
137 | 348000CBS1 | Centrální bateriový systém, 300W inteligentní | kus | 1 |  | 0 |  | 0 |  | 0 | 21 | 0 | 0 | 0 | 0 | 0 |  | Vlastní | Indiv | 0 | 0 |  | Specifikace |  |  |  | POL3_0
|  | Centrální bateriový systém, 300W inteligentní | [24 empty] | POP
138 | 348000CBS2 | Protipožární box CBSi-300 | kus | 1 |  | 0 |  | 0 |  | 0 | 21 | 0 | 0 | 0 | 0 | 0 |  | Vlastní | Indiv | 0 | 0 |  | Specifikace |  |  |  | POL3_0
|  | Protipožární box CBSi-300 | [24 empty] | POP
139 | 348000CBS3 | Příslušenství pro CBS C24i-300 | kus | 1 |  | 0 |  | 0 |  | 0 | 21 | 0 | 0 | 0 | 0 | 0 |  | Vlastní | Indiv | 0 | 0 |  | Specifikace |  |  |  | POL3_0
|  | Příslušenství pro CBS C24i-300 | [24 empty] | POP
140 | 348000N1 | Osvětlení N1 - LED svítidlo, 24V DC, 2W/170lm | kus | 4 |  | 0 |  | 0 |  | 0 | 21 | 0 | 0 | 0 | 0 | 0 |  | Vlastní | Indiv | 0 | 0 |  | Specifikace |  |  |  | POL3_0
|  | Osvětlení N1 - LED svítidlo, 24V DC, 2W/170lm | [24 empty] | POP
141 | 348000N2 | Osvětlení N2 - LED svítidlo 24V DC, 2W/170lm | kus | 3 |  | 0 |  | 0 |  | 0 | 21 | 0 | 0 | 0 | 0 | 0 |  | Vlastní | Indiv | 0 | 0 |  | Specifikace |  |  |  | POL3_0
|  | Osvětlení N2 - LED svítidlo 24V DC, 2W/170lm | [24 empty] | POP
142 | 348000N3 | Osvětlení N3 - LED svítidlo Extraplana, 24V DC | kus | 12 |  | 0 |  | 0 |  | 0 | 21 | 0 | 0 | 0 | 0 | 0 |  | Vlastní | Indiv | 0 | 0 |  | Specifikace |  |  |  | POL3_0
|  | Osvětlení N3 - LED svítidlo Extraplana, 24V DC | [24 empty] | POP
143 | 348000N4 | Osvětlení N4 - LED svítidlohermetické, 24V DC, 3W/500lm | kus | 17 |  | 0 |  | 0 |  | 0 | 21 | 0 | 0 | 0 | 0 | 0 |  | Vlastní | Indiv | 0 | 0 |  | Specifikace |  |  |  | POL3_0
|  | Osvětlení N4 - LED svítidlohermetické, 24V DC, 3W/500lm | [24 empty] | POP
144 | 348000N5 | Bezpečnostní evakuační značení - fotoluminiscenční | kus | 26 |  | 0 |  | 0 |  | 0 | 21 | 0 | 0 | 0 | 0 | 0 |  | Vlastní | Indiv | 0 | 0 |  | Specifikace |  |  |  | POL3_0
|  | Bezpečnostní evakuační značení - fotoluminiscenční | [24 empty] | POP
145 | 348000S1 | Osvětlení S1 - LED svítidlo 68W/4000K/9077lm, CRI80, 60000h, 230V, IP66, IK09, rozměry 1455x92x92mm | kus | 17 |  | 0 |  | 0 |  | 0 | 21 | 0 | 0 | 0 | 0 | 0 |  | Vlastní | Indiv | 0 | 0 |  | Specifikace |  |  |  | POL3_0
|  | Osvětlení S1 - LED svítidlo 68W/4000K/9077lm, CRI80, 60000h, 230V, IP66, IK09, rozměry 1455x92x92mm | [24 empty] | POP
146 | 348000S2 | Osvětlení S2 - LED svítidlo 42W/4000K/5788lm, CRI80, 50000h, 230V, IP65, rozměry 1270x105x100mm | kus | 31 |  | 0 |  | 0 |  | 0 | 21 | 0 | 0 | 0 | 0 | 0 |  | Vlastní | Indiv | 0 | 0 |  | Specifikace |  |  |  | POL3_0
147 | 348000S3 | Osvětlení S3 - LED svítidlo 20,5W/4000K/2400lm, CRI80, 70000h, 230V, IP54, třída izol.II, rozměry průměr 230mm, výška 44mm | kus | 39 |  | 0 |  | 0 |  | 0 | 21 | 0 | 0 | 0 | 0 | 0 |  | Vlastní | Indiv | 0 | 0 |  | Specifikace |  |  |  | POL3_0
|  | Osvětlení S3 - LED svítidlo 20,5W/4000K/2400lm, CRI80, 70000h, 230V, IP54, třída izol.II, rozměry průměr 230mm, výška 44mm | [24 empty] | POP |  | Osvětlení S3 - LED svítidlo 20,5W/4000K/2400lm, CRI80, 70000h, 230V, IP54, třída izol.II, rozměry průměr 230mm, výška 44mm
148 | 348000S4 | Osvětlení S4 - LED svítidlo 18W/4000K/2400lm, CRI80, 60000h, 230V, IP54, třída izol.II, rozměry průměr 350mm, výška 80mm | kus | 5 |  | 0 |  | 0 |  | 0 | 21 | 0 | 0 | 0 | 0 | 0 |  | Vlastní | Indiv | 0 | 0 |  | Specifikace |  |  |  | POL3_0
|  | Osvětlení S4 - LED svítidlo 18W/4000K/2400lm, CRI80, 60000h, 230V, IP54, třída izol.II, rozměry průměr 350mm, výška 80mm | [24 empty] | POP |  | Osvětlení S4 - LED svítidlo 18W/4000K/2400lm, CRI80, 60000h, 230V, IP54, třída izol.II, rozměry průměr 350mm, výška 80mm
149 | 348000S5 | Osvětlení S5 - LED svítidlo 40,2W/4000lm, CRI80, 60000h, 230V, IP20, stmívatelné Touch Dim, rozměry 595x595x102 | kus | 13 |  | 0 |  | 0 |  | 0 | 21 | 0 | 0 | 0 | 0 | 0 |  | Vlastní | Indiv | 0 | 0 |  | Specifikace |  |  |  | POL3_0
|  | Osvětlení S5 - LED svítidlo 40,2W/4000lm, CRI80, 60000h, 230V, IP20, stmívatelné Touch Dim, rozměry 595x595x102 | [24 empty] | POP |  | Osvětlení S5 - LED svítidlo 40,2W/4000lm, CRI80, 60000h, 230V, IP20, stmívatelné Touch Dim, rozměry 595x595x102
150 | 348000S6 | Osvětlení S6 - LED svítidlo 44W/4000K/4900lm, CRI80, 50000h, 230V, IP44, UGR 19, rozměry 595x595x40 | kus | 19 |  | 0 |  | 0 |  | 0 | 21 | 0 | 0 | 0 | 0 | 0 |  | Vlastní | Indiv | 0 | 0 |  | Specifikace |  |  |  | POL3_0
|  | Osvětlení S6 - LED svítidlo 44W/4000K/4900lm, CRI80, 50000h, 230V, IP44, UGR 19, rozměry 595x595x40 | [24 empty] | POP
151 | 348000S7 | Osvětlení S7 - LED svítidlo 29,7W/4000K/3437lm, CRI80, 50000h, 230V, IP44, UGR 16, rozměry 595x595x4666 | kus | 28 |  | 0 |  | 0 |  | 0 | 21 | 0 | 0 | 0 | 0 | 0 |  | Vlastní | Indiv | 0 | 0 |  | Specifikace |  |  |  | POL3_0
|  | Osvětlení S7 - LED svítidlo 29,7W/4000K/3437lm, CRI80, 50000h, 230V, IP44, UGR 16, rozměry 595x595x4666 | [24 empty] | POP |  | Osvětlení S7 - LED svítidlo 29,7W/4000K/3437lm, CRI80, 50000h, 230V, IP44, UGR 16, rozměry 595x595x4666
152 | 348000S8 | Osvětlení S8 - LED svítidlo vestavné 3W/4000K/270lm, CRI80, 50000h, 230V, IP65, rozměry 90x90x50 | kus | 10 |  | 0 |  | 0 |  | 0 | 21 | 0 | 0 | 0 | 0 | 0 |  | Vlastní | Indiv | 0 | 0 |  | Specifikace |  |  |  | POL3_0
|  | Osvětlení S8 - LED svítidlo vestavné 3W/4000K/270lm, CRI80, 50000h, 230V, IP65, rozměry 90x90x50 | [24 empty] | POP
153 | 348000V1 | Osvětlení V1 - LED svítidlo 37W/4000K/4972lm, CRI80, 60000h, 230V, IP66, IK09, rozměry 1155x92x92 | kus | 11 |  | 0 |  | 0 |  | 0 | 21 | 0 | 0 | 0 | 0 | 0 |  | Vlastní | Indiv | 0 | 0 |  | Specifikace |  |  |  | POL3_0
|  | Osvětlení V1 - LED svítidlo 37W/4000K/4972lm, CRI80, 60000h, 230V, IP66, IK09, rozměry 1155x92x92 | [24 empty] | POP
154 | 348000V2 | Osvětlení V2 - LED svítidlo 100W/4000K/10000lm, CRI80, 50000h, 230V, IP65, IK09, rozměry 284x274x65 | kus | 7 |  | 0 |  | 0 |  | 0 | 21 | 0 | 0 | 0 | 0 | 0 |  | Vlastní | Indiv | 0 | 0 |  | Specifikace |  |  |  | POL3_0
|  | Osvětlení V2 - LED svítidlo 100W/4000K/10000lm, CRI80, 50000h, 230V, IP65, IK09, rozměry 284x274x65 | [24 empty] | POP
Díl: | 748 | Elektromontáže - osvětlovací zařízení a svítidla |  |  |  | 0 |  | 0 |  | 0 |  | 0 |  | 0 |  | 0 |  |  |  |  | 0 | [5 empty] | DIL
155 | 748992300 | Měření intenzity osvětlení, světelné zkoušky zdrojů | soubor | 35 |  | 0 |  | 0 |  | 0 | 21 | 0 | 0 | 0 | 0 | 0 |  | Vlastní | Indiv | 0 | 0 |  | Práce |  |  |  | POL1_7
|  | Měření intenzity osvětlení, světelné zkoušky zdrojů | [24 empty] | POP
[25 empty] | 15 | 21 | DPH
| Celkem |  |  |  |  | 0 | [18 empty] | 0 | 0 | SUM
Poznámky uchazeče k zadání
POPUZIV
END
Note on S6: Jedná se o informaci, zda se jedná o položku, která je do rozpočtu zadána z cenové soustavy RTS, nebo vlastní.
Note on T6: Jedná se o název CÚ, která je zadána u položky rozpočtu

## SO 101 D.1.4.7.1 Pol
Položkový rozpočet | [26 empty] | #TypZaznamu#
S: | 01_05_2021 | Výjezdová základna Zdravotnické záchranné služby JMK, p.o. v Boskovicích | [24 empty] | STA
O: | SO 101 | Budova výjezdového stanoviště ZZS | [21 empty] | STA |  |  | OBJ
R: | D.1.4.7.1 | Zařízení slaboproudé elektrotechniky SK+TV | [24 empty] | ROZ
P.č. | Číslo položky | Název položky | MJ | Množství | Cena / MJ | Celkem | Dodávka | Dodávka celk. | Montáž | Montáž celk. | DPH | Cena s DPH | Hmotnost / MJ | Hmotnost celk.(t) | Dem. hmotnost / MJ | Dem. hmotnost celk.(t) | Ceník | Cen. soustava / platnost | Cenová úroveň | Nhod / MJ | Nhod celk. | Dodavatel | Typ položky
Díl: | M21 | Elektromontáže |  |  |  | 0 |  | 0 |  | 0 |  | 0 |  | 0 |  | 0 |  |  |  |  | 15.62 | [5 empty] | DIL
1 | 210020911R00 | Ucpávka protipožární, průchod stropem, tl. 20 cm | m2 | 0.2 |  | 0 |  | 0 |  | 0 | 21 | 0 | 0 | 0 | 0 | 0 |  | RTS 21/ I | Indiv | 16.445 | 3.29 |  | Práce |  |  |  | POL1_0
|  | Montáž včetně dodávky. | [24 empty] | POP
2 | 210020922R00 | Ucpávka protipožární, průchod stěnou, tl. 30 cm | m2 | 0.5 |  | 0 |  | 0 |  | 0 | 21 | 0 | 0 | 0 | 0 | 0 |  | RTS 21/ I | Indiv | 24.6675 | 12.33 |  | Práce |  |  |  | POL1_0
|  | Montáž včetně dodávky. | [24 empty] | POP
Díl: | M22 | Montáž sdělovací a zabezp.tech |  |  |  | 0 |  | 0 |  | 0 |  | 0 |  | 356.97 |  | 0 |  |  |  |  | 913.79 | [5 empty] | DIL
3 | 005231010R | Revize | h | 40 |  | 0 |  | 0 |  | 0 | 21 | 0 | 0 | 0 | 0 | 0 |  | RTS 21/ I | Indiv | 0 | 0 |  | Práce |  |  |  | POL1_0
4 | 005231020R | Individuální a komplexní vyzkoušení | h | 12 |  | 0 |  | 0 |  | 0 | 21 | 0 | 0 | 0 | 0 | 0 |  | RTS 21/ I | Indiv | 0 | 0 |  | Práce |  |  |  | POL1_0
5 | 005231030R | Zkušební provoz | h | 24 |  | 0 |  | 0 |  | 0 | 21 | 0 | 0 | 0 | 0 | 0 |  | RTS 21/ I | Indiv | 0 | 0 |  | Práce |  |  |  | POL1_0
6 | 10150006 | Video balun - pasivní sada pro přenos videosignálu, UTP/FTP kabelem až do 400m | ks | 8 |  | 0 |  | 0 |  | 0 | 21 | 0 | 0 | 0 | 0 | 0 |  | Vlastní | Indiv | 0 | 0 |  | Práce |  |  |  | POL1_0
|  | Montáž. | [24 empty] | POP
7 | 110 R00 | Mimostaveništní doprava individual. | Kč | 5000 |  | 0 |  | 0 |  | 0 | 21 | 0 | 0 | 0 | 0 | 0 |  | RTS 21/ I | Indiv | 0 | 0 |  | Práce |  |  |  | POL1_0
8 | 141 R00 | Přirážka za podružný materiál M 21, M 22 | ks | 1 |  | 0 |  | 0 |  | 0 | 21 | 0 | 0 | 0 | 0 | 0 |  | RTS 21/ I | Indiv | 0 | 0 |  | Práce |  |  |  | POL1_0
9 | 202 R00 | Zednické výpomoci HSV | h | 24 |  | 0 |  | 0 |  | 0 | 21 | 0 | 0 | 0 | 0 | 0 |  | RTS 21/ I | Indiv | 0.005 | 0.12 |  | Práce |  |  |  | POL1_0
10 | 220261661R00 | Značení trasy trubkového vedení | m | 959 |  | 0 |  | 0 |  | 0 | 21 | 0 | 0 | 0 | 0 | 0 |  | RTS 21/ I | Indiv | 0.026 | 24.93 |  | Práce |  |  |  | POL1_0
11 | 220261665R00 | Začištění drážky, konečná úprava | m | 210 |  | 0 |  | 0 |  | 0 | 21 | 0 | 0 | 0 | 0 | 0 |  | RTS 21/ I | Indiv | 0.012 | 2.52 |  | Práce |  |  |  | POL1_0
12 | 220263132RT8 | Žlab celoplechový 150x100 mm, tl. plechu 1,00 mm, s víkem, vč. příslušenství | m | 110 |  | 0 |  | 0 |  | 0 | 21 | 0 | 0.00398 | 0.44 | 0 | 0 |  | RTS 21/ I | Indiv | 0.68 | 74.8 |  | Práce |  |  |  | POL1_0
|  | Montáž. | [24 empty] | POP
13 | 220263134RT4 | Žlab celoplechový 250x100 mm, tl. plechu 1,00 mm, s víkem, vč. příslušenství | m | 60 |  | 0 |  | 0 |  | 0 | 21 | 0 | 0.00605 | 0.36 | 0 | 0 |  | RTS 21/ I | Indiv | 0.77 | 46.2 |  | Práce |  |  |  | POL1_0
|  | Montáž. | [24 empty] | POP
14 | 222260020R00 | Krabice KU 68 pod omítku + vysekání | kus | 62 |  | 0 |  | 0 |  | 0 | 21 | 0 | 0 | 0 | 0 | 0 |  | RTS 21/ I | Indiv | 0.3305 | 20.49 |  | Práce |  |  |  | POL1_0
|  | Montáž. | [24 empty] | POP
15 | 222260466R00 | Stojanový 19" rozvaděč 32U-47U do 800x1000 mm | kus | 1 |  | 0 |  | 0 |  | 0 | 21 | 0 | 0 | 0 | 0 | 0 |  | RTS 21/ I | Indiv | 5.104 | 5.1 |  | Práce |  |  |  | POL1_0
|  | Montáž. | [24 empty] | POP
16 | 222260552R00 | Trubka plast.ohebná 23 pod omítku vč.drážky | m | 680 |  | 0 |  | 0 |  | 0 | 21 | 0 | 0 | 0 | 0 | 0 |  | RTS 21/ I | Indiv | 0.289 | 196.52 |  | Práce |  |  |  | POL1_0
|  | Montáž. | [24 empty] | POP
17 | 222260553R00 | Trubka plast.ohebná 29 pod omítku vč.drážky | m | 120 |  | 0 |  | 0 |  | 0 | 21 | 0 | 0 | 0 | 0 | 0 |  | RTS 21/ I | Indiv | 0.32233 | 38.68 |  | Práce |  |  |  | POL1_0
|  | Montáž. | [24 empty] | POP
18 | 222260571R00 | Trubka plast. tuhá 16 na příchytkách vč.příchytek | m | 85 |  | 0 |  | 0 |  | 0 | 21 | 0 | 0 | 0 | 0 | 0 |  | RTS 21/ I | Indiv | 0.079 | 6.72 |  | Práce |  |  |  | POL1_0
|  | Montáž. | [24 empty] | POP
19 | 222260573R00 | Trubka plast. tuhá 25 na příchytkách vč.příchytek | m | 90 |  | 0 |  | 0 |  | 0 | 21 | 0 | 0 | 0 | 0 | 0 |  | RTS 21/ I | Indiv | 0.09567 | 8.61 |  | Práce |  |  |  | POL1_0
|  | Montáž. | [24 empty] | POP
20 | 222260723R03 | Žlab drát 300/100 mm,vč.přísluš.,na úch.body | m | 12 |  | 0 |  | 0 |  | 0 | 21 | 0 | 0 | 0 | 0 | 0 |  | RTS 21/ I | Indiv | 0.62983 | 7.56 |  | Práce |  |  |  | POL1_0
|  | Montáž. | [24 empty] | POP
21 | 222280215R00 | Kabel STP kat.6A v trubkách | m | 1315 |  | 0 |  | 0 |  | 0 | 21 | 0 | 0 | 0 | 0 | 0 |  | RTS 21/ I | Indiv | 0.05783 | 76.05 |  | Práce |  |  |  | POL1_0
|  | Montáž. | [24 empty] | POP
22 | 222280501R00 | UTP,FTP,SEKU,SYKY do 7 mm vně.prům.volně ve žlabu | m | 6927 |  | 0 |  | 0 |  | 0 | 21 | 0 | 0 | 0 | 0 | 0 |  | RTS 21/ I | Indiv | 0.045 | 311.72 |  | Práce |  |  |  | POL1_0
|  | Montáž. | [24 empty] | POP
23 | 222290008R01 | Zásuvka 2xRJ45 STP kat.6A, pod omítku | kus | 46 |  | 0 |  | 0 |  | 0 | 21 | 0 | 0 | 0 | 0 | 0 |  | RTS 21/ I | Indiv | 0.14033 | 6.46 |  | Práce |  |  |  | POL1_0
|  | Montáž. | [24 empty] | POP
24 | 222290101R01 | Zásuvka 1xRJ45 STP kat.6A na omítku | kus | 16 |  | 0 |  | 0 |  | 0 | 21 | 0 | 0 | 0 | 0 | 0 |  | RTS 21/ I | Indiv | 0.14033 | 2.25 |  | Práce |  |  |  | POL1_0
|  | Montáž. | [24 empty] | POP
25 | 222290306R01 | Modul 1xRJ45 STP kat.6A na DIN lištu | kus | 6 |  | 0 |  | 0 |  | 0 | 21 | 0 | 0 | 0 | 0 | 0 |  | RTS 21/ I | Indiv | 0.18167 | 1.09 |  | Práce |  |  |  | POL1_0
|  | Montáž. | [24 empty] | POP
26 | 222290306R02 | Konektor RJ45 | kus | 17 |  | 0 |  | 0 |  | 0 | 21 | 0 | 0 | 0 | 0 | 0 |  | RTS 21/ I | Indiv | 0.18167 | 3.09 |  | Práce |  |  |  | POL1_0
|  | Montáž. | [24 empty] | POP
27 | 222290971R00 | Patch panel | kus | 6 |  | 0 |  | 0 |  | 0 | 21 | 0 | 0 | 0 | 0 | 0 |  | RTS 21/ I | Indiv | 0.14633 | 0.88 |  | Práce |  |  |  | POL1_0
|  | Montáž. | [24 empty] | POP
28 | 222290981R00 | Vyvazovací panel | kus | 10 |  | 0 |  | 0 |  | 0 | 21 | 0 | 0 | 0 | 0 | 0 |  | RTS 21/ I | Indiv | 0.14633 | 1.46 |  | Práce |  |  |  | POL1_0
|  | Montáž. | [24 empty] | POP
29 | 222290991R00 | Ukládací police | kus | 4 |  | 0 |  | 0 |  | 0 | 21 | 0 | 0 | 0 | 0 | 0 |  | RTS 21/ I | Indiv | 0.14633 | 0.59 |  | Práce |  |  |  | POL1_0
|  | Montáž. | [24 empty] | POP
30 | 222291991R01 | Aktivní síťový prvek vč. konfigurace | kus | 3 |  | 0 |  | 0 |  | 0 | 21 | 0 | 0 | 0 | 0 | 0 |  | RTS 21/ I | Indiv | 0.165 | 0.5 |  | Práce |  |  |  | POL1_0
|  | Montáž. | [24 empty] | POP
31 | 222293001R00 | Vypáskování kabelů v rozvaděči | kus | 131 |  | 0 |  | 0 |  | 0 | 21 | 0 | 0 | 0 | 0 | 0 |  | RTS 21/ I | Indiv | 0.05333 | 6.99 |  | Práce |  |  |  | POL1_0
32 | 222293011R00 | Kontrolní měření kabelu | kus | 131 |  | 0 |  | 0 |  | 0 | 21 | 0 | 0 | 0 | 0 | 0 |  | RTS 21/ I | Indiv | 0.04217 | 5.52 |  | Práce |  |  |  | POL1_0
33 | 222293012R00 | Měření do protokolu | kus | 131 |  | 0 |  | 0 |  | 0 | 21 | 0 | 0 | 0 | 0 | 0 |  | RTS 21/ I | Indiv | 0.1425 | 18.67 |  | Práce |  |  |  | POL1_0
34 | 222301801R00 | Závěrečné práce v rozvaděči | kus | 1 |  | 0 |  | 0 |  | 0 | 21 | 0 | 0 | 0 | 0 | 0 |  | RTS 21/ I | Indiv | 0.7075 | 0.71 |  | Práce |  |  |  | POL1_0
35 | 222490001R00 | Stolní telefon, připojení do zásuvky, vyzkoušení | kus | 5 |  | 0 |  | 0 |  | 0 | 21 | 0 | 0 | 0 | 0 | 0 |  | RTS 21/ I | Indiv | 0.53333 | 2.67 |  | Práce |  |  |  | POL1_0
|  | Montáž. | [24 empty] | POP
36 | 222490581R00 | Komunikátor | kus | 3 |  | 0 |  | 0 |  | 0 | 21 | 0 | 0 | 0 | 0 | 0 |  | RTS 21/ I | Indiv | 1.8333 | 5.5 |  | Práce |  |  |  | POL1_0
|  | Montáž. | [24 empty] | POP
37 | 222730141R00 | Výložné ráhno se třmenem | kus | 2 |  | 0 |  | 0 |  | 0 | 21 | 0 | 0 | 0 | 0 | 0 |  | RTS 21/ I | Indiv | 0.352 | 0.7 |  | Práce |  |  |  | POL1_0
|  | Montáž. | [24 empty] | POP
38 | 222730151R00 | Kompletace a montáž antény FM nad 5 prvků | kus | 2 |  | 0 |  | 0 |  | 0 | 21 | 0 | 0 | 0 | 0 | 0 |  | RTS 21/ I | Indiv | 0.54733 | 1.09 |  | Práce |  |  |  | POL1_0
39 | 222730151R01 | Kompletní montáž a zprovoznění GSM vykrývače | kus | 1 |  | 0 |  | 0 |  | 0 | 21 | 0 | 0 | 0 | 0 | 0 |  | RTS 21/ I | Indiv | 0.54733 | 0.55 |  | Práce |  |  |  | POL1_0
|  | Montáž. | [24 empty] | POP
40 | 222730154R00 | Kompletace a montáž ant. IV-V pásmo nad 10 prvků | kus | 2 |  | 0 |  | 0 |  | 0 | 21 | 0 | 0 | 0 | 0 | 0 |  | RTS 21/ I | Indiv | 0.64 | 1.28 |  | Práce |  |  |  | POL1_0
41 | 222730172R00 | Anténní zesilovač | kus | 1 |  | 0 |  | 0 |  | 0 | 21 | 0 | 0 | 0 | 0 | 0 |  | RTS 21/ I | Indiv | 0.51867 | 0.52 |  | Práce |  |  |  | POL1_0
|  | Montáž. | [24 empty] | POP
42 | 222730331R00 | Připojení zesilovací soupravy na rozvod STA | kus | 1 |  | 0 |  | 0 |  | 0 | 21 | 0 | 0 | 0 | 0 | 0 |  | RTS 21/ I | Indiv | 0.89667 | 0.9 |  | Práce |  |  |  | POL1_0
|  | Montáž. | [24 empty] | POP
43 | 222730361R00 | Slučovač, rozbočovač nebo odbočovač na připr.body | kus | 2 |  | 0 |  | 0 |  | 0 | 21 | 0 | 0 | 0 | 0 | 0 |  | RTS 21/ I | Indiv | 0.39 | 0.78 |  | Práce |  |  |  | POL1_0
|  | Montáž. | [24 empty] | POP
44 | 222730364R00 | Systémový zdroj do rozvaděče | kus | 1 |  | 0 |  | 0 |  | 0 | 21 | 0 | 0 | 0 | 0 | 0 |  | RTS 21/ I | Indiv | 0.385 | 0.39 |  | Práce |  |  |  | POL1_0
|  | Montáž. | [24 empty] | POP
45 | 222730375R00 | Montáž F konektoru | kus | 24 |  | 0 |  | 0 |  | 0 | 21 | 0 | 0 | 0 | 0 | 0 |  | RTS 21/ I | Indiv | 0.1115 | 2.68 |  | Práce |  |  |  | POL1_0
46 | 222730396R00 | Měření TV signálu | kus | 1 |  | 0 |  | 0 |  | 0 | 21 | 0 | 0 | 0 | 0 | 0 |  | RTS 21/ I | Indiv | 0.16667 | 0.17 |  | Práce |  |  |  | POL1_0
47 | 222730401R00 | Nastavení a zprovoznění hl.stanice | kus | 1 |  | 0 |  | 0 |  | 0 | 21 | 0 | 0 | 0 | 0 | 0 |  | RTS 21/ I | Indiv | 3.5 | 3.5 |  | Práce |  |  |  | POL1_0
|  | Montáž. | [24 empty] | POP
48 | 900 RT2 | HZS, Práce v tarifní třídě 5 | h | 8 |  | 0 |  | 0 |  | 0 | 21 | 0 | 0 | 0 | 0 | 0 |  | RTS 21/ I | Indiv | 1 | 8 |  | Práce |  |  |  | POL1_0
|  | Zaškolení obsluhy. | [24 empty] | POP
49 | 900 RT3 | HZS, Práce v tarifní třídě 6 | h | 8 |  | 0 |  | 0 |  | 0 | 21 | 0 | 0 | 0 | 0 | 0 |  | RTS 21/ I | Indiv | 1 | 8 |  | Práce |  |  |  | POL1_0
|  | Ostatní související činnosti. | [24 empty] | POP
50 | 900 RT9 | HZS, programátor | h | 8 |  | 0 |  | 0 |  | 0 | 21 | 0 | 0 | 0 | 0 | 0 |  | RTS 21/ I | Indiv | 1 | 8 |  | Práce |  |  |  | POL1_0
51 | 0501262613 | Vyvazovací panel | ks | 10 |  | 0 |  | 0 |  | 0 | 21 | 0 | 0 | 0 | 0 | 0 |  | Vlastní | Indiv | 0 | 0 |  | R-položka |  |  |  | POL12_0
|  | Dodávka. | [24 empty] | POP
52 | 10150005 | Pomocný instalační materiál | ks | 1 |  | 0 |  | 0 |  | 0 | 21 | 0 | 0 | 0 | 0 | 0 |  | Vlastní | Indiv | 0 | 0 |  | R-položka |  |  |  | POL12_0
|  | Obsahuje F-konektory, drobné kabelové propoje. | [24 empty] | POP
|  | Dále obsahuje izol.pásky,sádru,pomocné svorkovnice,vruty,hmoždinky,těsn.hmoty | [24 empty] | POP
|  | a ostatní instalační materiál. | [24 empty] | POP
53 | 0408675035 | IP dveřní komunikátor s 3x2 tl.a klávesnicí | ks | 3 |  | 0 |  | 0 |  | 0 | 21 | 0 | 0 | 0 | 0 | 0 |  | Vlastní | Indiv | 0 | 0 |  | Specifikace |  |  |  | POL3_0
|  | Vč. licence ke stávající ústředně Siemens Hipath používané v ZZS. | [24 empty] | POP
|  | Dodávka. | [24 empty] | POP
54 | 0408680021 | Stříška a krabice 2 moduly zápustná | ks | 1 |  | 0 |  | 0 |  | 0 | 21 | 0 | 0 | 0 | 0 | 0 |  | Vlastní | Indiv | 0 | 0 |  | Specifikace |  |  |  | POL3_0
|  | Dodávka. | [24 empty] | POP
55 | 0408680025 | Infopanel bez tlačítek-podsvícený informační panel | ks | 1 |  | 0 |  | 0 |  | 0 | 21 | 0 | 0 | 0 | 0 | 0 |  | Vlastní | Indiv | 0 | 0 |  | Specifikace |  |  |  | POL3_0
|  | Dodávka. | [24 empty] | POP
56 | 0501133330 | Zásuvka 2xRJ45 STP kat.6A, pod omítku | ks | 46 |  | 0 |  | 0 |  | 0 | 21 | 0 | 0 | 0 | 0 | 0 |  | Vlastní | Indiv | 0 | 0 |  | Specifikace |  |  |  | POL3_0
|  | Kompletní včetně veškerého příslušenství. | [24 empty] | POP
|  | Dodávka. | [24 empty] | POP
57 | 0501133331 | Zásuvka 1xRJ45 STP kat.6A, pod omítku | ks | 16 |  | 0 |  | 0 |  | 0 | 21 | 0 | 0 | 0 | 0 | 0 |  | Vlastní | Indiv | 0 | 0 |  | Specifikace |  |  |  | POL3_0
|  | Kompletní včetně veškerého příslušenství. | [24 empty] | POP
|  | Dodávka. | [24 empty] | POP
58 | 0501262613 | Patch panel 24 portů, modulární | ks | 6 |  | 0 |  | 0 |  | 0 | 21 | 0 | 0 | 0 | 0 | 0 |  | Vlastní | Indiv | 0 | 0 |  | Specifikace |  |  |  | POL3_0
|  | Dodávka. | [24 empty] | POP
59 | 0501311418 | Krytka RJ45 šedá s výřezem | ks | 17 |  | 0 |  | 0 |  | 0 | 21 | 0 | 0 | 0 | 0 | 0 |  | Vlastní | Indiv | 0 | 0 |  | Specifikace |  |  |  | POL3_0
|  | Dodávka. | [24 empty] | POP
60 | 0501315050 | Keystone STP kat.6A, RJ45 | ks | 245 |  | 0 |  | 0 |  | 0 | 21 | 0 | 0 | 0 | 0 | 0 |  | Vlastní | Indiv | 0 | 0 |  | Specifikace |  |  |  | POL3_0
|  | Dodávka+montáž. | [24 empty] | POP
61 | 0502126890 | Datový rozvaděč stojanový v provedení, 45U a rozměrech 800x1000 | ks | 1 |  | 0 |  | 0 |  | 0 | 21 | 0 | 0 | 0 | 0 | 0 |  | Vlastní | Indiv | 0 | 0 |  | Specifikace |  |  |  | POL3_0
|  | Včetně podstavce a kompletního vybavení. | [24 empty] | POP
|  | Dodávka. | [24 empty] | POP
62 | 0502311794 | Ukládací police do datového rozvaděče, s perforací, výška 1U, hloubka 650mm nosn. 40kg. | ks | 4 |  | 0 |  | 0 |  | 0 | 21 | 0 | 0 | 0 | 0 | 0 |  | Vlastní | Indiv | 0 | 0 |  | Specifikace |  |  |  | POL3_0
|  | Dodávka. | [24 empty] | POP
63 | 0502358310 | Montážní sada pro uchycení HW prvků do RACKu | ks | 21 |  | 0 |  | 0 |  | 0 | 21 | 0 | 0 | 0 | 0 | 0 |  | Vlastní | Indiv | 0 | 0 |  | Specifikace |  |  |  | POL3_0
|  | Dodávka. | [24 empty] | POP
64 | 0504286450.01 | Switch L2/L3, managed, 24 GigE PoE 370W, 4 x 1G SFP, LAN Base | ks | 2 |  | 0 |  | 0 |  | 0 | 21 | 0 | 0 | 0 | 0 | 0 |  | Vlastní | Indiv | 0 | 0 |  | Specifikace |  |  |  | POL3_0
|  | Kompatibilní s řadou AP instalovaných na ZZS. | [24 empty] | POP
|  | Dodávka. | [24 empty] | POP
65 | 0504286450.02 | Switch L2, managed, 48 GigE, 4 x 1G SFP, LAN Base | ks | 1 |  | 0 |  | 0 |  | 0 | 21 | 0 | 0 | 0 | 0 | 0 |  | Vlastní | Indiv | 0 | 0 |  | Specifikace |  |  |  | POL3_0
|  | Kompatibilní s řadou AP instalovaných na ZZS. | [24 empty] | POP
|  | Dodávka. | [24 empty] | POP
66 | 0505400064.01 | Wi-Fi AP 802.11a/g/n Standalone AP, Int Ant, E Reg Domain | ks | 4 |  | 0 |  | 0 |  | 0 | 21 | 0 | 0 | 0 | 0 | 0 |  | Vlastní | Indiv | 0 | 0 |  | Specifikace |  |  |  | POL3_0
|  | Dodávka. | [24 empty] | POP
67 | 0505400064.02 | 1 AP Adder License for 2504 WLAN Controller, (e-Delivery) | ks | 4 |  | 0 |  | 0 |  | 0 | 21 | 0 | 0 | 0 | 0 | 0 |  | Vlastní | Indiv | 0 | 0 |  | Specifikace |  |  |  | POL3_0
|  | Dodávka. | [24 empty] | POP
68 | 0505400064.03 | 2504 WLAN Controller pro, 5x AP | ks | 1 |  | 0 |  | 0 |  | 0 | 21 | 0 | 0 | 0 | 0 | 0 |  | Vlastní | Indiv | 0 | 0 |  | Specifikace |  |  |  | POL3_0
|  | Dodávka. | [24 empty] | POP
69 | 1000101 | Vertikální napájecí panel Rack PDU, Switched, Zero, 10A, 230V, (16) C13 | ks | 2 |  | 0 |  | 0 |  | 0 | 21 | 0 | 0 | 0 | 0 | 0 |  | Vlastní | Indiv | 0 | 0 |  | Specifikace |  |  |  | POL3_0
|  | Dodávka. | [24 empty] | POP
70 | 1000102 | Senzor teploty a vlhkosti | ks | 1 |  | 0 |  | 0 |  | 0 | 21 | 0 | 0 | 0 | 0 | 0 |  | Vlastní | Indiv | 0 | 0 |  | Specifikace |  |  |  | POL3_0
|  | Dodávka. | [24 empty] | POP
71 | 1000103 | Propojovací kabel PDU-UPS | ks | 2 |  | 0 |  | 0 |  | 0 | 21 | 0 | 0 | 0 | 0 | 0 |  | Vlastní | Indiv | 0 | 0 |  | Specifikace |  |  |  | POL3_0
|  | Dodávka. | [24 empty] | POP
72 | 10001104 | Napájecí přepínač RACK, 230V, 16A, C20 IN, (8) C13 (1) C19 OUT | ks | 1 |  | 0 |  | 0 |  | 0 | 21 | 0 | 0 | 0 | 0 | 0 |  | Vlastní | Indiv | 0 | 0 |  | Specifikace |  |  |  | POL3_0
|  | Dodávka. | [24 empty] | POP
73 | 10005101 | Ostatní pomocný instal.materiál k RACKům | ks | 1 |  | 0 |  | 0 |  | 0 | 21 | 0 | 0 | 0 | 0 | 0 |  | Vlastní | Indiv | 0 | 0 |  | Specifikace |  |  |  | POL3_0
|  | Dodávka. | [24 empty] | POP
74 | 10010001 | Kompletní sestava pro zesílení GSM signálu | ks | 1 |  | 0 |  | 0 |  | 0 | 21 | 0 | 0 | 0 | 0 | 0 |  | Vlastní | Indiv | 0 | 0 |  | Specifikace |  |  |  | POL3_0
|  | Obsahuje: | [24 empty] | POP
|  | Zesilovač signálu EGSM/3G, 20 db | [24 empty] | POP
|  | Anténa externí všesměrová 7/10 db | [24 empty] | POP
|  | Anténa vnitřní podhledová 5/7 db (6x) | [24 empty] | POP
|  | Koaxiální kabel RLH 1000 (80m) | [24 empty] | POP
|  | N konektor pro RLH 1000 (14ks) | [24 empty] | POP
|  | Anténní odbočovač (4ks) | [24 empty] | POP
|  | Anténní splitter | [24 empty] | POP
|  | Spojka NN (5x) | [24 empty] | POP
|  | Dodávka. | [24 empty] | POP
75 | 10150002 | TV zesilovač | ks | 1 |  | 0 |  | 0 |  | 0 | 21 | 0 | 0 | 0 | 0 | 0 |  | Vlastní | Indiv | 0 | 0 |  | Specifikace |  |  |  | POL3_0
|  | Programovatelný zesilovač, 5 vstupů BI-FM/BIII-DAB/UHF, 1 výstup, 52dB, 5 filtrů. | [24 empty] | POP
|  | Dodávka. | [24 empty] | POP
76 | 10150003 | Rozbočovač TV, 1 vstup, 8 výstupů | ks | 1 |  | 0 |  | 0 |  | 0 | 21 | 0 | 0 | 0 | 0 | 0 |  | Vlastní | Indiv | 0 | 0 |  | Specifikace |  |  |  | POL3_0
|  | Průchozí pro napájení. | [24 empty] | POP
|  | Dodávka. | [24 empty] | POP
77 | 10150005 | Video balun - pasivní sada pro přenos videosignálu, UTP/FTP kabelem až do 400m | ks | 8 |  | 0 |  | 0 |  | 0 | 21 | 0 | 0 | 0 | 0 | 0 |  | Vlastní | Indiv | 0 | 0 |  | Specifikace |  |  |  | POL3_0
|  | Průchozí pro napájení. | [24 empty] | POP
|  | Dodávka. | [24 empty] | POP
78 | 10150012 | Anténa DVB-T | ks | 2 |  | 0 |  | 0 |  | 0 | 21 | 0 | 0 | 0 | 0 | 0 |  | Vlastní | Indiv | 0 | 0 |  | Specifikace |  |  |  | POL3_0
|  | UHF anténa, 21-60 kanál, zisk 12,5dB, LTE. | [24 empty] | POP
|  | Dodávka. | [24 empty] | POP
79 | 10150040 | Anténní stožár v.3m | ks | 1 |  | 0 |  | 0 |  | 0 | 21 | 0 | 0 | 0 | 0 | 0 |  | Vlastní | Indiv | 0 | 0 |  | Specifikace |  |  |  | POL3_0
|  | Dodávka. | [24 empty] | POP
80 | 2 | Přepěťová ochrana 10/100M, Ethernet + PoE A/B nebo Hi PoE (max.90W), box | ks | 6 |  | 0 |  | 0 |  | 0 | 21 | 0 | 0 | 0 | 0 | 0 |  | Vlastní | Indiv | 0 | 0 |  | Specifikace |  |  |  | POL3_0
|  | Dodávka. | [24 empty] | POP
81 | 23064920 | Průmyslový modul na DIN lištu pro jeden keystone, šedý | ks | 6 |  | 0 |  | 0 |  | 0 | 21 | 0 | 0 | 0 | 0 | 0 |  | Vlastní | Indiv | 0 | 0 |  | Specifikace |  |  |  | POL3_0
|  | Dodávka. | [24 empty] | POP
82 | 26000025 | Instalační kabel kat.6A STP LSOH, 500m/cívka | m | 8242 |  | 0 |  | 0 |  | 0 | 21 | 0 | 0 | 0 | 0 | 0 |  | Vlastní | Indiv | 0 | 0 |  | Specifikace |  |  |  | POL3_0
|  | Dodávka. | [24 empty] | POP
83 | 27655194 | Instalační kabel kat.6A FTP PE, venkovní 500m/cívka | m | 340 |  | 0 |  | 0 |  | 0 | 21 | 0 | 0 | 0 | 0 | 0 |  | Vlastní | Indiv | 0 | 0 |  | Specifikace |  |  |  | POL3_0
|  | Dodávka. | [24 empty] | POP
84 | 28770109 | 10G patch kabel kat.6A SFTP LSOH 1m šedý | ks | 60 |  | 0 |  | 0 |  | 0 | 21 | 0 | 0 | 0 | 0 | 0 |  | Vlastní | Indiv | 0 | 0 |  | Specifikace |  |  |  | POL3_0
|  | Dodávka. | [24 empty] | POP
85 | 28770209 | 10G patch kabel kat.6A SFTP LSOH 2m šedý | ks | 71 |  | 0 |  | 0 |  | 0 | 21 | 0 | 0 | 0 | 0 | 0 |  | Vlastní | Indiv | 0 | 0 |  | Specifikace |  |  |  | POL3_0
|  | Dodávka. | [24 empty] | POP
86 | 3 | Přepěťová ochrana koax rozvodu | ks | 2 |  | 0 |  | 0 |  | 0 | 21 | 0 | 0 | 0 | 0 | 0 |  | Vlastní | Indiv | 0 | 0 |  | Specifikace |  |  |  | POL3_0
|  | Dodávka. | [24 empty] | POP
87 | 34571051R | Trubka elektroinstal. ohebná 2323/LPE-1 d 22,9 mm | m | 680 |  | 0 |  | 0 |  | 0 | 21 | 0 | 6e-05 | 0.04 | 0 | 0 | SPCM | RTS 21/ I | Indiv | 0 | 0 |  | Specifikace |  |  |  | POL3_0
|  | Dodávka. | [24 empty] | POP
88 | 34571052R | Trubka elektroinstal. ohebná 2329/LPE-1 d 28,4 mm | m | 120 |  | 0 |  | 0 |  | 0 | 21 | 0 | 0.00012 | 0.01 | 0 | 0 | SPCM | RTS 21/ I | Indiv | 0 | 0 |  | Specifikace |  |  |  | POL3_0
|  | Dodávka. | [24 empty] | POP
89 | 34571091R | Trubka elektroinstalační tuhá z PVC 1516 E | m | 85 |  | 0 |  | 0 |  | 0 | 21 | 0 | 8e-05 | 0.01 | 0 | 0 |  | Vlastní | Indiv | 0 | 0 |  | Specifikace |  |  |  | POL3_0
|  | Dodávka. | [24 empty] | POP
90 | 34571092R | Trubka elektroinstalační tuhá z PVC 1525 | m | 90 |  | 0 |  | 0 |  | 0 | 21 | 0 | 0.00011 | 0.01 | 0 | 0 |  | Vlastní | Indiv | 0 | 0 |  | Specifikace |  |  |  | POL3_0
|  | Dodávka. | [24 empty] | POP
91 | 34571518R | Krabice univerzální z PH KU 68- 1901 | kus | 62 |  | 0 |  | 0 |  | 0 | 21 | 0 | 3e-05 | 0 | 0 | 0 | SPCM | RTS 21/ I | Indiv | 0 | 0 |  | Specifikace |  |  |  | POL3_0
|  | Dodávka. | [24 empty] | POP
92 | 4 | Rozváděč pro uložení P.O. | ks | 3 |  | 0 |  | 0 |  | 0 | 21 | 0 | 0 | 0 | 0 | 0 |  | Vlastní | Indiv | 0 | 0 |  | Specifikace |  |  |  | POL3_0
|  | Dodávka. | [24 empty] | POP
93 | 46636.01 | Stolní telefonní přístroj kompatibilní s PbÚ v ZZS, podružný, včetně licence ke stáv.PbÚ v ZZS | ks | 4 |  | 0 |  | 0 |  | 0 | 21 | 0 | 0 | 0 | 0 | 0 |  | Vlastní | Indiv | 0 | 0 |  | Specifikace |  |  |  | POL3_0
|  | Kompatibilní s HiPath 3000/5000, HiPath 4000, HiPath OpenOffice EE / ME, OpenScape Office MX | [24 empty] | POP
|  | Vlastnosti: | [24 empty] | POP
|  | - monochromatický grafický displej, 2 řádky | [24 empty] | POP
|  | - Pushbutton keypad | [24 empty] | POP
|  | - 3 tlačítek fixních funkcí | [24 empty] | POP
|  | - 8 volně programovatelých tlačítek s papírovými popisky | [24 empty] | POP
|  | - 3 tlačítka pro navigaci v menu | [24 empty] | POP
|  | - +/- tlačítka ovládání nastavení | [24 empty] | POP
|  | - Plně duplexní hlasité telefonování nebo hlasitý příposlech | [24 empty] | POP
|  | - rozšíření o max. 1 Key Module 15 | [24 empty] | POP
|  | - možnost připevnit na zeď | [24 empty] | POP
|  | Dodávka. | [24 empty] | POP
94 | 46636.02 | Stolní telefonní přístroj kompatibilní s PbÚ v ZZS, systémový, včetně licence ke stáv.PbÚ v ZZS | ks | 1 |  | 0 |  | 0 |  | 0 | 21 | 0 | 0 | 0 | 0 | 0 |  | Vlastní | Indiv | 0 | 0 |  | Specifikace |  |  |  | POL3_0
|  | Kompatibilní s HiPath 4000 od verze 4, HiPath 2000 od V2, HiPath 3000/5000 od V7, HiPath OpenOffice, OpenScape Office MX | [24 empty] | POP | Kompatibilní s HiPath 4000 od verze 4, HiPath 2000 od V2, HiPath 3000/5000 od V7, HiPath OpenOffice, OpenScape Office MX
|  | Vlastnosti: | [24 empty] | POP
|  | - nastavitelný barevný TFT displej 320x240 pixel (QVGA), podsvícený | [24 empty] | POP
|  | - optická signalizace vyzvánění | [24 empty] | POP
|  | - tlačítková číselnice | [24 empty] | POP
|  | - 6 pevně naprogramovaných tlačítek funkcí | [24 empty] | POP
|  | - 8 volně programovatelných tlačítek funkcí | [24 empty] | POP
|  | - 6 tlačítek pro spec. použití | [24 empty] | POP
|  | (jako telefonní seznam, seznam volání, schránka, nápověda) | [24 empty] | POP
|  | - dotykový "TouchSlider" pro nastavení hlasitosti | [24 empty] | POP
|  | - dotykový "TouchGuide" pro jednoduchou navigaci | [24 empty] | POP
|  | - hlasité telefonování (full duplex) | [24 empty] | POP
|  | - Ethernet switch (10/100 Base-T) | [24 empty] | POP
|  | - 802.3af Power over Ethernet | [24 empty] | POP
|  | - přípojka pro náhlavní soupravu | [24 empty] | POP
|  | - rozhraní USB Master | [24 empty] | POP
|  | - přípojka pro OpenStage Key Module 60 | [24 empty] | POP
|  | Dodávka. | [24 empty] | POP
95 | 50136 | Stříška a krabice 1 modul zápustná | ks | 2 |  | 0 |  | 0 |  | 0 | 21 | 0 | 0 | 0 | 0 | 0 |  | Vlastní | Indiv | 0 | 0 |  | Specifikace |  |  |  | POL3_0
|  | Dodávka. | [24 empty] | POP
96 | ARK221250 | Žlab drát 300/100 "žz" - vzdálenost podpěr, cca.1,4m | m | 12 |  | 0 |  | 0 |  | 0 | 21 | 0 | 2.05 | 24.6 | 0 | 0 |  | Vlastní | Indiv | 0 | 0 |  | Specifikace |  |  |  | POL3_0
|  | Včetně veškerého příslušenství pro uchycení, ohyb.a roh.dílů., závit.tyčí,apod. | [24 empty] | POP
|  | Pro stoupací trasu. | [24 empty] | POP
|  | Dodávka. | [24 empty] | POP
97 | ARK221455 | Celoplechový kabelový žlab 150/100 s víkem | m | 110 |  | 0 |  | 0 |  | 0 | 21 | 0 | 1.95 | 214.5 | 0 | 0 |  | Vlastní | Indiv | 0 | 0 |  | Specifikace |  |  |  | POL3_0
|  | Sendzimirové zinkování, horizontální montáž, kompletní sestava vč. spojek, podpěr a kotevního materiálu. | [24 empty] | POP | Sendzimirové zinkování, horizontální montáž, kompletní sestava vč. spojek, podpěr a kotevního materiálu.
|  | Zahrnuje i pomocné závitové tyče pro uchycení ze stropu. | [24 empty] | POP
|  | Dodávka. | [24 empty] | POP
98 | ARK221460 | Celoplechový kabelový žlab 250/100 s víkem | m | 60 |  | 0 |  | 0 |  | 0 | 21 | 0 | 1.95 | 117 | 0 | 0 |  | Vlastní | Indiv | 0 | 0 |  | Specifikace |  |  |  | POL3_0
|  | Sendzimirové zinkování, horizontální montáž, kompletní sestava vč. spojek, podpěr a kotevního materiálu. | [24 empty] | POP | Sendzimirové zinkování, horizontální montáž, kompletní sestava vč. spojek, podpěr a kotevního materiálu.
|  | Zahrnuje i pomocné závitové tyče pro uchycení ze stropu. | [24 empty] | POP
|  | Dodávka. | [24 empty] | POP
99 | 222291991R01 | Aktivní síťový prvek vč. konfigurace - WiFi AP | kus | 5 |  | 0 |  | 0 |  | 0 | 21 | 0 | 0 | 0 | 0 | 0 |  | RTS 21/ I | Indiv | 0.165 | 0.83 |  | R-položka |  |  |  | POL12_1
|  | Montáž. | [24 empty] | POP
Díl: | ON | Ostatní náklady |  |  |  | 0 |  | 0 |  | 0 |  | 0 |  | 0 |  | 0 |  |  |  |  | 0 | [5 empty] | DIL
100 | 004111010R | Průzkumné práce | h | 8 |  | 0 |  | 0 |  | 0 | 21 | 0 | 0 | 0 | 0 | 0 |  | RTS 21/ I | Indiv | 0 | 0 |  | Práce |  |  |  | POL1_0
101 | 004111020R | Vypracování projektové dokumentace | h | 16 |  | 0 |  | 0 |  | 0 | 21 | 0 | 0 | 0 | 0 | 0 |  | RTS 21/ I | Indiv | 0 | 0 |  | Práce |  |  |  | POL1_0
|  | Výrobní dokumentace | [24 empty] | POP
102 | 005124010R | Koordinační činnost | h | 16 |  | 0 |  | 0 |  | 0 | 21 | 0 | 0 | 0 | 0 | 0 |  | RTS 21/ I | Indiv | 0 | 0 |  | Práce |  |  |  | POL1_0
103 | 005241010R | Dokumentace skutečného provedení | h | 12 |  | 0 |  | 0 |  | 0 | 21 | 0 | 0 | 0 | 0 | 0 |  | RTS 21/ I | Indiv | 0 | 0 |  | Práce |  |  |  | POL1_0
[25 empty] | 15 | 21 | DPH
| Celkem |  |  |  |  | 0 | [18 empty] | 0 | 0 | SUM
Poznámky uchazeče k zadání
POPUZIV
END
Note on S6: Jedná se o informaci, zda se jedná o položku, která je do rozpočtu zadána z cenové soustavy RTS, nebo vlastní.
Note on T6: Jedná se o název CÚ, která je zadána u položky rozpočtu

## SO 101 D.1.4.7.2 Pol
Položkový rozpočet | [26 empty] | #TypZaznamu#
S: | 01_05_2021 | Výjezdová základna Zdravotnické záchranné služby JMK, p.o. v Boskovicích | [24 empty] | STA
O: | SO 101 | Budova výjezdového stanoviště ZZS | [21 empty] | STA |  |  | OBJ
R: | D.1.4.7.2 | Zařízení slaboproudé elektrotechniky PZTS+EPH+ACS | [24 empty] | ROZ
P.č. | Číslo položky | Název položky | MJ | Množství | Cena / MJ | Celkem | Dodávka | Dodávka celk. | Montáž | Montáž celk. | DPH | Cena s DPH | Hmotnost / MJ | Hmotnost celk.(t) | Dem. hmotnost / MJ | Dem. hmotnost celk.(t) | Ceník | Cen. soustava / platnost | Cenová úroveň | Nhod / MJ | Nhod celk. | Dodavatel | Typ položky
Díl: | M22 | Montáž sdělovací a zabezp.tech |  |  |  | 0 |  | 0 |  | 0 |  | 0 |  | 58.65 |  | 0 |  |  |  |  | 1126.27 | [5 empty] | DIL
1 | 005231010R | Revize | h | 24 |  | 0 |  | 0 |  | 0 | 21 | 0 | 0 | 0 | 0 | 0 |  | RTS 21/ I | Indiv | 0 | 0 |  | Práce |  |  |  | POL1_0
2 | 005231020R | Individuální a komplexní vyzkoušení | h | 12 |  | 0 |  | 0 |  | 0 | 21 | 0 | 0 | 0 | 0 | 0 |  | RTS 21/ I | Indiv | 0 | 0 |  | Práce |  |  |  | POL1_0
3 | 005231030R | Zkušební provoz | h | 24 |  | 0 |  | 0 |  | 0 | 21 | 0 | 0 | 0 | 0 | 0 |  | RTS 21/ I | Indiv | 0 | 0 |  | Práce |  |  |  | POL1_0
4 | 141 R00 | Přirážka za podružný materiál M 21, M 22 | ks | 1 |  | 0 |  | 0 |  | 0 | 21 | 0 | 0 | 0 | 0 | 0 |  | RTS 21/ I | Indiv | 0 | 0 |  | Práce |  |  |  | POL1_0
5 | 202 R00 | Zednické výpomoci HSV | h | 24 |  | 0 |  | 0 |  | 0 | 21 | 0 | 0 | 0 | 0 | 0 |  | RTS 21/ I | Indiv | 0.005 | 0.12 |  | Práce |  |  |  | POL1_0
6 | 210140201R00 | Ovladač pomocných obvodů - 1 tlačítkový | kus | 8 |  | 0 |  | 0 |  | 0 | 21 | 0 | 0 | 0 | 0 | 0 |  | RTS 21/ I | Indiv | 0.34783 | 2.78 |  | Práce |  |  |  | POL1_0
|  | Montáž. | [24 empty] | POP
7 | 220261661R00 | Značení trasy trubkového vedení | m | 1380 |  | 0 |  | 0 |  | 0 | 21 | 0 | 0 | 0 | 0 | 0 |  | RTS 21/ I | Indiv | 0.026 | 35.88 |  | Práce |  |  |  | POL1_0
8 | 220261665R00 | Začištění drážky, konečná úprava | m | 880 |  | 0 |  | 0 |  | 0 | 21 | 0 | 0 | 0 | 0 | 0 |  | RTS 21/ I | Indiv | 0.012 | 10.56 |  | Práce |  |  |  | POL1_0
9 | 222260551R00 | Trubka plast.ohebná 16 pod omítku vč.drážky | m | 690 |  | 0 |  | 0 |  | 0 | 21 | 0 | 0 | 0 | 0 | 0 |  | RTS 21/ I | Indiv | 0.26033 | 179.63 |  | Práce |  |  |  | POL1_0
|  | Montáž. | [24 empty] | POP
10 | 222260552R00 | Trubka plast.ohebná 23 pod omítku vč.drážky | m | 190 |  | 0 |  | 0 |  | 0 | 21 | 0 | 0 | 0 | 0 | 0 |  | RTS 21/ I | Indiv | 0.289 | 54.91 |  | Práce |  |  |  | POL1_0
|  | Montáž. | [24 empty] | POP
11 | 222260571R00 | Trubka plast. tuhá 16 na příchytkách vč.příchytek | m | 305 |  | 0 |  | 0 |  | 0 | 21 | 0 | 0 | 0 | 0 | 0 |  | RTS 21/ I | Indiv | 0.079 | 24.1 |  | Práce |  |  |  | POL1_0
|  | Montáž. | [24 empty] | POP
12 | 222260573R00 | Trubka plast. tuhá 25 na příchytkách vč.příchytek | m | 195 |  | 0 |  | 0 |  | 0 | 21 | 0 | 0 | 0 | 0 | 0 |  | RTS 21/ I | Indiv | 0.09567 | 18.66 |  | Práce |  |  |  | POL1_0
|  | Montáž. | [24 empty] | POP
13 | 222280212R00 | Kabel EZS, EPS, DT do 7 mm v trubkách | m | 665 |  | 0 |  | 0 |  | 0 | 21 | 0 | 0 | 0 | 0 | 0 |  | RTS 21/ I | Indiv | 0.05783 | 38.46 |  | Práce |  |  |  | POL1_0
|  | Montáž. | [24 empty] | POP
14 | 222280213R00 | Kabel EZS, EPS, DT do 9 mm v trubkách | m | 665 |  | 0 |  | 0 |  | 0 | 21 | 0 | 0 | 0 | 0 | 0 |  | RTS 21/ I | Indiv | 0.07267 | 48.33 |  | Práce |  |  |  | POL1_0
|  | Montáž. | [24 empty] | POP
15 | 222280503R00 | Kabel EZS do 7 mm vně.prům. volně ve žlabu, liště | m | 7730 |  | 0 |  | 0 |  | 0 | 21 | 0 | 0 | 0 | 0 | 0 |  | RTS 21/ I | Indiv | 0.045 | 347.85 |  | Práce |  |  |  | POL1_0
|  | Montáž. | [24 empty] | POP
16 | 222280801R00 | Kabel do 0,5 kg/m do žlabu | m | 1320 |  | 0 |  | 0 |  | 0 | 21 | 0 | 0 | 0 | 0 | 0 |  | RTS 21/ I | Indiv | 0.07767 | 102.52 |  | Práce |  |  |  | POL1_0
|  | Montáž. | [24 empty] | POP
17 | 222325001R00 | Detektor PIR na předem připravené úchytné body | kus | 32 |  | 0 |  | 0 |  | 0 | 21 | 0 | 0 | 0 | 0 | 0 |  | RTS 21/ I | Indiv | 0.35 | 11.2 |  | Práce |  |  |  | POL1_0
|  | Montáž. | [24 empty] | POP
18 | 222325002R00 | Duální detektor na předem připravené úchytné body | kus | 4 |  | 0 |  | 0 |  | 0 | 21 | 0 | 0 | 0 | 0 | 0 |  | RTS 21/ I | Indiv | 0.38333 | 1.53 |  | Práce |  |  |  | POL1_0
|  | Montáž. | [24 empty] | POP
19 | 222325003R00 | Držák detektoru na předem připravené úchytné body | kus | 36 |  | 0 |  | 0 |  | 0 | 21 | 0 | 0 | 0 | 0 | 0 |  | RTS 21/ I | Indiv | 0.1 | 3.6 |  | Práce |  |  |  | POL1_0
|  | Montáž. | [24 empty] | POP
20 | 222325005R00 | Detektor GB na předem připravené úchytné body | kus | 9 |  | 0 |  | 0 |  | 0 | 21 | 0 | 0 | 0 | 0 | 0 |  | RTS 21/ I | Indiv | 0.35 | 3.15 |  | Práce |  |  |  | POL1_0
|  | Montáž. | [24 empty] | POP
21 | 222325013R00 | Magnetický kontakt do nedřevěných zárubní | kus | 29 |  | 0 |  | 0 |  | 0 | 21 | 0 | 0 | 0 | 0 | 0 |  | RTS 21/ I | Indiv | 0.75283 | 21.83 |  | Práce |  |  |  | POL1_0
|  | Montáž. | [24 empty] | POP
22 | 222325014R00 | Magnetický kontakt vratový | kus | 5 |  | 0 |  | 0 |  | 0 | 21 | 0 | 0 | 0 | 0 | 0 |  | RTS 21/ I | Indiv | 0.9195 | 4.6 |  | Práce |  |  |  | POL1_0
|  | Montáž. | [24 empty] | POP
23 | 222325033R00 | Požární sběrnicový hlásič na omítku v EZS,na kci | kus | 20 |  | 0 |  | 0 |  | 0 | 21 | 0 | 0 | 0 | 0 | 0 |  | RTS 21/ I | Indiv | 0.61833 | 12.37 |  | Práce |  |  |  | POL1_0
|  | Montáž. | [24 empty] | POP
24 | 222325101R00 | Koncentrátor EZS na připravené úchytné body | kus | 14 |  | 0 |  | 0 |  | 0 | 21 | 0 | 0 | 0 | 0 | 0 |  | RTS 21/ I | Indiv | 0.6 | 8.4 |  | Práce |  |  |  | POL1_0
|  | Montáž. | [24 empty] | POP
25 | 222325102R00 | Sběrnicový modul na připravené úchytné body | kus | 19 |  | 0 |  | 0 |  | 0 | 21 | 0 | 0 | 0 | 0 | 0 |  | RTS 21/ I | Indiv | 0.43333 | 8.23 |  | Práce |  |  |  | POL1_0
|  | Pro PZTS. | [24 empty] | POP
|  | Montáž. | [24 empty] | POP
26 | 222325102R00 | Sběrnicový modul na připravené úchytné body | kus | 14 |  | 0 |  | 0 |  | 0 | 21 | 0 | 0 | 0 | 0 | 0 |  | RTS 21/ I | Indiv | 0.43333 | 6.07 |  | Práce |  |  |  | POL1_0
|  | Pro EKV. | [24 empty] | POP
|  | Montáž. | [24 empty] | POP
27 | 222325201R00 | Klávesnice na předem připravené úchytné body | kus | 1 |  | 0 |  | 0 |  | 0 | 21 | 0 | 0 | 0 | 0 | 0 |  | RTS 21/ I | Indiv | 0.59133 | 0.59 |  | Práce |  |  |  | POL1_0
|  | Montáž. | [24 empty] | POP
28 | 222325251R00 | Náhradní zdroj 12 V do 60 Ah na úchytné body | kus | 3 |  | 0 |  | 0 |  | 0 | 21 | 0 | 0 | 0 | 0 | 0 |  | RTS 21/ I | Indiv | 0.616 | 1.85 |  | Práce |  |  |  | POL1_0
|  | Pro PZTS. | [24 empty] | POP
|  | Montáž. | [24 empty] | POP
29 | 222325251R00 | Náhradní zdroj 12 V do 60 Ah na úchytné body | kus | 3 |  | 0 |  | 0 |  | 0 | 21 | 0 | 0 | 0 | 0 | 0 |  | RTS 21/ I | Indiv | 0.616 | 1.85 |  | Práce |  |  |  | POL1_0
|  | Pro EKV. | [24 empty] | POP
|  | Montáž. | [24 empty] | POP
30 | 222325261R00 | Externí indikátor na omítku v normálním prostředí | kus | 19 |  | 0 |  | 0 |  | 0 | 21 | 0 | 0 | 0 | 0 | 0 |  | RTS 21/ I | Indiv | 0.46167 | 8.77 |  | Práce |  |  |  | POL1_0
|  | Montáž. | [24 empty] | POP
31 | 222325265R00 | Poplachová siréna na připravené úchyt.body | kus | 3 |  | 0 |  | 0 |  | 0 | 21 | 0 | 0 | 0 | 0 | 0 |  | RTS 21/ I | Indiv | 0.46367 | 1.39 |  | Práce |  |  |  | POL1_0
|  | Montáž. | [24 empty] | POP
32 | 222325292R00 | Měření smyčky | kus | 1 |  | 0 |  | 0 |  | 0 | 21 | 0 | 0 | 0 | 0 | 0 |  | RTS 21/ I | Indiv | 0.1425 | 0.14 |  | Práce |  |  |  | POL1_0
33 | 222325292R00 | Měření smyčky | kus | 2 |  | 0 |  | 0 |  | 0 | 21 | 0 | 0 | 0 | 0 | 0 |  | RTS 21/ I | Indiv | 0.1425 | 0.29 |  | Práce |  |  |  | POL1_0
34 | 222325301R00 | Ústředna EZS na připravené úchytné body | kus | 1 |  | 0 |  | 0 |  | 0 | 21 | 0 | 0 | 0 | 0 | 0 |  | RTS 21/ I | Indiv | 1.0333 | 1.03 |  | Práce |  |  |  | POL1_0
|  | Montáž. | [24 empty] | POP
35 | 222325302R00 | Programování ústředny, uvedení do provozu | hod | 40 |  | 0 |  | 0 |  | 0 | 21 | 0 | 0 | 0 | 0 | 0 |  | RTS 21/ I | Indiv | 1 | 40 |  | Práce |  |  |  | POL1_0
36 | 222325501R00 | Čtečka identifikačních karet EKV na úchytné body, s vazbou do PZTS | kus | 25 |  | 0 |  | 0 |  | 0 | 21 | 0 | 0 | 0 | 0 | 0 |  | RTS 21/ I | Indiv | 0.59167 | 14.79 |  | Práce |  |  |  | POL1_0
|  | Montáž. | [24 empty] | POP
37 | 222325602R00 | Svorkovnicová skříňka na úchytné body | kus | 28 |  | 0 |  | 0 |  | 0 | 21 | 0 | 0 | 0 | 0 | 0 |  | RTS 21/ I | Indiv | 0.43467 | 12.17 |  | Práce |  |  |  | POL1_0
|  | Montáž. | [24 empty] | POP
38 | 222325731R00 | Kódový zámek na připravené úchytné body | kus | 19 |  | 0 |  | 0 |  | 0 | 21 | 0 | 0 | 0 | 0 | 0 |  | RTS 21/ I | Indiv | 0.5995 | 11.39 |  | Práce |  |  |  | POL1_0
|  | Pro dveře v systému PZTS. | [24 empty] | POP
|  | Montáž. | [24 empty] | POP
39 | 222325731R00 | Kódový zámek na připravené úchytné body | kus | 18 |  | 0 |  | 0 |  | 0 | 21 | 0 | 0 | 0 | 0 | 0 |  | RTS 21/ I | Indiv | 0.5995 | 10.79 |  | Práce |  |  |  | POL1_0
|  | Pro dveře v systému EKV. | [24 empty] | POP
|  | Montáž. | [24 empty] | POP
40 | 222330172R00 | Světelný maják na budovu na úchytné body | kus | 1 |  | 0 |  | 0 |  | 0 | 21 | 0 | 0 | 0 | 0 | 0 |  | RTS 21/ I | Indiv | 0.463 | 0.46 |  | Práce |  |  |  | POL1_0
|  | Montáž. | [24 empty] | POP
41 | 222330802R00 | Klíčový trezor KTPO, přezkoušení funkce | kus | 1 |  | 0 |  | 0 |  | 0 | 21 | 0 | 0 | 0 | 0 | 0 |  | RTS 21/ I | Indiv | 3.4755 | 3.48 |  | Práce |  |  |  | POL1_0
|  | Montáž. | [24 empty] | POP
42 | 222330802R01 | Klíčový depozit, přezkoušení funkce | kus | 1 |  | 0 |  | 0 |  | 0 | 21 | 0 | 0 | 0 | 0 | 0 |  | RTS 21/ I | Indiv | 3.4755 | 3.48 |  | Práce |  |  |  | POL1_0
|  | Montáž. | [24 empty] | POP
43 | 900 RT2 | HZS, Práce v tarifní třídě 5 | h | 8 |  | 0 |  | 0 |  | 0 | 21 | 0 | 0 | 0 | 0 | 0 |  | RTS 21/ I | Indiv | 1 | 8 |  | Práce |  |  |  | POL1_0
|  | Zaškolení obsluhy. | [24 empty] | POP
44 | 900 RT3 | HZS, Práce v tarifní třídě 6 | h | 8 |  | 0 |  | 0 |  | 0 | 21 | 0 | 0 | 0 | 0 | 0 |  | RTS 21/ I | Indiv | 1 | 8 |  | Práce |  |  |  | POL1_0
|  | Ostatní související činnosti. | [24 empty] | POP
45 | 900 RT9 | HZS, programátor | h | 40 |  | 0 |  | 0 |  | 0 | 21 | 0 | 0 | 0 | 0 | 0 |  | RTS 21/ I | Indiv | 1 | 40 |  | Práce |  |  |  | POL1_0
46 | 13 | Klloubový držák na prostorový detektor | ks | 36 |  | 0 |  | 0 |  | 0 | 21 | 0 | 0 | 0 | 0 | 0 |  | Vlastní | Indiv | 0 | 0 |  | R-položka |  |  |  | POL12_0
|  | Dodávka. | [24 empty] | POP
47 | 0420011513 | Samozamykací elektromechanický zámek,, rozteč a backset dle typu dveří | ks | 18 |  | 0 |  | 0 |  | 0 | 21 | 0 | 0 | 0 | 0 | 0 |  | Vlastní | Indiv | 0 | 0 |  | Specifikace |  |  |  | POL3_0
|  | prostup fail secure, 12VDC, úzký profil, včetně systémové kabelové průchodky, 6m systémového kabelu, protiplechu, systémového kování a ostatního příslušenství. | [24 empty] | POP | prostup fail secure, 12VDC, úzký profil, včetně systémové kabelové průchodky, 6m systémového kabelu, protiplechu, systémového kování a ostatního příslušenství.
|  | Dodávka. | [24 empty] | POP
48 | 0420011513 | Samozamykací elektromechanický zámek,, rozteč a backset dle typu dveří | ks | 19 |  | 0 |  | 0 |  | 0 | 21 | 0 | 0 | 0 | 0 | 0 |  | Vlastní | Indiv | 0 | 0 |  | Specifikace |  |  |  | POL3_0
|  | prostup fail secure, 12VDC, úzký profil, včetně systémové kabelové průchodky, 6m systémového kabelu, protiplechu, systémového kování a ostatního příslušenství. | [24 empty] | POP | prostup fail secure, 12VDC, úzký profil, včetně systémové kabelové průchodky, 6m systémového kabelu, protiplechu, systémového kování a ostatního příslušenství.
|  | Dodávka. | [24 empty] | POP
49 | 0701627124 | OVP-1/24/10-BOX, přepěťová ochrana 12/24VDC/10A | ks | 4 |  | 0 |  | 0 |  | 0 | 21 | 0 | 0 | 0 | 0 | 0 |  | Vlastní | Indiv | 0 | 0 |  | Specifikace |  |  |  | POL3_0
|  | Montáž+dodávka. | [24 empty] | POP
50 | 0704022226 | AKU 17-12, akumulátor 12V / 17 Ah | ks | 1 |  | 0 |  | 0 |  | 0 | 21 | 0 | 0 | 0 | 0 | 0 |  | Vlastní | Indiv | 0 | 0 |  | Specifikace |  |  |  | POL3_0
|  | Dodávka. | [24 empty] | POP
51 | 1 | PIR detektor s dosahem 16m, EOL resistory, pohled pod sebe a PLUG-IN konstrukce | ks | 32 |  | 0 |  | 0 |  | 0 | 21 | 0 | 0 | 0 | 0 | 0 |  | Vlastní | Indiv | 0 | 0 |  | Specifikace |  |  |  | POL3_0
|  | Dodávka. | [24 empty] | POP
52 | 10 | G8 Koncentrátor v kovovém krytu pro 8 zón se 4 PGM, výstupy | ks | 14 |  | 0 |  | 0 |  | 0 | 21 | 0 | 0 | 0 | 0 | 0 |  | Vlastní | Indiv | 0 | 0 |  | Specifikace |  |  |  | POL3_0
|  | Dodávka. | [24 empty] | POP
53 | 10150005 | Pomocný instalační materiál | ks | 1 |  | 0 |  | 0 |  | 0 | 21 | 0 | 0 | 0 | 0 | 0 |  | Vlastní | Indiv | 0 | 0 |  | Specifikace |  |  |  | POL3_0
|  | Obsahuje izol.pásky,sádru,pomocné svorkovnice,vruty,hmoždinky,těsn.hmoty | [24 empty] | POP
|  | a ostatní instalační materiál. | [24 empty] | POP
54 | 11 | Zálohovaná plastová siréna venkovní 110dB/1m, s majákem a akumulátorem | ks | 1 |  | 0 |  | 0 |  | 0 | 21 | 0 | 0 | 0 | 0 | 0 |  | Vlastní | Indiv | 0 | 0 |  | Specifikace |  |  |  | POL3_0
|  | Dodávka. | [24 empty] | POP
55 | 12 | Spínaný zdroj v kovovém krytu 13,8 Vss, / 5A s výstupy a odpojovačem | ks | 2 |  | 0 |  | 0 |  | 0 | 21 | 0 | 0 | 0 | 0 | 0 |  | Vlastní | Indiv | 0 | 0 |  | Specifikace |  |  |  | POL3_0
|  | Dodávka. | [24 empty] | POP
56 | 12 | Spínaný zdroj v kovovém krytu 13,8 Vss, / 5A s výstupy a odpojovačem | ks | 2 |  | 0 |  | 0 |  | 0 | 21 | 0 | 0 | 0 | 0 | 0 |  | Vlastní | Indiv | 0 | 0 |  | Specifikace |  |  |  | POL3_0
|  | Dodávka. | [24 empty] | POP
57 | 13 | Venk. duální (PIR+MW) detektor, det. char., 12x1 m, mont. výška 2,1 m, AM, bílý | ks | 4 |  | 0 |  | 0 |  | 0 | 21 | 0 | 0 | 0 | 0 | 0 |  | Vlastní | Indiv | 0 | 0 |  | Specifikace |  |  |  | POL3_0
|  | Dodávka. | [24 empty] | POP
58 | 14 | Detektor tříštění skla s dosahem až 7,6m, i pro skla s fóliemi | ks | 9 |  | 0 |  | 0 |  | 0 | 21 | 0 | 0 | 0 | 0 | 0 |  | Vlastní | Indiv | 0 | 0 |  | Specifikace |  |  |  | POL3_0
|  | Dodávka. | [24 empty] | POP
59 | 15 | Konv. optickokouřový hlásič, samoresetovací reléová patice 12 V | ks | 15 |  | 0 |  | 0 |  | 0 | 21 | 0 | 0 | 0 | 0 | 0 |  | Vlastní | Indiv | 0 | 0 |  | Specifikace |  |  |  | POL3_0
|  | Dodávka. | [24 empty] | POP
60 | 16 | Konv. teplotní hlásič (tř. A1R), samoresetovací reléová patice 12 V | ks | 5 |  | 0 |  | 0 |  | 0 | 21 | 0 | 0 | 0 | 0 | 0 |  | Vlastní | Indiv | 0 | 0 |  | Specifikace |  |  |  | POL3_0
|  | Dodávka. | [24 empty] | POP
61 | 17 | MG kontakt závrtný čtyřdrátový s pracovní, mezerou až 22 mm | ks | 29 |  | 0 |  | 0 |  | 0 | 21 | 0 | 0 | 0 | 0 | 0 |  | Vlastní | Indiv | 0 | 0 |  | Specifikace |  |  |  | POL3_0
|  | Dodávka. | [24 empty] | POP
62 | 18 | Distanční kroužek vnitřní průměr 6mm, pro MK při instalaci do kovu | ks | 29 |  | 0 |  | 0 |  | 0 | 21 | 0 | 0 | 0 | 0 | 0 |  | Vlastní | Indiv | 0 | 0 |  | Specifikace |  |  |  | POL3_0
|  | Dodávka. | [24 empty] | POP
63 | 19 | MG kontakt vratový čtyřdrátový s úhelníkem,, armovanou hadicí a pracovní mezerou 50mm | ks | 5 |  | 0 |  | 0 |  | 0 | 21 | 0 | 0 | 0 | 0 | 0 |  | Vlastní | Indiv | 0 | 0 |  | Specifikace |  |  |  | POL3_0
|  | Dodávka. | [24 empty] | POP
64 | 2 | CP050-00-01 MK8 LCD klávesnice pro ústředny Galaxy, Flex a Dimension | ks | 1 |  | 0 |  | 0 |  | 0 | 21 | 0 | 0 | 0 | 0 | 0 |  | Vlastní | Indiv | 0 | 0 |  | Specifikace |  |  |  | POL3_0
|  | Dodávka. | [24 empty] | POP
65 | 20 | Plastová nízká propojovací krabice, 7+1, pájecích svorek | ks | 28 |  | 0 |  | 0 |  | 0 | 21 | 0 | 0 | 0 | 0 | 0 |  | Vlastní | Indiv | 0 | 0 |  | Specifikace |  |  |  | POL3_0
|  | Dodávka. | [24 empty] | POP
66 | 202 | Tlačítkový ovladač s jedním kontaktem | ks | 7 |  | 0 |  | 0 |  | 0 | 21 | 0 | 0 | 0 | 0 | 0 |  | Vlastní | Indiv | 0 | 0 |  | Specifikace |  |  |  | POL3_0
|  | Připojený na ovl.vstup řídící jednotky EKV - odchodové tlačítko. | [24 empty] | POP
|  | Dodávka. | [24 empty] | POP
67 | 205 | Tlačítkový ovladač s pěti kontakty | ks | 1 |  | 0 |  | 0 |  | 0 | 21 | 0 | 0 | 0 | 0 | 0 |  | Vlastní | Indiv | 0 | 0 |  | Specifikace |  |  |  | POL3_0
|  | Připojený na ovl.vstup řídících jednotek EKV - odchodové tlačítko. | [24 empty] | POP
|  | Dodávka. | [24 empty] | POP
68 | 21 | iCLASS SE RP10 Bezkontaktní multitechnol.čtečka, (podpora SIO) 13.56 MHz a 125 kHz, úzká | ks | 25 |  | 0 |  | 0 |  | 0 | 21 | 0 | 0 | 0 | 0 | 0 |  | Vlastní | Indiv | 0 | 0 |  | Specifikace |  |  |  | POL3_0
|  | Dodávka. | [24 empty] | POP
69 | 21 | iCLASS SE RP10 Bezkontaktní multitechnol.čtečka, (podpora SIO) 13.56 MHz a 125 kHz, úzká | ks | 21 |  | 0 |  | 0 |  | 0 | 21 | 0 | 0 | 0 | 0 | 0 |  | Vlastní | Indiv | 0 | 0 |  | Specifikace |  |  |  | POL3_0
|  | Dodávka. | [24 empty] | POP
70 | 22 | EX-17 Piezo dotek.tlačítko úzké, relé, barevná, indikace stavu | ks | 19 |  | 0 |  | 0 |  | 0 | 21 | 0 | 0 | 0 | 0 | 0 |  | Vlastní | Indiv | 0 | 0 |  | Specifikace |  |  |  | POL3_0
|  | Dodávka. | [24 empty] | POP
71 | 23 | MP-16 Instalační krabice na povrch pro tlač. EX-16, a EX-17 | ks | 19 |  | 0 |  | 0 |  | 0 | 21 | 0 | 0 | 0 | 0 | 0 |  | Vlastní | Indiv | 0 | 0 |  | Specifikace |  |  |  | POL3_0
|  | Dodávka. | [24 empty] | POP
72 | 24 | WRR-44, Bezdrátový přijímač, 4x výstup Wiegand | ks | 2 |  | 0 |  | 0 |  | 0 | 21 | 0 | 0 | 0 | 0 | 0 |  | Vlastní | Indiv | 0 | 0 |  | Specifikace |  |  |  | POL3_0
|  | Dodávka. | [24 empty] | POP
73 | 25 | WRT-4 Bezdrátový vysílač pro WRR-22 nebo WRR-44, 4-tlačítkový, RFID čip | ks | 20 |  | 0 |  | 0 |  | 0 | 21 | 0 | 0 | 0 | 0 | 0 |  | Vlastní | Indiv | 0 | 0 |  | Specifikace |  |  |  | POL3_0
|  | Dodávka. | [24 empty] | POP
74 | 26 | Kovový kryt pro kontrolér | ks | 14 |  | 0 |  | 0 |  | 0 | 21 | 0 | 0 | 0 | 0 | 0 |  | Vlastní | Indiv | 0 | 0 |  | Specifikace |  |  |  | POL3_0
|  | Dodávka. | [24 empty] | POP
75 | 27 | Spínaný zdroj v kovovém krytu 13,8Vss / 10A, s výstupy a odpojovačem | ks | 1 |  | 0 |  | 0 |  | 0 | 21 | 0 | 0 | 0 | 0 | 0 |  | Vlastní | Indiv | 0 | 0 |  | Specifikace |  |  |  | POL3_0
|  | Dodávka. | [24 empty] | POP
76 | 27 | Spínaný zdroj v kovovém krytu 13,8Vss / 10A, s výstupy a odpojovačem | ks | 1 |  | 0 |  | 0 |  | 0 | 21 | 0 | 0 | 0 | 0 | 0 |  | Vlastní | Indiv | 0 | 0 |  | Specifikace |  |  |  | POL3_0
|  | Dodávka. | [24 empty] | POP
77 | 27655147 | Instalační kabel kat.5E, FTP LSOH | m | 1850 |  | 0 |  | 0 |  | 0 | 21 | 0 | 0 | 0 | 0 | 0 |  | Vlastní | Indiv | 0 | 0 |  | Specifikace |  |  |  | POL3_0
|  | Dodávka. | [24 empty] | POP
78 | 27655171 | Instalační kabel kat.5E UTP LSOH | m | 5650 |  | 0 |  | 0 |  | 0 | 21 | 0 | 0 | 0 | 0 | 0 |  | Vlastní | Indiv | 0 | 0 |  | Specifikace |  |  |  | POL3_0
|  | Dodávka. | [24 empty] | POP
79 | 27655192 | Instalační kabel kat.5E FTP PE, venkovní 305m/box | m | 450 |  | 0 |  | 0 |  | 0 | 21 | 0 | 0 | 0 | 0 | 0 |  | Vlastní | Indiv | 0 | 0 |  | Specifikace |  |  |  | POL3_0
|  | Dodávka. | [24 empty] | POP
80 | 28 | Požární klíčový trezor , včetně zámku regionu Jihomoravský kraj | ks | 1 |  | 0 |  | 0 |  | 0 | 21 | 0 | 0 | 0 | 0 | 0 |  | Vlastní | Indiv | 0 | 0 |  | Specifikace |  |  |  | POL3_0
|  | Dodávka. | [24 empty] | POP
81 | 281 | Klíčový depozit KW skleněné dvířka, 32 klíčů (2x16 pozic) včetně licence pro SBI | ks | 1 |  | 0 |  | 0 |  | 0 | 21 | 0 | 0 | 0 | 0 | 0 |  | Vlastní | Indiv | 0 | 0 |  | Specifikace |  |  |  | POL3_0
|  | Dodávka. | [24 empty] | POP
82 | 282 | Bezkontaktní čtečka iClass, malé provedení, pro KW | ks | 1 |  | 0 |  | 0 |  | 0 | 21 | 0 | 0 | 0 | 0 | 0 |  | Vlastní | Indiv | 0 | 0 |  | Specifikace |  |  |  | POL3_0
|  | Dodávka. | [24 empty] | POP
83 | 283 | UDS1100B, Převodník 232/TCP pro KW | ks | 1 |  | 0 |  | 0 |  | 0 | 21 | 0 | 0 | 0 | 0 | 0 |  | Vlastní | Indiv | 0 | 0 |  | Specifikace |  |  |  | POL3_0
|  | Dodávka. | [24 empty] | POP
84 | 283 | UDS1100B, Převodník 232/TCP pro KW | ks | 1 |  | 0 |  | 0 |  | 0 | 21 | 0 | 0 | 0 | 0 | 0 |  | Vlastní | Indiv | 0 | 0 |  | Specifikace |  |  |  | POL3_0
|  | Dodávka. | [24 empty] | POP
85 | 288 | Personalizační R/W čtečka Mifare | ks | 1 |  | 0 |  | 0 |  | 0 | 21 | 0 | 0 | 0 | 0 | 0 |  | Vlastní | Indiv | 0 | 0 |  | Specifikace |  |  |  | POL3_0
|  | včetně pasívního PoE injektoru s napájecím adaptérem 12V a převodníku PoE na pasívní PoE 12 V. | [24 empty] | POP
|  | Dodávka. | [24 empty] | POP
86 | 289 | SBIL-LIC EKV R/W čtečka (licence okruhu SBI pro, připojení CGC R/W čtečky) | ks | 1 |  | 0 |  | 0 |  | 0 | 21 | 0 | 0 | 0 | 0 | 0 |  | Vlastní | Indiv | 0 | 0 |  | Specifikace |  |  |  | POL3_0
|  | Dodávka včetně konfigurace. | [24 empty] | POP
87 | 29 | Maják červený, 12V/24V, vysoká patice | ks | 1 |  | 0 |  | 0 |  | 0 | 21 | 0 | 0 | 0 | 0 | 0 |  | Vlastní | Indiv | 0 | 0 |  | Specifikace |  |  |  | POL3_0
|  | Dodávka. | [24 empty] | POP
88 | 3 | Akumulátor 12V / 24Ah | ks | 2 |  | 0 |  | 0 |  | 0 | 21 | 0 | 0 | 0 | 0 | 0 |  | Vlastní | Indiv | 0 | 0 |  | Specifikace |  |  |  | POL3_0
|  | Dodávka. | [24 empty] | POP
89 | 3 | Akumulátor 12V / 24Ah | ks | 2 |  | 0 |  | 0 |  | 0 | 21 | 0 | 0 | 0 | 0 | 0 |  | Vlastní | Indiv | 0 | 0 |  | Specifikace |  |  |  | POL3_0
|  | Dodávka. | [24 empty] | POP
90 | 31 | DM-006/1 3R DJ Kombinovaná hrubá a jemná přepěťová, ochrana RS485 třívodičová | ks | 5 |  | 0 |  | 0 |  | 0 | 21 | 0 | 0 | 0 | 0 | 0 |  | Vlastní | Indiv | 0 | 0 |  | Specifikace |  |  |  | POL3_0
|  | Montáž+dodávka. | [24 empty] | POP
91 | 32 | UDS1100POE 1-portový převodník z RS232/485/422 na, 10/100Base-TX, PoE | ks | 1 |  | 0 |  | 0 |  | 0 | 21 | 0 | 0 | 0 | 0 | 0 |  | Vlastní | Indiv | 0 | 0 |  | Specifikace |  |  |  | POL3_0
|  | Dodávka. | [24 empty] | POP
92 | 33 | ACDIN1001-01 Din Rail držák pro UDS-1100, SCS100,, SDS1101, UBox2100 | ks | 1 |  | 0 |  | 0 |  | 0 | 21 | 0 | 0 | 0 | 0 | 0 |  | Vlastní | Indiv | 0 | 0 |  | Specifikace |  |  |  | POL3_0
|  | Dodávka. | [24 empty] | POP
93 | 33 | ACDIN1001-01 Din Rail držák pro UDS-1100, SCS100,, SDS1101, UBox2100 | ks | 1 |  | 0 |  | 0 |  | 0 | 21 | 0 | 0 | 0 | 0 | 0 |  | Vlastní | Indiv | 0 | 0 |  | Specifikace |  |  |  | POL3_0
|  | Dodávka. | [24 empty] | POP
94 | 33 | ACDIN1001-01 Din Rail držák pro UDS-1100, SCS100,, SDS1101, UBox2100 | ks | 1 |  | 0 |  | 0 |  | 0 | 21 | 0 | 0 | 0 | 0 | 0 |  | Vlastní | Indiv | 0 | 0 |  | Specifikace |  |  |  | POL3_0
|  | Dodávka. | [24 empty] | POP
95 | 34 | GALAXYGD-264 Ústředna až 264 zón a 32 grup v krytu, bez klávesnice s komunikátorem a zdrojem | ks | 1 |  | 0 |  | 0 |  | 0 | 21 | 0 | 0 | 0 | 0 | 0 |  | Vlastní | Indiv | 0 | 0 |  | Specifikace |  |  |  | POL3_0
|  | Dodávka. | [24 empty] | POP
96 | 34111000R | Kabel silový s Cu jádrem 750 V CYKY 2 x 1,5 mm2 | m | 1055 |  | 0 |  | 0 |  | 0 | 21 | 0 | 0.00013 | 0.14 | 0 | 0 | SPCM | RTS 21/ I | Indiv | 0 | 0 |  | Specifikace |  |  |  | POL3_0
|  | Dodávka. | [24 empty] | POP
97 | 34111006R | Kabel silový s Cu jádrem 750 V CYKY 2 x 2,5 mm2 | m | 265 |  | 0 |  | 0 |  | 0 | 21 | 0 | 0.00017 | 0.05 | 0 | 0 | SPCM | RTS 21/ I | Indiv | 0 | 0 |  | Specifikace |  |  |  | POL3_0
|  | Dodávka. | [24 empty] | POP
98 | 341350210R | Kabel J-Y(st)Y 1x2x0,8, baleno po 100 m délky | m | 445 |  | 0 |  | 0 |  | 0 | 21 | 0 | 0 | 0 | 0 | 0 |  | Vlastní | Indiv | 0 | 0 |  | Specifikace |  |  |  | POL3_0
|  | Dodávka. | [24 empty] | POP
99 | 341350212R | Kabel J-Y(st)Y 5x2x0,8, baleno po 100 m délky | m | 665 |  | 0 |  | 0 |  | 0 | 21 | 0 | 0 | 0 | 0 | 0 |  | Vlastní | Indiv | 0 | 0 |  | Specifikace |  |  |  | POL3_0
|  | Dodávka. | [24 empty] | POP
100 | 34571050R | Trubka elektroinstal. ohebná 2316/LPE-1 d 16 mm | m | 690 |  | 0 |  | 0 |  | 0 | 21 | 0 | 6e-05 | 0.04 | 0 | 0 | SPCM | RTS 21/ I | Indiv | 0 | 0 |  | Specifikace |  |  |  | POL3_0
|  | Dodávka. | [24 empty] | POP
101 | 34571051R | Trubka elektroinstal. ohebná 2323/LPE-1 d 22,9 mm | m | 190 |  | 0 |  | 0 |  | 0 | 21 | 0 | 6e-05 | 0.01 | 0 | 0 | SPCM | RTS 21/ I | Indiv | 0 | 0 |  | Specifikace |  |  |  | POL3_0
|  | Dodávka. | [24 empty] | POP
102 | 35 | E080-08 Nový TCP/IP komunikátor pro GALAXYGD verze, dle posledních EN norem | ks | 1 |  | 0 |  | 0 |  | 0 | 21 | 0 | 0 | 0 | 0 | 0 |  | Vlastní | Indiv | 0 | 0 |  | Specifikace |  |  |  | POL3_0
|  | Dodávka. | [24 empty] | POP
103 | 4 | Akumulátor 12V / 38Ah | ks | 1 |  | 0 |  | 0 |  | 0 | 21 | 0 | 0 | 0 | 0 | 0 |  | Vlastní | Indiv | 0 | 0 |  | Specifikace |  |  |  | POL3_0
|  | Dodávka. | [24 empty] | POP
104 | 4 | Akumulátor 12V / 38Ah | ks | 1 |  | 0 |  | 0 |  | 0 | 21 | 0 | 0 | 0 | 0 | 0 |  | Vlastní | Indiv | 0 | 0 |  | Specifikace |  |  |  | POL3_0
|  | Dodávka. | [24 empty] | POP
105 | 4016E_KA | Trubka plast. tuhá 16 na příchytkách vč.příchytek, 750N | m | 305 |  | 0 |  | 0 |  | 0 | 21 | 0 | 0.086 | 26.23 | 0 | 0 |  | Vlastní | Indiv | 0 | 0 |  | Specifikace |  |  |  | POL3_0
|  | Dodávka. | [24 empty] | POP
106 | 4025_KA | Trubka plast. tuhá 25 na příchytkách vč.příchytek, 750N | m | 195 |  | 0 |  | 0 |  | 0 | 21 | 0 | 0.165 | 32.18 | 0 | 0 |  | Vlastní | Indiv | 0 | 0 |  | Specifikace |  |  |  | POL3_0
|  | Dodávka. | [24 empty] | POP
107 | 5 | Nezálohovaná plastová vnitřní siréna 111dB/1m | ks | 2 |  | 0 |  | 0 |  | 0 | 21 | 0 | 0 | 0 | 0 | 0 |  | Vlastní | Indiv | 0 | 0 |  | Specifikace |  |  |  | POL3_0
|  | Dodávka. | [24 empty] | POP
108 | 6 | Síťovatelný kontrolér pro 2 čtečky, zákaznický firmware pro integraci do SBI | ks | 14 |  | 0 |  | 0 |  | 0 | 21 | 0 | 0 | 0 | 0 | 0 |  | Vlastní | Indiv | 0 | 0 |  | Specifikace |  |  |  | POL3_0
|  | HUB PRO. | [24 empty] | POP
|  | Dodávka. | [24 empty] | POP
109 | 7 | C080 Řídící modul pro připojení dvou, bezkontaktních čteček | ks | 14 |  | 0 |  | 0 |  | 0 | 21 | 0 | 0 | 0 | 0 | 0 |  | Vlastní | Indiv | 0 | 0 |  | Specifikace |  |  |  | POL3_0
|  | Dodávka. | [24 empty] | POP
110 | 8 | GVM16PLED, Signalizační tablo v krytu pro 16 LED diod | ks | 1 |  | 0 |  | 0 |  | 0 | 21 | 0 | 0 | 0 | 0 | 0 |  | Vlastní | Indiv | 0 | 0 |  | Specifikace |  |  |  | POL3_0
|  | Dodávka. | [24 empty] | POP
111 | 9 | GVM16R Výstupní modul GVM16P včetně 4ks reléového, modulu GRM4 | ks | 2 |  | 0 |  | 0 |  | 0 | 21 | 0 | 0 | 0 | 0 | 0 |  | Vlastní | Indiv | 0 | 0 |  | Specifikace |  |  |  | POL3_0
|  | Dodávka. | [24 empty] | POP
112 | 222325501R00 | Čtečka identifikačních karet EKV na úchytné body, pouze pro EKV | kus | 21 |  | 0 |  | 0 |  | 0 | 21 | 0 | 0 | 0 | 0 | 0 |  | RTS 21/ I | Indiv | 0.59167 | 12.43 |  | R-položka |  |  |  | POL12_1
|  | Montáž. | [24 empty] | POP
113 | 222325501R00 | Čtečka identifikačních karet EKV na úchytné body | kus | 1 |  | 0 |  | 0 |  | 0 | 21 | 0 | 0 | 0 | 0 | 0 |  | RTS 21/ I | Indiv | 0.59167 | 0.59 |  | R-položka |  |  |  | POL12_1
|  | Pro personalizaci. | [24 empty] | POP
|  | Montáž. | [24 empty] | POP
Díl: | ON | Ostatní náklady |  |  |  | 0 |  | 0 |  | 0 |  | 0 |  | 0 |  | 0 |  |  |  |  | 0 | [5 empty] | DIL
114 | 004111010R | Průzkumné práce | h | 8 |  | 0 |  | 0 |  | 0 | 21 | 0 | 0 | 0 | 0 | 0 |  | RTS 21/ I | Indiv | 0 | 0 |  | Práce |  |  |  | POL1_0
115 | 004111020R | Vypracování projektové dokumentace | h | 16 |  | 0 |  | 0 |  | 0 | 21 | 0 | 0 | 0 | 0 | 0 |  | RTS 21/ I | Indiv | 0 | 0 |  | Práce |  |  |  | POL1_0
|  | Výrobní dokumentace | [24 empty] | POP
116 | 005124010R | Koordinační činnost | h | 12 |  | 0 |  | 0 |  | 0 | 21 | 0 | 0 | 0 | 0 | 0 |  | RTS 21/ I | Indiv | 0 | 0 |  | Práce |  |  |  | POL1_0
117 | 005241010R | Dokumentace skutečného provedení | h | 12 |  | 0 |  | 0 |  | 0 | 21 | 0 | 0 | 0 | 0 | 0 |  | RTS 21/ I | Indiv | 0 | 0 |  | Práce |  |  |  | POL1_0
[25 empty] | 15 | 21 | DPH
| Celkem |  |  |  |  | 0 | [18 empty] | 0 | 0 | SUM
Poznámky uchazeče k zadání
POPUZIV
END
Note on S6: Jedná se o informaci, zda se jedná o položku, která je do rozpočtu zadána z cenové soustavy RTS, nebo vlastní.
Note on T6: Jedná se o název CÚ, která je zadána u položky rozpočtu

## SO 101 D.1.4.7.3 Pol
Položkový rozpočet | [26 empty] | #TypZaznamu#
S: | 01_05_2021 | Výjezdová základna Zdravotnické záchranné služby JMK, p.o. v Boskovicích | [24 empty] | STA
O: | SO 101 | Budova výjezdového stanoviště ZZS | [21 empty] | STA |  |  | OBJ
R: | D.1.4.7.3 | Zařízení slaboproudé elektrotechniky DS | [24 empty] | ROZ
P.č. | Číslo položky | Název položky | MJ | Množství | Cena / MJ | Celkem | Dodávka | Dodávka celk. | Montáž | Montáž celk. | DPH | Cena s DPH | Hmotnost / MJ | Hmotnost celk.(t) | Dem. hmotnost / MJ | Dem. hmotnost celk.(t) | Ceník | Cen. soustava / platnost | Cenová úroveň | Nhod / MJ | Nhod celk. | Dodavatel | Typ položky
Díl: | M22 | Montáž sdělovací a zabezp.tech |  |  |  | 0 |  | 0 |  | 0 |  | 0 |  | 0 |  | 0 |  |  |  |  | 0.43 | [5 empty] | DIL
1 | 222325102R00 | Sběrnicový modul na připravené úchytné body | kus | 1 |  | 0 |  | 0 |  | 0 | 21 | 0 | 0 | 0 | 0 | 0 |  | RTS 21/ I | Indiv | 0.43333 | 0.43 |  | Práce |  |  |  | POL1_0
|  | Docházkový terminál - montáž. | [24 empty] | POP
2 | 1 | DT3000SA iClass B Docházkový terminál s vestavěnou, čtečkou iClass/Mifare, béžový kryt | ks | 1 |  | 0 |  | 0 |  | 0 | 21 | 0 | 0 | 0 | 0 | 0 |  | Vlastní | Indiv | 0 | 0 |  | Specifikace |  |  |  | POL3_0
|  | Dodávka. | [24 empty] | POP
Díl: | ON | Ostatní náklady |  |  |  | 0 |  | 0 |  | 0 |  | 0 |  | 0 |  | 0 |  |  |  |  | 1 | [5 empty] | DIL
3 | 900 RT9 | HZS, programátor | h | 1 |  | 0 |  | 0 |  | 0 | 21 | 0 | 0 | 0 | 0 | 0 |  | RTS 21/ I | Indiv | 1 | 1 |  | Práce |  |  |  | POL1_0
|  | Konfigurace a programování DT. | [24 empty] | POP
[25 empty] | 15 | 21 | DPH
| Celkem |  |  |  |  | 0 | [18 empty] | 0 | 0 | SUM
Poznámky uchazeče k zadání
POPUZIV
END
Note on S6: Jedná se o informaci, zda se jedná o položku, která je do rozpočtu zadána z cenové soustavy RTS, nebo vlastní.
Note on T6: Jedná se o název CÚ, která je zadána u položky rozpočtu

## SO 101 D.1.4.7.4 Pol
Položkový rozpočet | [26 empty] | #TypZaznamu#
S: | 01_05_2021 | Výjezdová základna Zdravotnické záchranné služby JMK, p.o. v Boskovicích | [24 empty] | STA
O: | SO 101 | Budova výjezdového stanoviště ZZS | [21 empty] | STA |  |  | OBJ
R: | D.1.4.7.4 | Zařízení slaboproudé elektrotechniky CCTV | [24 empty] | ROZ
P.č. | Číslo položky | Název položky | MJ | Množství | Cena / MJ | Celkem | Dodávka | Dodávka celk. | Montáž | Montáž celk. | DPH | Cena s DPH | Hmotnost / MJ | Hmotnost celk.(t) | Dem. hmotnost / MJ | Dem. hmotnost celk.(t) | Ceník | Cen. soustava / platnost | Cenová úroveň | Nhod / MJ | Nhod celk. | Dodavatel | Typ položky
Díl: | M22 | Montáž sdělovací a zabezp.tech |  |  |  | 0 |  | 0 |  | 0 |  | 0 |  | 0 |  | 0 |  |  |  |  | 70.8 | [5 empty] | DIL
1 | 005231010R | Revize | h | 8 |  | 0 |  | 0 |  | 0 | 21 | 0 | 0 | 0 | 0 | 0 |  | RTS 21/ I | Indiv | 0 | 0 |  | Práce |  |  |  | POL1_0
2 | 005231020R | Individuální a komplexní vyzkoušení | h | 12 |  | 0 |  | 0 |  | 0 | 21 | 0 | 0 | 0 | 0 | 0 |  | RTS 21/ I | Indiv | 0 | 0 |  | Práce |  |  |  | POL1_0
3 | 005231030R | Zkušební provoz | h | 24 |  | 0 |  | 0 |  | 0 | 21 | 0 | 0 | 0 | 0 | 0 |  | RTS 21/ I | Indiv | 0 | 0 |  | Práce |  |  |  | POL1_0
4 | 110 R00 | Mimostaveništní doprava individual. | Kč | 2500 |  | 0 |  | 0 |  | 0 | 21 | 0 | 0 | 0 | 0 | 0 |  | RTS 21/ I | Indiv | 0 | 0 |  | Práce |  |  |  | POL1_0
5 | 222731201R00 | Vnitřní IP dome kamera na úchytné body | kus | 3 |  | 0 |  | 0 |  | 0 | 21 | 0 | 0 | 0 | 0 | 0 |  | RTS 21/ I | Indiv | 0.70217 | 2.11 |  | Práce |  |  |  | POL1_0
|  | Montáž. | [24 empty] | POP
6 | 222731206R00 | Venkovní IP kompakt.kamera na úchytné body | kus | 10 |  | 0 |  | 0 |  | 0 | 21 | 0 | 0 | 0 | 0 | 0 |  | RTS 21/ I | Indiv | 0.86883 | 8.69 |  | Práce |  |  |  | POL1_0
|  | Montáž. | [24 empty] | POP
7 | 222731501R00 | Instalace SW, konfigurace a uvedení do provozu | hod | 12 |  | 0 |  | 0 |  | 0 | 21 | 0 | 0 | 0 | 0 | 0 |  | RTS 21/ I | Indiv | 1 | 12 |  | Práce |  |  |  | POL1_0
8 | 900 RT1 | HZS, Práce v tarifní třídě 4 | h | 8 |  | 0 |  | 0 |  | 0 | 21 | 0 | 0 | 0 | 0 | 0 |  | RTS 21/ I | Indiv | 1 | 8 |  | Práce |  |  |  | POL1_0
|  | Kamerové zkoušky | [24 empty] | POP
9 | 900 RT2 | HZS, Práce v tarifní třídě 5 | h | 8 |  | 0 |  | 0 |  | 0 | 21 | 0 | 0 | 0 | 0 | 0 |  | RTS 21/ I | Indiv | 1 | 8 |  | Práce |  |  |  | POL1_0
|  | Zaškolení obsluhy. | [24 empty] | POP
10 | 900 RT3 | HZS, Práce v tarifní třídě 6 | h | 8 |  | 0 |  | 0 |  | 0 | 21 | 0 | 0 | 0 | 0 | 0 |  | RTS 21/ I | Indiv | 1 | 8 |  | Práce |  |  |  | POL1_0
|  | Konfigurace a nastavení. | [24 empty] | POP
11 | 900 RT9 | HZS, programátor | h | 24 |  | 0 |  | 0 |  | 0 | 21 | 0 | 0 | 0 | 0 | 0 |  | RTS 21/ I | Indiv | 1 | 24 |  | Práce |  |  |  | POL1_0
12 | 1 | IP dome kamera, 2MP, MZVF, 2.8-12mm, WDR 120dB, IR 30m, H.265(+), VA, IP67 | ks | 3 |  | 0 |  | 0 |  | 0 | 21 | 0 | 0 | 0 | 0 | 0 |  | Vlastní | Indiv | 0 | 0 |  | Specifikace |  |  |  | POL3_0
|  | Dodávka. | [24 empty] | POP
13 | 10150005 | Pomocný instalační materiál | ks | 1 |  | 0 |  | 0 |  | 0 | 21 | 0 | 0 | 0 | 0 | 0 |  | Vlastní | Indiv | 0 | 0 |  | Specifikace |  |  |  | POL3_0
|  | Obsahuje izol.pásky,sádru,pomocné svorkovnice,vruty,hmoždinky,těsn.hmoty | [24 empty] | POP
|  | a ostatní instalační materiál. | [24 empty] | POP
14 | 2 | Venkovní IP bullet kamera, 2MP, MZVF, 2.8-12mm, WDR 120dB, IR 50m, H.265(+), VA, IP67 | ks | 8 |  | 0 |  | 0 |  | 0 | 21 | 0 | 0 | 0 | 0 | 0 |  | Vlastní | Indiv | 0 | 0 |  | Specifikace |  |  |  | POL3_0
|  | Dodávka. | [24 empty] | POP
15 | 3 | Venkovní IP bullet kamera, 2MP, MZV 2.8-12mm, WDR, IR 50m, SPZ | ks | 2 |  | 0 |  | 0 |  | 0 | 21 | 0 | 0 | 0 | 0 | 0 |  | Vlastní | Indiv | 0 | 0 |  | Specifikace |  |  |  | POL3_0
|  | Dodávka. | [24 empty] | POP
16 | 4 | Pomocné instalační příslušenství | kpl | 1 |  | 0 |  | 0 |  | 0 | 21 | 0 | 0 | 0 | 0 | 0 |  | Vlastní | Indiv | 0 | 0 |  | Specifikace |  |  |  | POL3_0
Díl: | ON | Ostatní náklady |  |  |  | 0 |  | 0 |  | 0 |  | 0 |  | 0 |  | 0 |  |  |  |  | 0 | [5 empty] | DIL
17 | 005124010R | Koordinační činnost | h | 6 |  | 0 |  | 0 |  | 0 | 21 | 0 | 0 | 0 | 0 | 0 |  | RTS 21/ I | Indiv | 0 | 0 |  | Práce |  |  |  | POL1_0
18 | 005241010R | Dokumentace skutečného provedení | h | 4 |  | 0 |  | 0 |  | 0 | 21 | 0 | 0 | 0 | 0 | 0 |  | RTS 21/ I | Indiv | 0 | 0 |  | Práce |  |  |  | POL1_0
[25 empty] | 15 | 21 | DPH
| Celkem |  |  |  |  | 0 | [18 empty] | 0 | 0 | SUM
Poznámky uchazeče k zadání
POPUZIV
END
Note on S6: Jedná se o informaci, zda se jedná o položku, která je do rozpočtu zadána z cenové soustavy RTS, nebo vlastní.
Note on T6: Jedná se o název CÚ, která je zadána u položky rozpočtu

## SO 101 D.1.4.7.5 Pol
Položkový rozpočet | [26 empty] | #TypZaznamu#
S: | 01_05_2021 | Výjezdová základna Zdravotnické záchranné služby JMK, p.o. v Boskovicích | [24 empty] | STA
O: | SO 101 | Budova výjezdového stanoviště ZZS | [21 empty] | STA |  |  | OBJ
R: | D.1.4.7.5 | Zařízení slaboproudé elektrotechniky MR | [24 empty] | ROZ
P.č. | Číslo položky | Název položky | MJ | Množství | Cena / MJ | Celkem | Dodávka | Dodávka celk. | Montáž | Montáž celk. | DPH | Cena s DPH | Hmotnost / MJ | Hmotnost celk.(t) | Dem. hmotnost / MJ | Dem. hmotnost celk.(t) | Ceník | Cen. soustava / platnost | Cenová úroveň | Nhod / MJ | Nhod celk. | Dodavatel | Typ položky
Díl: | M22 | Montáž sdělovací a zabezp.tech |  |  |  | 0 |  | 0 |  | 0 |  | 0 |  | 0.14 |  | 0 |  |  |  |  | 108.42 | [5 empty] | DIL
1 | 005231010R | Revize | h | 8 |  | 0 |  | 0 |  | 0 | 21 | 0 | 0 | 0 | 0 | 0 |  | RTS 21/ I | Indiv | 0 | 0 |  | Práce |  |  |  | POL1_0
2 | 005231020R | Individuální a komplexní vyzkoušení | h | 12 |  | 0 |  | 0 |  | 0 | 21 | 0 | 0 | 0 | 0 | 0 |  | RTS 21/ I | Indiv | 0 | 0 |  | Práce |  |  |  | POL1_0
3 | 005231030R | Zkušební provoz | h | 24 |  | 0 |  | 0 |  | 0 | 21 | 0 | 0 | 0 | 0 | 0 |  | RTS 21/ I | Indiv | 0 | 0 |  | Práce |  |  |  | POL1_0
4 | 110 R00 | Mimostaveništní doprava individual. | Kč | 2500 |  | 0 |  | 0 |  | 0 | 21 | 0 | 0 | 0 | 0 | 0 |  | RTS 21/ I | Indiv | 0 | 0 |  | Práce |  |  |  | POL1_0
5 | 210810009RT1 | Kabel CYKY-m 750 V 4 x 1,5 mm2 volně uložený, včetně dodávky kabelu | m | 722 |  | 0 |  | 0 |  | 0 | 21 | 0 | 0.00019 | 0.14 | 0 | 0 |  | RTS 21/ I | Indiv | 0.05096 | 36.79 |  | Práce |  |  |  | POL1_0
|  | Montáž + dodávka kabelů pro MR. | [24 empty] | POP
6 | 222370001R00 | Jednotka zesilovače | kus | 1 |  | 0 |  | 0 |  | 0 | 21 | 0 | 0 | 0 | 0 | 0 |  | RTS 21/ I | Indiv | 0.46783 | 0.47 |  | Práce |  |  |  | POL1_0
|  | Montáž. | [24 empty] | POP
7 | 222370002R01 | VV modul pro řízení směrování hlášení | kus | 1 |  | 0 |  | 0 |  | 0 | 21 | 0 | 0 | 0 | 0 | 0 |  | RTS 21/ I | Indiv | 0.80117 | 0.8 |  | Práce |  |  |  | POL1_0
|  | Montáž. | [24 empty] | POP
8 | 222370101R00 | Reproduktor skříňkový nástěnný | kus | 4 |  | 0 |  | 0 |  | 0 | 21 | 0 | 0 | 0 | 0 | 0 |  | RTS 21/ I | Indiv | 0.28933 | 1.16 |  | Práce |  |  |  | POL1_0
|  | Montáž. | [24 empty] | POP
9 | 222370102R00 | Reproduktor do 6W do podhledu | kus | 27 |  | 0 |  | 0 |  | 0 | 21 | 0 | 0 | 0 | 0 | 0 |  | RTS 21/ I | Indiv | 0.53933 | 14.56 |  | Práce |  |  |  | POL1_0
|  | Montáž. | [24 empty] | POP
10 | 222370151R00 | Regulátor hlasitosti 20 W pod omítku | kus | 8 |  | 0 |  | 0 |  | 0 | 21 | 0 | 0 | 0 | 0 | 0 |  | RTS 21/ I | Indiv | 0.1785 | 1.43 |  | Práce |  |  |  | POL1_0
|  | Montáž. | [24 empty] | POP
11 | 222370601R00 | Kontrolní měření | kus | 1 |  | 0 |  | 0 |  | 0 | 21 | 0 | 0 | 0 | 0 | 0 |  | RTS 21/ I | Indiv | 0.20883 | 0.21 |  | Práce |  |  |  | POL1_0
12 | 222370605R00 | Měření rozhlas.zařízení a měření srozumitelnosti | kus | 1 |  | 0 |  | 0 |  | 0 | 21 | 0 | 0 | 0 | 0 | 0 |  | RTS 21/ I | Indiv | 1 | 1 |  | Práce |  |  |  | POL1_0
13 | 222731501R00 | Instalace SW, konfigurace a uvedení do provozu | hod | 12 |  | 0 |  | 0 |  | 0 | 21 | 0 | 0 | 0 | 0 | 0 |  | RTS 21/ I | Indiv | 1 | 12 |  | Práce |  |  |  | POL1_0
14 | 900 RT2 | HZS, Práce v tarifní třídě 5 | h | 8 |  | 0 |  | 0 |  | 0 | 21 | 0 | 0 | 0 | 0 | 0 |  | RTS 21/ I | Indiv | 1 | 8 |  | Práce |  |  |  | POL1_0
|  | Zaškolení obsluhy. | [24 empty] | POP
15 | 900 RT3 | HZS, Práce v tarifní třídě 6 | h | 8 |  | 0 |  | 0 |  | 0 | 21 | 0 | 0 | 0 | 0 | 0 |  | RTS 21/ I | Indiv | 1 | 8 |  | Práce |  |  |  | POL1_0
|  | Konfigurace a nastavení. | [24 empty] | POP
16 | 900 RT9 | HZS, programátor | h | 24 |  | 0 |  | 0 |  | 0 | 21 | 0 | 0 | 0 | 0 | 0 |  | RTS 21/ I | Indiv | 1 | 24 |  | Práce |  |  |  | POL1_0
17 | 0155 | IO modul | ks | 1 |  | 0 |  | 0 |  | 0 | 21 | 0 | 0 | 0 | 0 | 0 |  | Vlastní | Indiv | 0 | 0 |  | Specifikace |  |  |  | POL3_0
|  | IO modul 2 vstupy, 16 výstupů pro řízení směrování hlášení do vybraných zón, komunikace ethernet | [24 empty] | POP
|  | vč.boxu, nap.zdroje a držáku. | [24 empty] | POP
|  | Dodávka. | [24 empty] | POP
18 | 0156 | IO modul - soustava zdroje a pomocných relé | ks | 1 |  | 0 |  | 0 |  | 0 | 21 | 0 | 0 | 0 | 0 | 0 |  | Vlastní | Indiv | 0 | 0 |  | Specifikace |  |  |  | POL3_0
|  | Zdroj 24V + relé pro spínání zvuk.výstupů. | [24 empty] | POP
|  | Dodávka. | [24 empty] | POP
19 | 0157 | IO modul - zvuková karta | ks | 1 |  | 0 |  | 0 |  | 0 | 21 | 0 | 0 | 0 | 0 | 0 |  | Vlastní | Indiv | 0 | 0 |  | Specifikace |  |  |  | POL3_0
|  | Zvuková karta do výjezdového PC pro zpracování zvukových signálů přenášených datovým kanálem z dispečinku v Bohunicích. | [24 empty] | POP | Zvuková karta do výjezdového PC pro zpracování zvukových signálů přenášených datovým kanálem z dispečinku v Bohunicích.
|  | Dodávka. | [24 empty] | POP
20 | 10150005 | Pomocný instalační materiál | ks | 1 |  | 0 |  | 0 |  | 0 | 21 | 0 | 0 | 0 | 0 | 0 |  | Vlastní | Indiv | 0 | 0 |  | Specifikace |  |  |  | POL3_0
|  | Obsahuje izol.pásky,sádru,pomocné svorkovnice,vruty,hmoždinky,těsn.hmoty | [24 empty] | POP
|  | a ostatní instalační materiál včetně inst.příslušentsví do 19" rozváděče. | [24 empty] | POP
21 | 1020001014 | Mixážní zesilovač, 2 zóny, 240W | ks | 1 |  | 0 |  | 0 |  | 0 | 21 | 0 | 0 | 0 | 0 | 0 |  | Vlastní | Indiv | 0 | 0 |  | Specifikace |  |  |  | POL3_0
|  | Dodávka. | [24 empty] | POP
22 | 1020201011 | Skříňkový kovový reproduktor 6W, bílý | ks | 4 |  | 0 |  | 0 |  | 0 | 21 | 0 | 0 | 0 | 0 | 0 |  | Vlastní | Indiv | 0 | 0 |  | Specifikace |  |  |  | POL3_0
|  | Dodávka. | [24 empty] | POP
23 | 1020203014 | Stropní reproduktor 6W, kovová mřížka, pružina | ks | 27 |  | 0 |  | 0 |  | 0 | 21 | 0 | 0 | 0 | 0 | 0 |  | Vlastní | Indiv | 0 | 0 |  | Specifikace |  |  |  | POL3_0
|  | Dodávka. | [24 empty] | POP
24 | 1020301011 | Regulátor hlasitosti 12W, relé, MK, odolnost proti selhání, čtyřvodičové | ks | 8 |  | 0 |  | 0 |  | 0 | 21 | 0 | 0 | 0 | 0 | 0 |  | Vlastní | Indiv | 0 | 0 |  | Specifikace |  |  |  | POL3_0
|  | Dodávka. | [24 empty] | POP
Díl: | ON | Ostatní náklady |  |  |  | 0 |  | 0 |  | 0 |  | 0 |  | 0 |  | 0 |  |  |  |  | 0 | [5 empty] | DIL
25 | 005124010R | Koordinační činnost | h | 4 |  | 0 |  | 0 |  | 0 | 21 | 0 | 0 | 0 | 0 | 0 |  | RTS 21/ I | Indiv | 0 | 0 |  | Práce |  |  |  | POL1_0
26 | 005241010R | Dokumentace skutečného provedení | h | 4 |  | 0 |  | 0 |  | 0 | 21 | 0 | 0 | 0 | 0 | 0 |  | RTS 21/ I | Indiv | 0 | 0 |  | Práce |  |  |  | POL1_0
[25 empty] | 15 | 21 | DPH
| Celkem |  |  |  |  | 0 | [18 empty] | 0 | 0 | SUM
Poznámky uchazeče k zadání
POPUZIV
END
Note on S6: Jedná se o informaci, zda se jedná o položku, která je do rozpočtu zadána z cenové soustavy RTS, nebo vlastní.
Note on T6: Jedná se o název CÚ, která je zadána u položky rozpočtu

## SO 101 D.1.4.7.6 Pol
Položkový rozpočet | [26 empty] | #TypZaznamu#
S: | 01_05_2021 | Výjezdová základna Zdravotnické záchranné služby JMK, p.o. v Boskovicích | [24 empty] | STA
O: | SO 101 | Budova výjezdového stanoviště ZZS | [21 empty] | STA |  |  | OBJ
R: | D.1.4.7.6 | Zařízení slaboproudé elektrotechniky SJC | [24 empty] | ROZ
P.č. | Číslo položky | Název položky | MJ | Množství | Cena / MJ | Celkem | Dodávka | Dodávka celk. | Montáž | Montáž celk. | DPH | Cena s DPH | Hmotnost / MJ | Hmotnost celk.(t) | Dem. hmotnost / MJ | Dem. hmotnost celk.(t) | Ceník | Cen. soustava / platnost | Cenová úroveň | Nhod / MJ | Nhod celk. | Dodavatel | Typ položky
Díl: | M22 | Montáž sdělovací a zabezp.tech |  |  |  | 0 |  | 0 |  | 0 |  | 0 |  | 0.03 |  | 0 |  |  |  |  | 4 | [5 empty] | DIL
1 | 005231010R | Revize | h | 8 |  | 0 |  | 0 |  | 0 | 21 | 0 | 0 | 0 | 0 | 0 |  | RTS 21/ I | Indiv | 0 | 0 |  | Práce |  |  |  | POL1_0
2 | 005231020R | Individuální a komplexní vyzkoušení | h | 12 |  | 0 |  | 0 |  | 0 | 21 | 0 | 0 | 0 | 0 | 0 |  | RTS 21/ I | Indiv | 0 | 0 |  | Práce |  |  |  | POL1_0
3 | 005231030R | Zkušební provoz | h | 24 |  | 0 |  | 0 |  | 0 | 21 | 0 | 0 | 0 | 0 | 0 |  | RTS 21/ I | Indiv | 0 | 0 |  | Práce |  |  |  | POL1_0
4 | 110 R00 | Mimostaveništní doprava individual. | Kč | 3500 |  | 0 |  | 0 |  | 0 | 21 | 0 | 0 | 0 | 0 | 0 |  | RTS 21/ I | Indiv | 0 | 0 |  | Práce |  |  |  | POL1_0
5 | 222320031R01 | Montáž hodin jednotného času | kus | 9 |  | 0 |  | 0 |  | 0 | 21 | 0 | 0 | 0 | 0 | 0 |  | RTS 21/ I | Indiv | 0 | 0 |  | Práce |  |  |  | POL1_0
|  | Montáž. | [24 empty] | POP
6 | 222320031R02 | Konfigurace a zprovoznění systému jednotného času | kus | 1 |  | 0 |  | 0 |  | 0 | 21 | 0 | 0 | 0 | 0 | 0 |  | RTS 21/ I | Indiv | 0 | 0 |  | Práce |  |  |  | POL1_0
7 | 900 RT2 | HZS, Práce v tarifní třídě 5 | h | 4 |  | 0 |  | 0 |  | 0 | 21 | 0 | 0 | 0 | 0 | 0 |  | RTS 21/ I | Indiv | 1 | 4 |  | Práce |  |  |  | POL1_0
|  | Zaškolení obsluhy. | [24 empty] | POP
8 | 100550 | Stropní konzole 10cm pro zavěšení dig.hodin | ks | 2 |  | 0 |  | 0 |  | 0 | 21 | 0 | 0 | 0 | 0 | 0 |  | Vlastní | Indiv | 0 | 0 |  | Specifikace |  |  |  | POL3_0
|  | Dodávka. | [24 empty] | POP
9 | 10150005 | Pomocný instalační materiál | ks | 1 |  | 0 |  | 0 |  | 0 | 21 | 0 | 0 | 0 | 0 | 0 |  | Vlastní | Indiv | 0 | 0 |  | Specifikace |  |  |  | POL3_0
|  | Obsahuje izol.pásky,sádru,pomocné svorkovnice,vruty,hmoždinky,těsn.hmoty | [24 empty] | POP
|  | a ostatní instalační materiál. | [24 empty] | POP
10 | 39444500R | Hlavní hodiny pro prostředí počítačových sítí do 1 | kus | 1 |  | 0 |  | 0 |  | 0 | 21 | 0 | 0.0025 | 0 | 0 | 0 |  | Vlastní | Indiv | 0 | 0 |  | Specifikace |  |  |  | POL3_0
|  | - NTP server a klient, časová synchronizace a sledování z MTC | [24 empty] | POP
|  | - SNMP traps, E-Mail alarm reporting | [24 empty] | POP
|  | - vstup GPS, DCF 77,5 kHz nebo nadřazený NTP/SNTP server (max. 4) | [24 empty] | POP
|  | - 1 podružná linka | [24 empty] | POP
|  | - výstup | [24 empty] | POP
|  | MOBALine nebo impulsní linka: nastavitelný proudový limit, | [24 empty] | POP
|  | do 100 ks podružných hodin, celkový proud 700 mA | [24 empty] | POP
|  | NTP / SNTP (server) | [24 empty] | POP
|  | NTP podružné hodiny s serverem časových zón | [24 empty] | POP
|  | hodinová linka RS 485 pro připojení až 31 koncových zařízení | [24 empty] | POP
|  | Dodávka. | [24 empty] | POP
11 | 39444501R | Přijímač satelitního signálu GPS včetně antény | kus | 1 |  | 0 |  | 0 |  | 0 | 21 | 0 | 0.0025 | 0 | 0 | 0 |  | Vlastní | Indiv | 0 | 0 |  | Specifikace |  |  |  | POL3_0
|  | - pro venkovní montáž, krytí IP 54 | [24 empty] | POP
|  | - výstup DCF 77 | [24 empty] | POP
|  | - minimální úhel viditelnosti 90°, optimální 180 | [24 empty] | POP
|  | - GPS -> koncové zařízení - UV odolný kabel 4 x 0,25 | [24 empty] | POP
|  | - standardní délka kabelu 10 m, maximálně 200 m | [24 empty] | POP
|  | Dodávka. | [24 empty] | POP
12 | 39444502R | Hodiny interiérové digitální jednostranné | kus | 6 |  | 0 |  | 0 |  | 0 | 21 | 0 | 0.0025 | 0.02 | 0 | 0 |  | Vlastní | Indiv | 0 | 0 |  | Specifikace |  |  |  | POL3_0
|  | Čtyřmístné digitální hodiny, jednostranné | [24 empty] | POP
|  | - Ethernet verze, synchronizace protokolem NTP, napájení PoE class3 | [24 empty] | POP
|  | - barva číslic červená, výška číslic 100 mm | [24 empty] | POP
|  | - možnost střídavého zobrazení údajů | [24 empty] | POP
|  | - po připojení teplotního čidla možnost zobrazení teploty | [24 empty] | POP
|  | - montáž stropním závěsem nebo boční konzolou | [24 empty] | POP
|  | - barvu rámu - černá | [24 empty] | POP
|  | Dodávka. | [24 empty] | POP
13 | 39444506R | Hodiny interiérové digitální oboustranné | kus | 2 |  | 0 |  | 0 |  | 0 | 21 | 0 | 0.0036 | 0.01 | 0 | 0 |  | Vlastní | Indiv | 0 | 0 |  | Specifikace |  |  |  | POL3_0
|  | Čtyřmístné digitální hodiny, oboustranné | [24 empty] | POP
|  | - Ethernet verze, synchronizace protokolem NTP, napájení PoE class3, pro jeden display | [24 empty] | POP
|  | - barva číslic červená, výška číslic 100 mm | [24 empty] | POP
|  | - možnost střídavého zobrazení údajů | [24 empty] | POP
|  | - po připojení teplotního čidla možnost zobrazení teploty | [24 empty] | POP
|  | - montáž stropním závěsem nebo boční konzolou | [24 empty] | POP
|  | - barvu rámu - černá | [24 empty] | POP
|  | Dodávka. | [24 empty] | POP
Díl: | ON | Ostatní náklady |  |  |  | 0 |  | 0 |  | 0 |  | 0 |  | 0 |  | 0 |  |  |  |  | 0 | [5 empty] | DIL
14 | 005124010R | Koordinační činnost | h | 4 |  | 0 |  | 0 |  | 0 | 21 | 0 | 0 | 0 | 0 | 0 |  | RTS 21/ I | Indiv | 0 | 0 |  | Práce |  |  |  | POL1_0
15 | 005241010R | Dokumentace skutečného provedení | h | 2 |  | 0 |  | 0 |  | 0 | 21 | 0 | 0 | 0 | 0 | 0 |  | RTS 21/ I | Indiv | 0 | 0 |  | Práce |  |  |  | POL1_0
[25 empty] | 15 | 21 | DPH
| Celkem |  |  |  |  | 0 | [18 empty] | 0 | 0 | SUM
Poznámky uchazeče k zadání
POPUZIV
END
Note on S6: Jedná se o informaci, zda se jedná o položku, která je do rozpočtu zadána z cenové soustavy RTS, nebo vlastní.
Note on T6: Jedná se o název CÚ, která je zadána u položky rozpočtu

## SO 101 D.1.4.8 Pol
Položkový rozpočet | [26 empty] | #TypZaznamu#
S: | 01_05_2021 | Výjezdová základna Zdravotnické záchranné služby JMK, p.o. v Boskovicích | [24 empty] | STA
O: | SO 101 | Budova výjezdového stanoviště ZZS | [21 empty] | STA |  |  | OBJ
R: | D.1.4.8 | Výpis prvků zabudovaného interiéru | [24 empty] | ROZ
P.č. | Číslo položky | Název položky | MJ | Množství | Cena / MJ | Celkem | Dodávka | Dodávka celk. | Montáž | Montáž celk. | DPH | Cena s DPH | Hmotnost / MJ | Hmotnost celk.(t) | Dem. hmotnost / MJ | Dem. hmotnost celk.(t) | Ceník | Cen. soustava / platnost | Cenová úroveň | Nhod / MJ | Nhod celk. | Dodavatel | Typ položky
Díl: | 799 | Ostatní |  |  |  | 0 |  | 0 |  | 0 |  | 0 |  | 0 |  | 0 |  |  |  |  | 0 | [5 empty] | DIL
1 | 799-INT/01a | D+M Kuchyňské linky l=4,2m | kpl | 1 |  | 0 |  | 0 |  | 0 | 21 | 0 | 0 | 0 | 0 | 0 |  | Vlastní | Indiv | 0 | 0 |  | Práce |  |  |  | POL1_
2 | 799-INT/01b | D+M Lednice vestavné bez mrazáku, objem 260 l, třída F, klimatická třída SN a T | ks | 1 |  | 0 |  | 0 |  | 0 | 21 | 0 | 0 | 0 | 0 | 0 |  | Vlastní | Indiv | 0 | 0 |  | Práce |  |  |  | POL1_
|  | panty vpravo, počet polic lednice 6, počet chladicích okruhů 1, bílá barva, funkce: LED osvětlení, super chlazení, ventilace, statické chlazení : 1 |  | 1 | [22 empty] | VV | 0
3 | 799-INT/01c | D+M Lednice vestavné s mrazákem dole, objem 194l+79l, třída E, klimatická třída SN a T | ks | 1 |  | 0 |  | 0 |  | 0 | 21 | 0 | 0 | 0 | 0 | 0 |  | Vlastní | Indiv | 0 | 0 |  | Práce |  |  |  | POL1_
|  | volitelné, počet polic lednice 5, počet přihrádek mrazáku 3, počet chladicích okruhů 1, bílá barva, funkce: ventilace, elektronické ovládání teploty : 1 |  | 1 | [22 empty] | VV | 0
4 | 799-INT/01d | D+M Indukční deska čtyři zóny, dotykové ovládání, 230V/400V (32A) var.230V (10A), příkon 7,0kW | ks | 1 |  | 0 |  | 0 |  | 0 | 21 | 0 | 0 | 0 | 0 | 0 |  | Vlastní | Indiv | 0 | 0 |  | Práce |  |  |  | POL1_
|  | ukazatel zbytkového tepla, funkce rychlé zvýšení výkonu u každé zóny, signalizace funkce, časovač varných zón, dětská bezpečnostní pojistka (uzamčení desky), automatické vypnutí indukční zóny po 1 min. (po odebrání nádoby z desky) : 1 |  | 1 | [22 empty] | VV | 0
5 | 799-INT/01e | D+M Vestavěná trouba, nerez provedení, objem 66l, 5 programů, 240 V, příkon 3,3kW, energet.tř. A | ks | 1 |  | 0 |  | 0 |  | 0 | 21 | 0 | 0 | 0 | 0 | 0 |  | Vlastní | Indiv | 0 | 0 |  | Práce |  |  |  | POL1_
|  | celoskleněná dvířka, madlo z nerezy,LED displej, vnitřní osvětlení, výklopná dvířka, 1x kombinovaný rošt a univerzální pánev, dětská pojistka : 1 |  | 1 | [22 empty] | VV | 0
6 | 799-INT/01f | D+M Vestavěná mirkovlnná trouba, nerez design, digi displej, 8 automat.program, rozmrazování ochrana proti otiskům prstů, elektr.časovač | ks | 1 |  | 0 |  | 0 |  | 0 | 21 | 0 | 0 | 0 | 0 | 0 |  | Vlastní | Indiv | 0 | 0 |  | Práce |  |  |  | POL1_
|  | 1 |  | 1 | [22 empty] | VV | 0
7 | 799-INT/01g | D+M Vestavěná myčka, 7 myc.programů, počet sad 14, spotřeba vody 11l | ks | 1 |  | 0 |  | 0 |  | 0 | 21 | 0 | 0 | 0 | 0 | 0 |  | Vlastní | Indiv | 0 | 0 |  | Práce |  |  |  | POL1_
|  | senzor čistoty vody, ochrana proti úniku vody, dětská zámek, odložený start, světelná signalizace provozu na podlahu, ukazatel leštidla a soli, ukazatel průběhu programů : 1 |  | 1 | [22 empty] | VV | 0
8 | 799-INT/01h | D+M Digestoř - výsuvný odsavač par stříbrný vč.LED osvětlení, 3rychlosti, výkon 280m3/h, max 61 dB | ks | 1 |  | 0 |  | 0 |  | 0 | 21 | 0 | 0 | 0 | 0 | 0 |  | Vlastní | Indiv | 0 | 0 |  | Práce |  |  |  | POL1_
|  | vytažením se automatický spustí, recirkulační s uhlíkovým filtrem : 1 |  | 1 | [22 empty] | VV | 0
9 | 799-INT/01i | D+M Koš na tříděný odpad - tři koše, dvě misky, objem 29l, plast 51x30,5x47,4 cm | ks | 1 |  | 0 |  | 0 |  | 0 | 21 | 0 | 0 | 0 | 0 | 0 |  | Vlastní | Indiv | 0 | 0 |  | Práce |  |  |  | POL1_
|  | 1 |  | 1 | [22 empty] | VV | 0
10 | 799-INT/01j | D+M LED podlinkové osvětlení, barva bílá,tep.chrom 4000K, příkon 15kW | ks | 1 |  | 0 |  | 0 |  | 0 | 21 | 0 | 0 | 0 | 0 | 0 |  | Vlastní | Indiv | 0 | 0 |  | Práce |  |  |  | POL1_
|  | Ekvivalent klasické žárovky 100 W, Světelný tok celkový 1300 lm, Průměrná životnost zdroje 25000 h, Úhel vyzařování 210 °, Index podání barev (CRI) 80 Ra, IP 20, Napětí 230 V, Třída ochrany před úrazem el. proudem 1, Energetická třída A+ : 1 |  | 1 | [22 empty] | VV | 0
11 | 799-INT/01k | D+M Nerez dřez s baterií - jednodřez nerez 50 cm, baterie s keram kartuš, výsuvná koncovka se sprch | ks | 1 |  | 0 |  | 0 |  | 0 | 21 | 0 | 0 | 0 | 0 | 0 |  | Vlastní | Indiv | 0 | 0 |  | Práce |  |  |  | POL1_
|  | přepínáním sprcha/proud, chrom, Otočné ramínko o 200o : 1 |  | 1 | [22 empty] | VV | 0
12 | 799-INT/02 | D+M Vany dezinfekřního boxu 200x760x850mm z plechu a zákryt pororoštem nerez | kpl | 1 |  | 0 |  | 0 |  | 0 | 21 | 0 | 0 | 0 | 0 | 0 |  | Vlastní | Indiv | 0 | 0 |  | Práce |  |  |  | POL1_
13 | 799-INT/03 | D+M Botníku (36 míst) s lavicí a nástavbou, kompaktní laminát, AL kce napojeno na VZT elmag. zámky na karty s čipem | kpl | 1 |  | 0 |  | 0 |  | 0 | 21 | 0 | 0 | 0 | 0 | 0 |  | Vlastní | Indiv | 0 | 0 |  | Práce |  |  |  | POL1_
14 | 799-INT/05 | D+M Elektrického vysoušeče obuvi závěsného 996x1685x364 mm (20 párů bot) | kpl | 1 |  | 0 |  | 0 |  | 0 | 21 | 0 | 0 | 0 | 0 | 0 |  | Vlastní | Indiv | 0 | 0 |  | Práce |  |  |  | POL1_
[25 empty] | 15 | 21 | DPH
| Celkem |  |  |  |  | 0 | [18 empty] | 0 | 0 | SUM
Poznámky uchazeče k zadání
POPUZIV
END
Note on S6: Jedná se o informaci, zda se jedná o položku, která je do rozpočtu zadána z cenové soustavy RTS, nebo vlastní.
Note on T6: Jedná se o název CÚ, která je zadána u položky rozpočtu

## VRN 01 Pol
Položkový rozpočet | [26 empty] | #TypZaznamu#
S: | 01_05_2021 | Výjezdová základna Zdravotnické záchranné služby JMK, p.o. v Boskovicích | [24 empty] | STA
O: | VRN | Vedlejší rozpočtové náklady | [21 empty] | STA |  |  | OBJ
R: | 01 | Vedlejší rozpočtové náklady | [24 empty] | ROZ
P.č. | Číslo položky | Název položky | MJ | Množství | Cena / MJ | Celkem | Dodávka | Dodávka celk. | Montáž | Montáž celk. | DPH | Cena s DPH | Hmotnost / MJ | Hmotnost celk.(t) | Dem. hmotnost / MJ | Dem. hmotnost celk.(t) | Ceník | Cen. soustava / platnost | Cenová úroveň | Nhod / MJ | Nhod celk. | Dodavatel | Typ položky
Díl: | VN | Vedlejší náklady |  |  |  | 0 |  | 0 |  | 0 |  | 0 |  | 0 |  | 0 |  |  |  |  | 0 | [5 empty] | DIL
1 | 01 | Zařízení staveniště - veškeré náklady spojené s vybudováním, provozem a odstraněním ZS | soubor | 1 |  | 0 |  | 0 |  | 0 | 21 | 0 | 0 | 0 | 0 | 0 |  | Vlastní | Indiv | 0 | 0 |  | Práce |  |  |  | POL1_1
2 | 02 | Zkoušky a revize- náklady zhotovitele na provádění zkoušek a revizí nezbytných k provedení díla | soubor | 1 |  | 0 |  | 0 |  | 0 | 21 | 0 | 0 | 0 | 0 | 0 |  | Vlastní | Indiv | 0 | 0 |  | Práce |  |  |  | POL1_1
3 | 03 | Provozní vlivy - zohlednění všech cizích vlivů způsobených na stavbě | soubor | 1 |  | 0 |  | 0 |  | 0 | 21 | 0 | 0 | 0 | 0 | 0 |  | Vlastní | Indiv | 0 | 0 |  | Specifikace |  |  |  | POL3_0
4 | 04 | Geodetické práce - vytyčení všech stávajících podzemních sítí, stavby, IS, skutečného provedení atd | soubor | 1 |  | 0 |  | 0 |  | 0 | 21 | 0 | 0 | 0 | 0 | 0 |  | Vlastní | Indiv | 0 | 0 |  | Specifikace |  |  |  | POL3_0
5 | 05 | Mimostaveništní doprava - mimořádné náklady spojené s dopravou materiálu na staveniště | soubor | 1 |  | 0 |  | 0 |  | 0 | 21 | 0 | 0 | 0 | 0 | 0 |  | Vlastní | Indiv | 0 | 0 |  | Specifikace |  |  |  | POL3_0
6 | 06 | Územní vlivy - zohlednění dopravních omezení záborů veřejných ploch vč.dokumentace a povolení přechodné úpravy provozu na pozemních komunikacích | soubor | 1 |  | 0 |  | 0 |  | 0 | 21 | 0 | 0 | 0 | 0 | 0 |  | Vlastní | Indiv | 0 | 0 |  | Specifikace |  |  |  | POL3_0
7 | 07 | Vnitroareálová doprava - mimořádné náklady spojené se stíženými podmínkami (absence přístupu apod.) | soubor | 1 |  | 0 |  | 0 |  | 0 | 21 | 0 | 0 | 0 | 0 | 0 |  | Vlastní | Indiv | 0 | 0 |  | Specifikace |  |  |  | POL3_0
8 | 08 | Dokumentace skutečného provedení (5paré) | soubor | 1 |  | 0 |  | 0 |  | 0 | 21 | 0 | 0 | 0 | 0 | 0 |  | Vlastní | Indiv | 0 | 0 |  | Specifikace |  |  |  | POL3_
9 | 09 | Bankovní záruky - náklady na bankovní záruky dle podmínek zadavatele | soubor | 1 |  | 0 |  | 0 |  | 0 | 21 | 0 | 0 | 0 | 0 | 0 |  | Vlastní | Indiv | 0 | 0 |  | Specifikace |  |  |  | POL3_0
10 | 10 | Pojištění stavby - náklady na pojištění stavby dle podmínek zadavatele | soubor | 1 |  | 0 |  | 0 |  | 0 | 21 | 0 | 0 | 0 | 0 | 0 |  | Vlastní | Indiv | 0 | 0 |  | Specifikace |  |  |  | POL3_0
11 | 11 | Dílenská a výrobní dokumentace | soubor | 1 |  | 0 |  | 0 |  | 0 | 21 | 0 | 0 | 0 | 0 | 0 |  | Vlastní | Indiv | 0 | 0 |  | VRN |  |  |  | POL99_8
12 | 12 | Náklady spojené s přepravou PREFA kcí | soubor | 1 |  | 0 |  | 0 |  | 0 | 21 | 0 | 0 | 0 | 0 | 0 |  | Vlastní | Indiv | 0 | 0 |  | VRN |  |  |  | POL99_8
13 | 13 | Koordinační činnost pro jednotlivé profese vč. dokumentace | soubor | 1 |  | 0 |  | 0 |  | 0 | 21 | 0 | 0 | 0 | 0 | 0 |  | Vlastní | Indiv | 0 | 0 |  | VRN |  |  |  | POL99_8
14 | 14 | Zajištění prohlídky geologem, posouzení vhodnosti založení | soubor | 1 |  | 0 |  | 0 |  | 0 | 21 | 0 | 0 | 0 | 0 | 0 |  | Vlastní | Indiv | 0 | 0 |  | VRN |  |  |  | POL99_8
15 | 15 | Zpracování PENB (případné vyjádření k platnosti stávajícího PENB) | soubor | 1 |  | 0 |  | 0 |  | 0 | 21 | 0 | 0 | 0 | 0 | 0 |  | Vlastní | Indiv | 0 | 0 |  | VRN |  |  |  | POL99_8
16 | 16 | Zajištění měření vzduchotěsnosti oblaky budovy tzv. blower door test | soubor | 1 |  | 0 |  | 0 |  | 0 | 21 | 0 | 0 | 0 | 0 | 0 |  | Vlastní | Indiv | 0 | 0 |  | VRN |  |  |  | POL99_8
17 | 17 | Zajištění kolaudace stavby vč. inženýrské činnosti | soubor | 1 |  | 0 |  | 0 |  | 0 | 21 | 0 | 0 | 0 | 0 | 0 |  | Vlastní | Indiv | 0 | 0 |  | VRN |  |  |  | POL99_8
18 | 18 | Laboratorní zkouška s protokolem na epoxidové podlahy | soubor | 1 |  | 0 |  | 0 |  | 0 | 21 | 0 | 0 | 0 | 0 | 0 |  | Vlastní | Indiv | 0 | 0 |  | VRN |  |  |  | POL99_8
[25 empty] | 15 | 21 | DPH
| Celkem |  |  |  |  | 0 | [18 empty] | 0 | 0 | SUM
Poznámky uchazeče k zadání
POPUZIV
END
Note on S6: Jedná se o informaci, zda se jedná o položku, která je do rozpočtu zadána z cenové soustavy RTS, nebo vlastní.
Note on T6: Jedná se o název CÚ, která je zadána u položky rozpočtu