## List1
II/150 Boskovice ul. Sušilova
Soupis prací
Pol.č. | Kód pol. | Popis položky | m.j. | počet m.j. | j.cena | cena celkem
1 | 113723a | Frézování stávajícího povrchu tl. 50 mm s odvozem do 3 km | m2 | 2116 |  | 0
frézování, naložení, odvoz do 3 km na skládku SÚS, zametení
2 | 572213 | Spojovací postřik z emulze do 0,50 kg/m2 | m2 | 2116 |  | 0
3 | 577411 | Vyrovnání lokálních nerovností asfaltovým betonem ACO 11+ | t | 100 |  | 0
vyrovnání nerovností po frézování, vyplnění rýhy po odstranění přídlažby
4 | 574A44 | Asfaltový beton ACO 11+ tl. 50 mm | m2 | 2116 |  | 0
5 | 89922 | Výšková úprava vpustí | ks | 3 |  | 0
5 | 89719 | Přemístění vpustí | ks | 3 |  | 0
rozebrání stáv. vpusti, zásyp, výkop, dodávka a montáž vpusti, přípojka do 3,00 m
6 | 11317a | Rozebrání přídlažby z kostek | m | 92 |  | 0
7 | 58990 | Ošetření středové spáry | m | 143 |  | 0
frézování, vyfoukání, vyplnění pružnou zálivkou
8 | 915221 | Vodorovné dopravní značení - studený strukturální plast | m2 | 117.25 |  | 0
vodicí pruhy š. 0,25 m, středová čára š. 0,125 m
9 | 915211 | Vodorovné dopravní značení - stěrkový hladký plast | m2 | 44 |  | 0
přechody pro chodce, šipky, dopravní stíny
10 | 915229 | Vodorovné dopravní značení - studený profilovaný plast | bm | 8 |  | 0
vodicí linie pro nevidomé - 3 pruhy
11 | 914124 | Dopravní značky základní velikosti | ks | 25 |  | 0
ocel, folie tř. 1, dodávka, montáž, demontáž
12 | 916159 | Semaforová souprava - pronájem | den | 10 |  | 0
dodávka, montáž, demontáž
13 | 91690 | Projednání a vyřízení uzavírky | ks | 1 |  | 0
|  | Celkem bez DPH |  |  |  | 0
|  | DPH 21% |  |  |  | 0
|  | Celkem včetně DPH |  |  |  | 0