## 000_Ostatní
ASPE10 |  |  |  | Firma: Správa a údržba silnic Jihomoravského kraje, příspěvková organizace kraje | [5 empty] | 5
|  |  |  | Soupis prací objektu | [5 empty] | 6
S | Stavba: | II/408 |  | Křídlůvky, most 408-017 |  |  | Ostatní |  | 0,00 | 2
O | Objekt: | 000 |  | ONVN |  |  |  |  | 15,00 | 2
O1 | Rozpočet: | Ostatní |  | náklady |  |  |  |  | 21,00 | 2
Typ | Poř. číslo | Kód položky | Varianta | Název položky | MJ | Množství | Jednotková cena
[7 empty] | Jednotková | Celkem
0 | 1 | 2 | 3 | 4 | 5 | 6 | 9 | 10
SD |  | 0 |  | Všeobecné konstrukce a práce
P | 1 | 02943 |  | OSTATNÍ POŽADAVKY - VYPRACOVÁNÍ RDS | KPL | 1 | 0 |  |  | 2
PP |  |  |  | Realizační dokumentace stavby (dále jen RDS) - popsáno v obchodních podmínkách
VV |  |  |  | 1=1,00000 [A]
TS |  |  |  | zahrnuje veškeré náklady spojené s objednatelem požadovanými pracemi
P | 2 | 02944 |  | OSTAT POŽADAVKY - DOKUMENTACE SKUTEČ PROVEDENÍ V DIGIT FORMĚ | KPL | 1 | 0 |  |  | 2
PP |  |  |  | Dokumentace skutečného provedení stavby (dále jen DSPS) - popsáno v obchodních podmínkách
VV |  |  |  | 1=1,00000 [A]
TS |  |  |  | zahrnuje veškeré náklady spojené s objednatelem požadovanými pracemi
P | 3 | 02946 |  | OSTAT POŽADAVKY - FOTODOKUMENTACE | KPL | 1 | 0 |  |  | 2
PP |  |  |  | Fotodokumentace provádění stavby - popsáno v obchodních podmínkách
VV |  |  |  | 1=1,00000 [A]
TS |  |  |  | položka zahrnuje: - fotodokumentaci zadavatelem požadovaného děje a konstrukcí v požadovaných časových intervalech - zadavatelem specifikované výstupy (fotografie v papírovém a digitálním formátu) v požadovaném počtu

## 000_Vedlejší
ASPE10 |  |  |  | Firma: Správa a údržba silnic Jihomoravského kraje, příspěvková organizace kraje | [5 empty] | 5
|  |  |  | Soupis prací objektu | [5 empty] | 6
S | Stavba: | II/408 |  | Křídlůvky, most 408-017 |  |  | Vedlejší |  | 0,00 | 2
O | Objekt: | 000 |  | ONVN |  |  |  |  | 15,00 | 2
O1 | Rozpočet: | Vedlejší |  | náklady |  |  |  |  | 21,00 | 2
Typ | Poř. číslo | Kód položky | Varianta | Název položky | MJ | Množství | Jednotková cena
[7 empty] | Jednotková | Celkem
0 | 1 | 2 | 3 | 4 | 5 | 6 | 9 | 10
SD |  | 0 |  | Všeobecné konstrukce a práce
P | 1 | 00003 | R | Zřízení a odstranění zařízení staveniště - popsáno v obchodních podmínkách | KPL | 1 | 0 |  |  | 2
PP
VV |  |  |  | 1=1,00000 [A]
TS
P | 2 | 00004 | R | Zajištění povolení k uzavírkám - popsáno v obchodních podmínkách, v zákoně č. 13/1997 Sb., a vyhlášce č. 104/1997 | KPL | 1 | 0 |  |  | 2
PP
VV |  |  |  | 1=1,00000 [A]
TS
P | 3 | 00005 | R | Zajištění stanovení, umístění, údržbu, přemístění a odstranění dočasného dopravního značení | KPL | 1 | 0 |  |  | 2
PP
VV |  |  |  | 1=1,00000 [A]
TS
P | 4 | 00008 | R | Zajištění přístupů a příjezdů k sousedním nemovitostem - popsáno v obchodních podmínkách, v zákoně č. 13/1997 Sb., a vyhlášce č. 104/1997 | KPL | 1 | 0 |  |  | 2
PP
VV |  |  |  | 1=1,00000 [A]
TS
P | 5 | 00010 | R | Hlavní prohlídka mostu prováděná při uvedení stavby do provozu - popsáno v obchodních podmínkách | KPL | 1 | 0 |  |  | 2
PP
VV |  |  |  | 1=1,00000 [A]
TS
P | 6 | 00012 | R | Mostní listy | KPL | 1 | 0 |  |  | 2
PP
VV |  |  |  | 1=1,00000 [A]
TS
P | 7 | 00014 | R | Zajištění provedení a výstupů veškerých zkoušek a revizí - popsáno v obchodních podmínkách, technických podmínkách a normách ČSN | KPL | 1 | 0 |  |  | 2
PP
VV |  |  |  | 1=1,00000 [A]
TS
P | 8 | 00015 | R | Bezpečnostní opatření | KPL | 1 | 0 |  |  | 2
PP
VV |  |  |  | 1=1,00000 [A]
TS
P | 9 | 00017 | R | Havarijní, povodňový plán - popsáno ve vyhl. č. 24/2011 Sb. | KPL | 1 | 0 |  |  | 2
PP
VV |  |  |  | 1=1,00000 [A]
TS
P | 10 | 00018 | R | Návrh technologického postupu prací - popsáno v obchodních podmínkách | KPL | 1 | 0 |  |  | 2
PP
VV |  |  |  | 1=1,00000 [A]
TS

## SO 201
ASPE10 |  |  |  | Firma: Správa a údržba silnic Jihomoravského kraje, příspěvková organizace kraje | [5 empty] | 5
|  |  |  | Soupis prací objektu | [5 empty] | 6
S | Stavba: | II/408 |  | Křídlůvky, most 408-017 |  |  | SO 201 |  | 0,00 | 2
O | Rozpočet: | SO 201 |  | Most ev. č. 408-017 |  |  |  |  | 15,00 | 2
Typ | Poř. číslo | Kód položky | Varianta | Název položky | MJ | Množství | Jednotková cena |  | 21,00 | 2
[7 empty] | Jednotková | Celkem
0 | 1 | 2 | 3 | 4 | 5 | 6 | 9 | 10
SD |  | 0 |  | Všeobecné konstrukce a práce
P | 1 | 014102 | 1 | POPLATKY ZA SKLÁDKU | T | 13.965 | 0 |  |  | 2
PP |  |  |  | zemina
VV |  |  |  | "11130" 49*0,15*1,90=13,96500 [A]
TS
P | 2 | 014102 | 2 | POPLATKY ZA SKLÁDKU | T | 0.2275 | 0 |  |  | 2
PP |  |  |  | stavební suť
VV |  |  |  | "967167" 0,091*2,50=0,22750 [A]
TS
SD |  | 1 |  | Zemní práce
P | 3 | 11130 |  | SEJMUTÍ DRNU | M2 | 49 | 0 |  |  | 2
PP |  |  |  | tl. 150 mm včetně odvozu a uložení na skládku do vzdálenosti 16 km
VV |  |  |  | (60*0,50)+(38*0,50)=49,00000 [A]
TS |  |  |  | včetně vodorovné dopravy a uložení na skládku
P | 4 | 11391 |  | ODSTRANĚNÍ ASFALTOVÉ ZÁLIVKY ZE SPÁRY VYTRŽENÍM | M | 18.2 | 0 |  |  | 2
PP |  |  |  | spára mezi bet. žlab. tvárnicemi a římsou včetně odvozu a likvidace v režii zhotovitele
VV |  |  |  | 2*9,10=18,20000 [A]
TS |  |  |  | Položka zahrnuje veškerou manipulaci s vybouranou sutí a s vybouranými hmotami vč. uložení na skládku.
SD |  | 2 |  | Základy a zvláštní zakládání
P | 5 | 285393 |  | DODATEČNÉ KOTVENÍ VLEPENÍM BETONÁŘSKÉ VÝZTUŽE D DO 20MM DO VRTŮ | KUS | 124 | 0 |  |  | 2
PP
VV |  |  |  | levá římsa: 62=62,00000 [A] pravá římsa: 62=62,00000 [B] Celkem: A+B=124,00000 [C]
TS |  |  |  | Položka zahrnuje: dodání výztuže předepsaného profilu a předepsané délky (do 600mm) provedení vrtu předepsaného profilu a předepsané délky (do 300mm) vsunutí výztuže do vyvrtaného profilu a její zalepení předepsaným pojivem případně nutné lešení
SD |  | 3 |  | Svislé konstrukce
P | 6 | 317325 |  | ŘÍMSY ZE ŽELEZOBETONU C30/37 | M3 | 3.2214 | 0 |  |  | 2
PP |  |  |  | nadbetonávka římsy z betonu C30/37 - XF4
VV |  |  |  | levá římsa (0,197 m2 - plocha v řezu odměřeno ve výkresu): 0,197*9,10=1,79270 [A] pravá římsa (0,157 m2 - plocha v řezu odměřeno ve výkresu): 0,157*9,10=1,42870 [B] Celkem:A+B=3,22140 [C]
TS |  |  |  | položka zahrnuje: - dodání čerstvého betonu (betonové směsi) požadované kvality, jeho uložení do požadovaného tvaru při jakékoliv hustotě výztuže, konzistenci čerstvého betonu a způsobu hutnění, ošetření a ochranu betonu, - zhotovení nepropustného, mrazuvzdorného betonu a betonu požadované trvanlivosti a vlastností, - užití potřebných přísad a technologií výroby betonu, - zřízení pracovních a dilatačních spar, včetně potřebných úprav, výplně, vložek, opracování, očištění a ošetření, - bednění požadovaných konstr. (i ztracené) s úpravou dle požadované kvality povrchu betonu, včetně odbedňovacích a odskružovacích prostředků, - podpěrné konstr. (skruže) a lešení všech druhů pro bednění, uložení čerstvého betonu, výztuže a doplňkových konstr., vč. požadovaných otvorů, ochranných a bezpečnostních opatření a základů těchto konstrukcí a lešení, - vytvoření kotevních čel, kapes, nálitků, a sedel, - zřízení všech požadovaných otvorů, kapes, výklenků, prostupů, dutin, drážek a pod., vč. ztížení práce a úprav kolem nich, - úpravy pro osazení výztuže, doplňkových konstrukcí a vybavení, - úpravy povrchu pro položení požadované izolace, povlaků a nátěrů, případně vyspravení, - ztížení práce u kabelových a injektážních trubek a ostatních zařízení osazovaných do betonu, - konstrukce betonových kloubů, upevnění kotevních prvků a doplňkových konstrukcí, - nátěry zabraňující soudržnost betonu a bednění, - výplň, těsnění a tmelení spar a spojů, - opatření povrchů betonu izolací proti zemní vlhkosti v částech, kde přijdou do styku se zeminou nebo kamenivem, - případné zřízení spojovací vrstvy u základů,
P | 7 | 317365 |  | VÝZTUŽ ŘÍMS Z OCELI B500B | T | 0.48321 | 0 |  |  | 2
PP |  |  |  | 150 kg/m3 výztuž z kari sítě 8/100/100
VV |  |  |  | 3,2214*0,15=0,48321 [A]
TS |  |  |  | položka zahrnuje: - dodání betonářské výztuže v požadované kvalitě, stříhání, řezání, ohýbání a spojování do všech požadovaných tvarů (vč. armakošů) a uložení s požadovaným zajištěním polohy a krytí výztuže betonem, - veškeré svary nebo jiné spoje výztuže, - pomocné konstrukce a práce pro osazení a upevnění výztuže, - zednické výpomoci pro montáž betonářské výztuže, - úpravy výztuže pro osazení doplňkových konstrukcí, - ochranu výztuže do doby jejího zabetonování, - úpravy výztuže pro zřízení železobetonových kloubů, kotevních prvků, závěsných ok a doplňkových konstrukcí, - veškerá opatření pro zajištění soudržnosti výztuže a betonu, - vodivé propojení výztuže, které je součástí ochrany konstrukce proti vlivům bludných proudů, vyvedení do měřících skříní nebo míst pro měření bludných proudů (vlastní měřící skříně se uvádějí položkami SD 74) - povrchovou antikorozní úpravu výztuže, - separaci výztuže, - osazení měřících zařízení a úpravy pro ně.
SD |  | 5 |  | Komunikace
P | 8 | 57791A |  | VÝSPRAVA VÝTLUKŮ SMĚSÍ ACO (HMOTNOST) | T | 40 | 0 |  |  | 2
PP |  |  |  | asfaltovým betonem ACO 11+, tl. vrstvy 50 mm, spojovací nátěr z asf. emulze v množství do 0,50 kg/m2 včetně odvozu a likvidace vybouraného materiálu v režii zhotovitele
VV |  |  |  | 40=40,00000 [A]
TS |  |  |  | - odfrézování nebo jiné odstranění poškozených vozovkových vrstev - zaříznutí hran - vyčištění - nátěr spojovací - dodání a výplň předepsanou zhutněnou balenou asfaltovou směsí - asfaltová zálivka
P | 9 | 58920 |  | VÝPLŇ SPAR MODIFIKOVANÝM ASFALTEM | M | 18.2 | 0 |  |  | 2
PP |  |  |  | spára mezi bet. žlab. tvárnicemi a římsou
VV |  |  |  | 2*9,10=18,20000 [A]
TS |  |  |  | položka zahrnuje: - dodávku předepsaného materiálu - vyčištění a výplň spar tímto materiálem
SD |  | 6 |  | Úpravy povrchů, podlahy, výplně otvorů
P | 10 | 626112 |  | REPROFILACE PODHLEDŮ, SVISLÝCH PLOCH SANAČNÍ MALTOU JEDNOVRST TL 20MM | M2 | 10.92 | 0 |  |  | 2
PP
VV |  |  |  | levá římsa: (0,21+0,26)*9,10=4,27700 [A] pravá římsa: (0,21+0,52)*9,10=6,64300 [B] Celkem: A+B=10,92000 [C]
TS |  |  |  | položka zahrnuje: dodávku veškerého materiálu potřebného pro předepsanou úpravu v předepsané kvalitě nutné vyspravení podkladu, případně zatření spar zdiva položení vrstvy v předepsané tloušťce potřebná lešení a podpěrné konstrukce
P | 11 | 62631 |  | SPOJOVACÍ MŮSTEK MEZI STARÝM A NOVÝM BETONEM | M2 | 10.92 | 0 |  |  | 2
PP
VV |  |  |  | levá římsa: (0,21+0,26)*9,10=4,27700 [A] pravá římsa: (0,21+0,52)*9,10=6,64300 [B] Celkem: A+B=10,92000 [C]
TS |  |  |  | položka zahrnuje: dodávku veškerého materiálu potřebného pro předepsanou úpravu v předepsané kvalitě nutné vyspravení podkladu, případně zatření spar zdiva položení vrstvy v předepsané tloušťce
P | 12 | 62845 |  | SPÁROVÁNÍ STÁVAJÍCÍCH DLAŽEB CEMENT MALTOU | M2 | 4.55 | 0 |  |  | 2
PP |  |  |  | přídlažba (trojřádek) ze žulových kostek u levé římsy jemnozrným betonem C30/37 - FX4
VV |  |  |  | 9,10*0,5=4,55000 [A]
TS |  |  |  | položka zahrnuje: dodávku veškerého materiálu potřebného pro předepsanou úpravu v předepsané kvalitě vyčištění spar (vyškrábání), vypláchnutí spar vodou, očištění povrchu spárování odklizení suti a přebytečného materiálu potřebná lešení
SD |  | 7 |  | Přidružená stavební výroba
P | 13 | 78383 |  | NÁTĚRY BETON KONSTR TYP S4 (OS-C) | M2 | 38.6386 | 0 |  |  | 2
PP |  |  |  | 1x impregnační a 2x hydrofobní protichloridový ochranný nátěr říms proti chloridům v rozmrazovacích postřicích
VV |  |  |  | levá římsa: (0,21+0,603+1,16+0,15)*9,10=19,31930 [A] pravá římsa: (0,21+0,853+0,91+0,15)*9,10=19,31930 [B] Celkem: A+B=38,63860 [C]
TS |  |  |  | - položka zahrnuje kompletní povlaky (i různobarevné), včetně úpravy podkladu (odmaštění, odstranění starých nátěrů a nečistot) a jeho vyspravení, provedení nátěru předepsaným postupem a splnění všech požadavků daných technologickým předpisem.
SD |  | 9 |  | Ostatní konstrukce a práce
P | 14 | 9112A3 |  | ZÁBRADLÍ MOSTNÍ S VODOR MADLY - DEMONTÁŽ S PŘESUNEM | M | 18.2 | 0 |  |  | 2
PP |  |  |  | včetně odvozu a likvidace v režii zhotovitele
VV |  |  |  | 2*9,10=18,20000 [A]
TS |  |  |  | položka zahrnuje: - demontáž a odstranění zařízení - jeho odvoz na předepsané místo
P | 15 | 9113B1 |  | SVODIDLO OCEL SILNIČ JEDNOSTR, ÚROVEŇ ZADRŽ H1 -DODÁVKA A MONTÁŽ | M | 73.8 | 0 |  |  | 2
PP |  |  |  | včetně dlouhých náběhů a koncovky pravé s náběhovou přechodkou včetně betonových patek průměr 450 mm, délky 1 000 mm z C12/15 - XO a kotvení sloupků do nich
VV |  |  |  | levá strana: 12+12+12+12=48,00000 [A] pravá strana: 12+12+1,80=25,80000 [B] Celkem: A+B=73,80000 [C]
TS |  |  |  | položka zahrnuje: - kompletní dodávku všech dílů ocelového svodidla s předepsanou povrchovou úpravou včetně spojovacích prvků - montáž a osazení svodidla, osazení sloupků zaberaněním nebo osazením do betonových bloků (včetně betonových bloků a nutných zemních prací) - ukončení zapuštěním do betonových bloků (včetně betonového bloku a nutných zemních prací) nebo koncovkou - přechod na jiný typ svodidla nebo přes mostní závěr nezahrnuje odrazky nebo retroreflexní fólie
P | 16 | 9117C1 |  | SVOD OCEL ZÁBRADEL ÚROVEŇ ZADRŽ H2 - DODÁVKA A MONTÁŽ | M | 24 | 0 |  |  | 2
PP |  |  |  | vodorovná výplň zábradlí
VV |  |  |  | 2*12=24,00000 [A]
TS |  |  |  | položka zahrnuje: - kompletní dodávku všech dílů ocelového svodidla s předepsanou povrchovou úpravou včetně spojovacích a diltačních prvků - montáž a osazení svodidla, kotvení, t.j. kotevní desky, šrouby z nerez oceli, vrty a zálivku, pokud zadávací dokumentace nestanoví jinak, případné nivelační hmoty pod kotevní desky - přechod na jiný typ svodidla nebo přes mostní závěr nezahrnuje odrazky nebo retroreflexní fólie
P | 17 | 91267 |  | ODRAZKY NA SVODIDLA | KUS | 10 | 0 |  |  | 2
PP
VV |  |  |  | 10=10,00000 [A]
TS |  |  |  | - kompletní dodávka se všemi pomocnými a doplňujícími pracemi a součástmi
P | 18 | 919141 |  | ŘEZÁNÍ ŽELEZOBETONOVÝCH KONSTRUKCÍ TL DO 50MM | M | 4.14 | 0 |  |  | 2
PP |  |  |  | stávající římsy
VV |  |  |  | levá římsa: 2*1,16=2,32000 [A] pravá římsa: 2*0,91=1,82000 [B] Celkem: A+B=4,14000 [C]
TS |  |  |  | položka zahrnuje řezání železobetonových konstrukcí v předepsané tloušťce, včetně spotřeby vody
P | 19 | 931182 |  | VÝPLŇ DILATAČNÍCH SPAR Z POLYSTYRENU TL 20MM | M2 | 0.621 | 0 |  |  | 2
PP |  |  |  | v nadbetonávce říms
VV |  |  |  | levá římsa: 2*(1,16*0,15)=0,34800 [A] pravá římsa: 2*(0,91*0,15)=0,27300 [B] Celkem: A+B=0,62100 [C]
TS |  |  |  | položka zahrnuje dodávku a osazení předepsaného materiálu, očištění ploch spáry před úpravou, očištění okolí spáry po úpravě
P | 20 | 931334 |  | TĚSNĚNÍ DILATAČNÍCH SPAR POLYURETANOVÝM TMELEM PRŮŘEZU DO 400MM2 | M | 4.14 | 0 |  |  | 2
PP |  |  |  | stávající římsa
VV |  |  |  | levá římsa: 2*1,16=2,32000 [A] pravá římsa: 2*0,91=1,82000 [B] Celkem: A+B=4,14000 [C]
TS |  |  |  | položka zahrnuje dodávku a osazení předepsaného materiálu, očištění ploch spáry před úpravou, očištění okolí spáry po úpravě nezahrnuje těsnící profil
P | 21 | 931335 |  | TĚSNĚNÍ DILATAČNÍCH SPAR POLYURETANOVÝM TMELEM PRŮŘEZU DO 600MM2 | M | 4.14 | 0 |  |  | 2
PP |  |  |  | v nadbetonávce říms
VV |  |  |  | levá římsa: 2*1,16=2,32000 [A] pravá římsa: 2*0,91=1,82000 [B] Celkem: A+B=4,14000 [C]
TS |  |  |  | položka zahrnuje dodávku a osazení předepsaného materiálu, očištění ploch spáry před úpravou, očištění okolí spáry po úpravě nezahrnuje těsnící profil
P | 22 | 93135 |  | TĚSNĚNÍ DILATAČ SPAR PRYŽ PÁSKOU NEBO KRUH PROFILEM | M | 4.14 | 0 |  |  | 2
PP |  |  |  | v nadbetonávce říms
VV |  |  |  | levá římsa: 2*1,16=2,32000 [A] pravá římsa: 2*0,91=1,82000 [B] Celkem: A+B=4,14000 [C]
TS |  |  |  | položka zahrnuje dodávku a osazení předepsaného materiálu, očištění ploch spáry před úpravou, očištění okolí spáry po úpravě
P | 23 | 938543 |  | OČIŠTĚNÍ BETON KONSTR OTRYSKÁNÍM TLAK VODOU DO 1000 BARŮ | M2 | 32.669 | 0 |  |  | 2
PP |  |  |  | včetně odvozu a likvidace vzniklého odpadu v režii zhotovitele
VV |  |  |  | levá římsa: (0,21+0,42+1,16)*9,10=16,28900 [A] pravá římsa: (0,21+0,68+0,91)*9,10=16,38000 [B] Celkem: A+B=32,66900 [C]
TS |  |  |  | položka zahrnuje očištění předepsaným způsobem včetně odklizení vzniklého odpadu
P | 24 | 967167 |  | VYBOURÁNÍ ČÁSTÍ KONSTRUKCÍ ŽELEZOBET S ODVOZEM DO 16KM | M3 | 0.091 | 0 |  |  | 2
PP |  |  |  | ozuby na vnějším zkoseném rohu říms
VV |  |  |  | 2*(0,10*0,10/2)*9,10=0,09100 [A]
TS |  |  |  | položka zahrnuje: - veškerou manipulaci s vybouranou sutí a hmotami včetně uložení na skládku, - veškeré další práce plynoucí z technologického předpisu a z platných předpisů, nezahrnuje poplatek za skládku, který se vykazuje v položce 0141** (s výjimkou malého množství bouraného materiálu, kde je možné poplatek zahrnout do jednotkové ceny bourání – tento fakt musí být uveden v doplňujícím textu k položce)