## podrobnější rozpočet
Příloha č. 3a: Technická specifikace pro část I.
Název nákladu | Počet jednotek | Popis
Ampérmetr | 8 | rozsah ±500 mA, citlivost, 1 mA, frekvence měření 100 kHz, umožní s dodaným softwarem při vzorkovací frekvenci 10 000 Hz měřit po dobu aspoň 1 sekundy
Teslametr | 8 | rozsah ±5 mT, v rozsahu ±0,2 mT citlivost 0,0002 mT, v rozsahu ±5 mT citlivost 0,005 mT, vzorkovací frekvence aspoň 10 kHz
Fotobrána | 8 | zaznamenávající časy přerušení a dopadu paprsku; a) zabudovaný zdroj paprsku a detektor, b) na vnější části senzoru detektor reagující na světlo běžného červeného laserového ukazovátka, citlivost měření 1 mikrosekunda
Siloměr se 2 rozsahy | 4 | siloměr pro tlak i tah, rozsah oběma směry 50 N s citlivostí 0,1 N, v rozsahu do 5 N citlivost 0,01 N, vzorkovací frekvence aspoň 1000 Hz
Sonar - USB čidlo polohy a pohybu | 6 | ultrazvukový senzor polohy a pohybu (sonar) připojitelný přes USB k počítači, rozsah měření 20 cm až 5 m, frekvence zaznamenávání hodnot 30 Hz, polohovatelná hlavice umožňující volit směr měření při fixní poloze těla sonaru
Senzor mikrofon | 8 | umožní s dodaným softwarem soustavně měřit se vzorkovací frekvencí 10 000 Hz po dobu aspoň tří sekund
Přenosný datalogger | 4 | • datalogger s těmito parametry  barevný dotykový displej  hmotnost do 750 g  software dataloggeru v češtině  možnost připojit současně tři senzory  určený pro práci v terénu, vyměnitelný akumulátor s výdrží aspoň 5 hodin  funguje samostatně i jako rozhraní pro připojení senzorů k počítači přes USB  kompatibilní s dodaným softwarem pro počítač a s dodanými senzory  naměřená data lze uložit na USB flash disk  integrovaný GPS modul (globální navigace)  umožňuje měření s frekvencí 100 kHz
Čidlo pro měření teploty | 6 | chemicky odolné čidlo pro měření teploty (lze měřit v kyselinách i zásadách) připojitelné přes USB k počítači, rozsah čidla -20 °C až 100 °C, přesnost 0,5 °C, citlivost 0,1 °C
Akcelerometr - čidlo zrychlení (do 25 g) | 1 | akcelerometr, rozsah 25 g, citlivost 0,2 m·s-2
Voltmetr | 8 | rozsah ±5 V, citlivost 0,005 V, frekvence měření 100 kHz, umožní s dodaným softwarem při vzorkovací frekvenci 10 000 Hz měřit po dobu aspoň 1 sekundy
Čidlo tlaku plynu | 4 | tlakový senzor, rozsah 0 až 200 kPa, citlivost 100 Pa, stříkačka se závitem pro přišroubování k senzoru, hadička se závitem, zátka do zkumavky s vývodem do tlakového senzoru