## Stolní počítače
Příloha č. 3 Výzvy – Technická specifikace předmětu plnění
Stolní počítače
| Stolní počítač - typ I |  | Stolní počítač - typ II
Název a výrobce zboží | [doplní dodavatel] |  | [doplní dodavatel]
Technický parametr | Požadovaný parametr | Nabízený parametr * | Požadovaný parametr | Nabízený parametr *
- Provedení základní desky | provedení mATX |  | provedení mATX
- Konstrukční provedení jednotky | pevná ocelová konstrukce; neutrální design černá / stříbrná, perforovaný čelní panel, tichý chod, provedení minitower, prachové filtry výhodou. Power a reset tlačítko na přední straně skříně. Maximální rozměry 360 mm (výška), 180 mm (šířka), 450 mm (hloubka), antivibrační podložky pevných disků |  | pevná ocelová konstrukce; neutrální design černá / stříbrná, perforovaný čelní panel, tichý chod, provedení minitower, prachové filtry výhodou. Power a reset tlačítko na přední straně skříně. Maximální rozměry 360 mm (výška), 180 mm (šířka), 450 mm (hloubka), antivibrační podložky pevných disků
- Chlazení jednotky | Z výroby osazen minimálně jeden systémový ventilátor 92/120mm s fluidními, VAPO nebo SSO ložisky (kluzná ložiska NE!), účinnější a tiché aktivní chlazení procesoru. Možnost dodatečné instalace ventilátoru do dolní části čela skříně (intake) a zadní části skříně (outtake) |  | Z výroby osazen minimálně jeden systémový ventilátor 92/120mm s fluidními, VAPO nebo SSO ložisky (kluzná ložiska NE!), účinnější a tiché aktivní chlazení procesoru. Možnost dodatečné instalace ventilátoru do dolní části čela skříně (intake) a zadní části skříně (outtake)
- Počet USB na čelním panelu | min. 2x USB 3.0 a lepší |  | min. 2x USB 3.0 a lepší
- Napájecí zdroj | min. výkon 400W,certifikace 80 Plus Bronze / Gold / Platinum, síťový vypínač podmínkou, ochrany OPP, OVP, UVP, OCP, OTP, SCP. Zdroj vhodný pro nepřetržitou kontinuální zátěž. Výrobcem poskytovaná záruka min. 5 let. |  | min. výkon 500W,certifikace 80 Plus Bronze / Gold / Platinum, síťový vypínač podmínkou, ochrany OPP, OVP, UVP, OCP, OTP, SCP. Zdroj vhodný pro nepřetržitou kontinuální zátěž. Výrobcem poskytovaná záruka min. 5 let.
Procesor
- Minimální výkon dle PassMark - CPU Mark (dle cpubenchmark.net) | 17000 bodů |  | 21000 bodů
- Minimální počet jader, další specifikace | 6 fyzických jader, 12 vláken, poslední generace cpu. |  | 8 fyzických jader, 16 vláken, poslední generace cpu.
- Paměť RAM (min. velikost) | 8 GB DDR4 (možnost budoucího rozšíření min. na 32 GB) |  | 16 GB DDR4 (možnost budoucího rozšíření min. na 32 GB)
Možnost rozšíření
- RAM sloty | min. 2 volné |  | min. 2 volné
- SATA konektory | min. 4 volné |  | min. 4 volné
- PCIex x4 slot | min. 1 volný |  | min. 1 volný
- Možnost rozšíření USB portů pomocí bracketů | ANO |  | ANO
- Volný M.2 slot s podporou NVMe (není-li již součástí osazené SSD) | ANO |  | ANO
Pevný disk
- Počet min. / druh | 1 / NVMe SSD |  | 1 / NVMe SSD + 1 / HDD
- Kapacita dat min. | 250 GB |  | 500 GB + 2 TB
- Další požadavky na disky | MLC nebo V-NAND čipy, v případě SSD min. rychlost čtení 2900 MB/s |  | MLC nebo V-NAND čipy, v případě SSD min. rychlost čtení 2900 MB/s, pevný disk HDD nesmí využívat technologii SMR
- Životnost SSD | min. 150 TBW |  | min. 300 TBW
Optická mechanika
DVD-RW | NE, možnost dodatečné instalace |  | NE, možnost dodatečné instalace
Grafická karta
- Typ | integrovaná (VGA, DVI nebo HDMI/DP výystupy) |  | integrovaná v CPU + dedikovaná s min. 4 GB GDDR5 RAM
- Další požadavky | integrovaná (ve smyslu integrovaného GPU v rámci CPU) |  | 2x HDMI a 2x DP výstup + integrovaná (ve smyslu integrovaného GPU v rámci CPU)
Zvuková karta
- Typ | integrovaná |  | integrovaná
Síťová karta
- Typ | integrovaná/RJ45 |  | integrovaná/RJ45
- Rychlost min. | 1 Gbps |  | 1 Gbps
- podpora funkce WOL | ANO |  | ANO
Rozhraní PC
- USB min. | 6 (alespoň 4x USB 3.1 / 3.2) |  | 6 (alespoň 4x USB 3.1 / 3.2)
- Výstupy | VGA, DVI nebo HDMI (celkem min. dva) |  | VGA, DVI; HDMI nebo DP + výstupy externí grafické karty
- Možnost dodatečně osadit COM port | ANO |  | ANO
- Výstupy na sluchátka / mikrofon | ANO - vpředu |  | ANO - vpředu
- TPM čip | ANO, osazen z výroby |  | ANO, osazen z výroby
Klávesnice
- Lokalizace | CZ |  | CZ
- Typ / rozhraní | černá drátová, USB, dvouřádkový ENTER, garantovaná životnost až 20 mil. úderů, chiclet provedení kláves. Vedle levé klávesy "shift" klávesa zpětného lomítka "\". Přítomna klávesa FN pro aktivaci klávesových zkratek "F" kláves (např. FN+F7 pro vypnutí zvuku), odolný potisk kláves. |  | černá drátová, USB, dvouřádkový ENTER, garantovaná životnost až 20 mil. úderů, chiclet provedení kláves. Vedle levé klávesy "shift" klávesa zpětného lomítka "\". Přítomna klávesa FN pro aktivaci klávesových zkratek "F" kláves (např. FN+F7 pro vypnutí zvuku), odolný potisk kláves.
Myš
- Typ / rozhraní | černá drátová / USB |  | černá drátová / USB
- Technologie | laserová |  | laserová
- Ostatní | Univerzální design, vhodný pro praváky i leváky, klávesnice s myší je shodného výrobce |  | Univerzální design, vhodný pro praváky i leváky, klávesnice s myší je shodného výrobce
Další požadavky
Operační systém | OEM licence pro Windows 10 Pro x64 CZ; BEZ INSTALACE, na skříni vylepen COA štítek s licenčním kódem |  | OEM licence pro Windows 10 Pro x64 CZ; BEZ INSTALACE, na skříni vylepen COA štítek s licenčním kódem
Další požadavky na operační systém | Garantovaná 100% kompatibilita s chystaným operačním systémem Windows 11 Pro CZ |  | Garantovaná 100% kompatibilita s chystaným operačním systémem Windows 11 Pro CZ
Součástí balení / dodávky | napájecí kabel 230V, 2 m, CZ koncovka; prohlášení o shodě; záruční a dodací list vč. vypsaných sériových čísel komponent |  | napájecí kabel 230V, 2 m, CZ koncovka; prohlášení o shodě; záruční a dodací list vč. vypsaných sériových čísel komponent
Maximální cena s DPH | 16990 |  | 23990
Maximální cena bez DPH | 14041.3223 |  | 19826.4463
Záruka min. | 3 roky NBD on-site, na zdroj poskytovaná výrobcem záruka min. 5 let |  | 3 roky NBD on-site, na zdroj poskytovaná výrobcem záruka min. 5 let
* Dodavatel doplní do modrých polí jím nabízené parametry. Dodavatel u každé uvedené položky (modrého pole) tabulky uvede nabízené technické parametry zařízení nebo u nevyčíslitelných požadavků uvede ANO/NE, tzn., zda zařízení splňuje nebo nesplňuje tento požadavek. Pro to, aby nabídka mohla být posuzována a hodnocena, musí účastník splnit všechny zadavatelem požadované technické parametry zařízení.
Zadavatelem vymezené kapacitní, kvalitativní a technické parametry a požadavky na předmět zakázky stejně jako hodnoty uvedené u těchto parametrů jsou stanoveny jako minimální přípustné. Účastníci proto mohou nabídnout zařízení, která budou disponovat lepšími parametry a vlastnostmi u funkcionalit zadavatelem požadovaných.

## Monitory
Příloha č. 3 Výzvy – Technická specifikace předmětu plnění
Monitory
| Monitor - typ I |  | Monitor - typ II
Název a výrobce zboží | [doplní dodavatel] |  | [doplní dodavatel]
Technický parametr | Požadovaný parametr | Nabízený parametr * | Požadovaný parametr | Nabízený parametr *
Úhlopříčka | 22" - 23" |  | 27"
Dotykový displej | NE |  | NE
Technologie obrazu | LCD s LED podsvícením |  | LCD s LED podsvícením
Typ displeje | IPS |  | IPS
Poměr stran | 16:9 |  | 16:9 nebo 16:10
Rozlišení | min. 1920 x 1080 px / Full HD |  | 3840 x 2160 (4K UHD)
Konektivita min. | HDMI; VGA; DVI výhodou (není nutný) |  | min. 1x HDMI a 1x DP;
Povrch zobrazovací plochy | matný |  | matný/polomatný
Další parametry
- Nastavitelnost výšky | není požadováno |  | ANO
- Reproduktory | ANO |  | není požadováno
- Ostatní | černý / stříbrný design, tenké rámečky |  | černý / stříbrný design, tenké rámečky
- Dynamický kontrast | 5000000:1 |  | -
- Doba odezvy | max. 4ms |  | max. 5 ms
- Jas displaye | min. 250 cd/m2 |  | min. 350 cd/m2
- Barevná škála | NTSC (72%); RGB (99%) |  | -
- Možnost upevnění na VESA stojany | ANO |  | ANO
Maximální cena s DPH | 3500 |  | 8600
Maximální cena bez DPH | 2892.562 |  | 7107.438
Další požadavky | Záruka 0 vadných pixelů |  | -
Záruka min. | 36 měsíců NBD |  | 36 měsíců NBD
* Dodavatel doplní do modrých polí jím nabízené parametry. Dodavatel u každé uvedené položky (modrého pole) tabulky uvede nabízené technické parametry zařízení nebo u nevyčíslitelných požadavků uvede ANO/NE, tzn., zda zařízení splňuje nebo nesplňuje tento požadavek. Pro to, aby nabídka mohla být posuzována a hodnocena, musí účastník splnit všechny zadavatelem požadované technické parametry zařízení.
Zadavatelem vymezené kapacitní, kvalitativní a technické parametry a požadavky na předmět zakázky stejně jako hodnoty uvedené u těchto parametrů jsou stanoveny jako minimální přípustné. Účastníci proto mohou nabídnout zařízení, která budou disponovat lepšími parametry a vlastnostmi u funkcionalit zadavatelem požadovaných.