## PL typ II
Pečovatelské lůžko typ II
| Požadavky zadavatele | Nabídka: typ …
| Základní parametry | Parametry nabídky
1. | Rozměry ložné plochy (matrace min. 200 x 86 až 90 cm | … cm x … cm
2. | Vnější rozměry max. 208 x 106
3. | Nosnost lůžka min. 200 kg | …kg
Ložná plocha
4. | Počet dílů: 4 dílná ložná plocha | Počet dílů: …
5. | Rám: lakovaný rám s kovovými sítěmi odnímatelnými z důvod bez nástroje (efektivní čištění a údržba) | …
6. | Zádový díl: elektricky polohovatelný, minimální úhel nastavení 60° a minimální délka zádového dílu 78 cm | Polohovatelnost: …°
7. | Stehenní díl: elektricky polohovatelný, minimální úhel nastavení 30° | Polohovatelnost: …°
8. | Lýtkový díl: mechanicky polohovatelný, minimální úhel nastavení 15° | Polohovatelnost: …°
9. | Pánevní díl: nepolohovatelný | …
10. | Podstupování zádového dílu od pánevního dílu min. o 10 cm | … cm
11. | Podstupování stehenního dílu od pánevního dílu min. o 5 cm | … cm
12. | Možnost prodloužení lůžka bez nástroje min. o 15 cm | … cm
13. | Napájení 230 V, 50 Hz | … V, … Hz
Elektricky nastavitelná výška ložné plochy
14. | Dolní úvrať el. nastav., max. 25 cm | … cm
15. | Automatické nast. střední mobilizační polohy 40 - 45 cm | … cm
16. | Horní úvrať el. nastav., min. 80 cm | … cm
Postranice
17. | Typ: v polovině dělené bez prostředních sloupku | …
18. | S oblým madlem, spustitelné, s pojistkou proti nechtěnému spuštění | …
19. | Výškové pozice postranic (min. 3) | Počet pozicí: …
20. | Postranice při spouštění nesmí v žádné poloze přesáhnout půdorys lůžka | …
21. | Nejvyšší výšková pozice: výška horní hrany postranice nad ložnou plochou (min. 38 cm) | … cm
Čela lůžka
22. | Vlastnosti: pevná s dřevěným madlem | …
23. | Dekor lůžka - přírodní dřevo | …
24. | Panely z melaminu | …
Podvozek
25. | Počet pojezdových koleček: 4 | Počet …
26. | Průměr koleček min. 50 mm | … mm
27. | Zámek koleček: centrální zámek s odbržděním v libovolné poloze | …
28. | Umístění koleček pod ložnou plochou tak, aby nepřesahovala půdorys lůžka v žádné pozic | …
Hrazda
29. | Povrch: lakovaný | Povrch: …
30. | Nosnost min. 75 kg | … kg
31. | Rukojeť: plastová s výškově nastavitelným řemenem | …
Ovladač lůžka
32. | Ochrana: ovladač opatřený ochranou proti nechtěnému polohování se zámkem funkcí se světelnou indikací | …
33. | Zdvih ložné plochy: umožňující zdvih ložné plochy | …
34. | Polohování zádového a stehenního dílu: umožňující polohování zádového a stehenního dílu samostatně i současně | …
35. | Automatická poloha kardiacké křeslo | …
36. | Možnost nastavení polohy Trendelemburk / Antitrendelemburk | …
Další parametry
37. | Příprava lůžka na instalaci náhradního ovladače pro rychlou a snadnou mobilizaci
38. | Nouzové mechanické odblokování zádového a stehenního dílu bez nutnosti přemístění klienta | …
39. | Odolnost proti vodě, mycím a dezinfekčním prostředkům (praskání odlupování barvy, výskyt fleku) | …
40. | Absence dutin s možností zatečení mycí vody | …
41. | Příprava lůžka na dopojení jednoduchého, mobilizačního, bezdrátového ovladače | …
42. | Příprava lůžka na propojení sygnalizačního systému sestra / pacient | …
43. | Certifkát na bezpečnostní normu ČSN 60601:2-52, nebo podobné řešení | …

## M typ IV
Matrace typ IV
| Požadavky zadavatele | Nabídka: typ …
| Základní parametry | Parametry nabídky
1. | Typ matrace: pasivní antidekubitní matrace min. do III. stupně rizika vzniku dekubitů | Typ matrace: … stupeň rizika vzniku dekubity …
2. | Nosnost min. 200 kg | … kg
Jádro
3. | Složeno ze 3 typů kvalitních pěn, z toho 1 VISCO paměťové pěny, pěna po celé horní ploše matrace s antidekubitními profily | …
4. | polyuretanová pěna o hustotě min. 46 kg/m³, 50 kg/m³ | Materiál: …, hustota … kg/m³
5. | Horní strana matrace rozdělena na 3 hlavní zóny, v místě trupu antidekubitní průřezy. Kraje matrace vyztuženy pevnou pěnou 85 kg/m³ | …
6. | Spodní (nosná) strana matrace s prořezy na šířce matrace v místě, kde se lůžko polohuje (v oblastech přechodů zádového a stehenního dílu, stehenního a lýtkového dílu) | …
Potah
7. | Voděodolný proti vnějším tekutinám, spodní strana matrace z penostního, kluzného materiálu | …
8. | Možnost praní – pratelný | …
9. | Paropropustný s ochranou zipu proti protečení tekutin do jádra | …
10. | Nehořlavost - horní strana potahu: vyhovuje min. CRIB 7 nebo jiné obdobné normě | Norma: …
11. | Snímatelnost - snadno snímatelný | …
12. | Pružný ve všech směrech | …
13. | Zip min. na 3 stranách matrace | …
14. | Spoje kontinuálně svařované, zabraňující průsaku nečistot do jádra | …
15. | Materiál potahu antibakteriální, desinfikovatelný běžnými prostředky | …
Rozměr
16. | Šířka a délka matrace odpovídá vnitřním rozměrům ložné plochy dodaných lůžek do počtu dodaných lůžek. | …
17. | Výška matrace min. 14 cm | … cm

## Noční stolek k lůžku
Noční stolek k lůžku, oboustranný s jídelní deskou
| Požadavky zadavatele | Nabídka: typ …
| Základní parametry | Parametry nabídky
Stolek
1. | Výška x šířka x hloubka stolku s jídelní deskou 90 x 50 x 48 /+ - 2 cm | …
2. | Rozměr jídelní desky 60 x 34 cm (+ - 2cm) | …
3. | Výška jídelní desky 74 x 110 cm | …
4. | Nosnost ve středu jídelní desky min. 9 Kg | …
5. | dekor - přírodní dřevo | …
6. | kolečka 4 ks, průměr 7 cm (+ - 1cm) (2 kolečka bržděná | …
7. | horní zásuvka bez zámku | …
8. | Nika ano | …
10. | Velká spodní skříňka s držákem lahví uzamykatelná | …