## Rekapitulace
Firma: Správa a údržba silnic Jihomoravského kraje, příspěvková organizace kraje
Rekapitulace ceny
Stavba: III/3935 - a III/3939 Nová Ves
Varianta: ZŘ - Základní řešení
Celková cena bez DPH:
Celková cena s DPH:
Objekt | Popis | Cena bez DPH | DPH | Cena s DPH
III/3935 | a III/3939 Nová Ves

## III_3935
ASPE10 |  |  |  | Firma: Správa a údržba silnic Jihomoravského kraje, příspěvková organizace kraje | [5 empty] | 3
|  |  |  | Soupis prací objektu | [5 empty] | 3
S | Stavba: | III/3935 |  | a III/3939 Nová Ves |  |  | III/3935 |  | 0,00 | 2
O | Rozpočet: | III/3935 |  | a III/3939 Nová Ves |  |  |  |  | 15,00 | 2
Typ | Poř. číslo | Kód položky | Varianta | Název položky | MJ | Množství | Jednotková cena |  | 21,00 | 2
[7 empty] | Jednotková | Celkem
0 | 1 | 2 | 3 | 4 | 5 | 6 | 9 | 10
SD |  | 0 |  | Všeobecné konstrukce a práce
P | 1 | 00003 | R | Zřízení a odstranění zařízení staveniště - popsáno v obchodních podmínkách | KPL | 1 | 0 |  |  | 2
PP
VV
TS
P | 2 | 00014 | R | Zajištění provedení a výstupů veškerých zkoušek a revizí - popsáno v obchodních podmínkách, technických podmínkách a normách ČSN | KPL | 1 | 0 |  |  | 2
PP
VV
TS
P | 3 | 02710 |  | POMOC PRÁCE - ZAJIŠTĚNÍ, ZŘÍZENÍ, ODSTRANĚNÍ DOPRAVNÍHO ZNAČENÍ | KPL | 1 | 0 |  |  | 2
PP |  |  |  | Přechodná úprava dopravního značení a objízdných tras, včetně údržby a úprav během stavebních prací v souladu s TP66 - II.vydání "Zásady pro označování pracovních míst na PK" a s platnými předpisy pro navrhování DZ na PK, vč. vyhlášky č. 294/2015 Sb. Stávající svislé dopravní značky se pro potřeby PDZ zachovají a dle potřeby zakryjí, upraví nebo doplní. Přechodné SDZ (značky, směrovací desky, závory, semaforová souprava, světla) se umístí na nosičích a podkladních deskách včetně nutných přesunů dle jednotlivých fází (etap) výstavby, dodávky, montáže, demontáže, včetně všech potřebných povolení k uzavírce. Vše v režii zhotovitele.
VV
TS |  |  |  | zahrnuje veškeré náklady spojené s objednatelem požadovanými zařízeními
P | 4 | 029113 |  | OSTATNÍ POŽADAVKY - GEODETICKÉ ZAMĚŘENÍ - CELKY | KPL | 1 | 0 |  |  | 2
PP |  |  |  | Geodetické zaměření stavby - popsáno v obchodních podmínkách
VV
TS |  |  |  | zahrnuje veškeré náklady spojené s objednatelem požadovanými pracemi
SD |  | 1 |  | Zemní práce
P | 5 | 113154363 |  | Frézování živičného krytu tl 50 mm pl do 10000 m2 s překážkami v trase | M2 | 9961.325 | 0 |  |  | 2
PP |  |  |  | Frézování živičného podkladu nebo krytu s naložením na dopravní prostředek plochy přes 1 000 do 10 000 m2 s překážkami v trase tloušťky vrstvy 50 mm
VV |  |  |  | (383,5+128+110+180)*4+(260,5)*3,25=4 052,625 [A] (383,5+128+110+180)*5,8+(262,5)*4,8=5 908,700 [B] A+B=9 961,325 [C] š.kr.komunikace 8,0m stoka š.kr.komunikace 6,5m stoka A7 š.kr.komunikace 6,5m - 8,5 m proměnná stoka A5 jízdní pruh 3,25 - 4 m š.rýhy 1,1 - 1,7 - 2,2 - 2,8 - 3,5 - 4 m
TS |  |  |  | Poznámky: 1. V cenách jsou započteny i náklady na: a) vodu pro chlazení zubů frézy, b) opotřebování frézovacích nástrojů, c) naložení odfrézovaného materiálu na dopravní prostředek. 2. V cenách nejsou započteny náklady na: a) nutné ruční odstranění (vybourání) živičného krytu kolem překážek, které se oceňují cenami souboru cen 113 10-7 Odstranění podkladů nebo krytů této části katalogu, b) očištění povrchu odfrézované plochy, které se oceňují cenami souboru cen 938 90-9 Odstranění bláta, prachu z povrchu podkladu nebo krytu části C01 tohoto katalogu. 3. Množství měrných jednotek pro rozpočet určí projekt. Drobné překážky, např. vpusti, uzávěry, sloupy (plochy do 2 m2) se z celkové frézované plochy neodečítají. 4. Tloušťku frézované vrstvy určí projekt a měří se tloušťka jednotlivých záběrů v mm. 5. Cena s překážkami je určena v případech, kdy: a) na 200 m2 frézované plochy se vyskytne v průměru více než jedna vpusť nebo vstup inženýrských sítí, popř. stožár, vstupní ostrůvek apod., b) jsou-li podél frézované plochy osazeny obrubníky s výškovým rozdílem horní plochy obrubníku od frézované plochy větší než 250 mm. 6. Překážkami se rozumějí obrubníky nebo krajníky, pokud výškový rozdíl horní plochy obrubníku od frézované plochy je větší než 250 mm, vpusti nebo vstupy inženýrských sítí, stožáry, nástupní a ochranné ostrůvky apod.
P | 6 | 113154364 |  | Frézování živičného krytu tl 80 mm pl do 10000 m2 s překážkami v trase | M2 | 590.87 | 0 |  |  | 2
PP |  |  |  | Frézování živičného podkladu nebo krytu s naložením na dopravní prostředek plochy přes 1 000 do 10 000 m2 s překážkami v trase tloušťky vrstvy 100 mm
VV |  |  |  | ((383,5+128+110+180)*5,8+(262,5)*4,8)*0,1=590,870 [A]
TS |  |  |  | Poznámky: 1. V cenách jsou započteny i náklady na: a) vodu pro chlazení zubů frézy, b) opotřebování frézovacích nástrojů, c) naložení odfrézovaného materiálu na dopravní prostředek. 2. V cenách nejsou započteny náklady na: a) nutné ruční odstranění (vybourání) živičného krytu kolem překážek, které se oceňují cenami souboru cen 113 10-7 Odstranění podkladů nebo krytů této části katalogu, b) očištění povrchu odfrézované plochy, které se oceňují cenami souboru cen 938 90-9 Odstranění bláta, prachu z povrchu podkladu nebo krytu části C01 tohoto katalogu. 3. Množství měrných jednotek pro rozpočet určí projekt. Drobné překážky, např. vpusti, uzávěry, sloupy (plochy do 2 m2) se z celkové frézované plochy neodečítají. 4. Tloušťku frézované vrstvy určí projekt a měří se tloušťka jednotlivých záběrů v mm. 5. Cena s překážkami je určena v případech, kdy: a) na 200 m2 frézované plochy se vyskytne v průměru více než jedna vpusť nebo vstup inženýrských sítí, popř. stožár, vstupní ostrůvek apod., b) jsou-li podél frézované plochy osazeny obrubníky s výškovým rozdílem horní plochy obrubníku od frézované plochy větší než 250 mm. 6. Překážkami se rozumějí obrubníky nebo krajníky, pokud výškový rozdíl horní plochy obrubníku od frézované plochy je větší než 250 mm, vpusti nebo vstupy inženýrských sítí, stožáry, nástupní a ochranné ostrůvky apod.
SD |  | 5 |  | Komunikace
P | 7 | 565165111 |  | Asfaltový beton vrstva podkladní ACP 16 (obalované kamenivo OKS) tl 80 | M2 | 590.87 | 0 |  |  | 2
PP |  |  |  | Asfaltový beton vrstva podkladní ACP 16 (obalované kamenivo střednězrnné - OKS) s rozprostřením a zhutněním v pruhu šířky přes 1,5 do 3 m, po zhutnění tl. 80 mm
VV |  |  |  | ((383,5+128+110+180)*5,8+(262,5)*4,8)*0,1=590,870 [A]
TS |  |  |  | Poznámky: 1. Cenami 565 1.-510 lze oceňovat např. chodníky, úzké cesty a vjezdy v pruhu šířky do 1,5 m jakékoliv délky a jednotlivé plochy velikosti do 10 m2. 2. ČSN EN 13108-1 připouští pro ACP 16 pouze tl. 50 až 80 mm.
P | 8 | 573111112 |  | Postřik živičný infiltrační s posypem z asfaltu množství 1 kg/m2 | M2 | 590.87 | 0 |  |  | 2
PP |  |  |  | Postřik infiltrační PI z asfaltu silničního s posypem kamenivem, v množství 1,00 kg/m2
VV |  |  |  | ((383,5+128+110+180)*5,8+(262,5)*4,8)*0,1=590,870 [A]
TS
P | 9 | 573211107 |  | Postřik živičný spojovací z asfaltu v množství 0,30 kg/m2 | M2 | 9961.325 | 0 |  |  | 2
PP |  |  |  | Postřik spojovací PS bez posypu kamenivem z asfaltu silničního, v množství 0,30 kg/m2
VV |  |  |  | (383,5+128+110+180)*4+(260,5)*3,25=4 052,625 [A] (383,5+128+110+180)*5,8+(262,5)*4,8=5 908,700 [B] A+B=9 961,325 [C]
TS
P | 10 | 577144141 |  | Asfaltový beton vrstva obrusná ACO 11 (ABS) tř. I tl 50 mm | M2 | 4052.625 | 0 |  |  | 2
PP |  |  |  | Asfaltový beton vrstva obrusná ACO 11 (ABS) s rozprostřením a se zhutněním z modifikovaného asfaltu v pruhu šířky přes 3 m, po zhutnění tl. 50 mm
VV |  |  |  | (383,5+128+110+180)*4+(260,5)*3,25=4 052,625 [A]
TS |  |  |  | Poznámky: 1. Cenami 577 1.-40 lze oceňovat např. chodníky, úzké cesty a vjezdy v pruhu šířky do 1,5 m jakékoliv délky a jednotlivé plochy velikosti do 10 m2. 2. ČSN EN 13108-1 připouští pro ACO 11 pouze tl. 35 až 50 mm.
P | 11 | 577145132 |  | Asfaltový beton vrstva ložní ACL 16 (ABH) tl 50 mm | M2 | 5908.7 | 0 |  |  | 2
PP |  |  |  | Asfaltový beton vrstva ložní ACL 16 (ABH) s rozprostřením a zhutněním z modifikovaného asfaltu po zhutnění tl. 50 mm
VV |  |  |  | (383,5+128+110+180)*5,8+(262,5)*4,8=5 908,700 [A]
TS |  |  |  | Poznámky: 1. Cenami 577 1.-50 lze oceňovat např. chodníky, úzké cesty a vjezdy v pruhu šířky do 1,5 m jakékoliv délky a jednotlivé plochy velikosti do 10 m2. 2. ČSN EN 13108-1 připouští pro ACL 16 pouze tl. 50 až 70 mm.
SD |  | 9 |  | Ostatní konstrukce a práce
P | 12 | 919122111 |  | Těsnění spár zálivkou za tepla pro komůrky š 10 mm hl 20 mm s těsnicím profilem | M | 220 | 0 |  |  | 2
PP |  |  |  | Utěsnění dilatačních spár zálivkou za tepla v cementobetonovém nebo živičném krytu včetně adhezního nátěru s těsnicím profilem pod zálivkou, pro komůrky šířky 10 mm, hloubky 20 mm
VV |  |  |  | 220=220,000 [A]
TS |  |  |  | Poznámky: 1. V cenách jsou započteny i náklady na vyčištění spár před těsněním a zalitím a náklady na impregnaci, těsnění a zalití spár včetně dodání hmot.
P | 13 | 919735111 |  | Řezání stávajícího živičného krytu hl do 50 mm | M | 220 | 0 |  |  | 2
PP |  |  |  | Řezání stávajícího živičného krytu nebo podkladu hloubky do 50 mm
VV |  |  |  | 220=220,000 [A]
TS |  |  |  | Poznámky: 1. V cenách jsou započteny i náklady na spotřebu vody.
P | 14 | 938908411 |  | Čištění vozovek splachováním vodou | M2 | 9961.325 | 0 |  |  | 2
PP |  |  |  | Čištění vozovek splachováním vodou povrchu podkladu nebo krytu živičného, betonového nebo dlážděného
VV |  |  |  | (383,5+128+110+180)*4+(260,5)*3,25=4 052,625 [A] (383,5+128+110+180)*5,8+(262,5)*4,8=5 908,700 [B] A+B=9 961,325 [C]
TS |  |  |  | Poznámky: 1. Ceny jsou určeny pro očištění: a) povrchu stávající vozovky, b) povrchu rozestavěné trvalé vozovky, předepíše-li projekt užívat nově zřizovanou vozovku po dobu výstavby ještě před zřízením konečného závěrečného krytu. 2. V cenách nejsou započteny náklady na vodorovnou dopravu odstraněného materiálu, která se oceňuje cenami souboru cen 997 22-15 Vodorovná doprava suti.
P | 15 | 997221551 |  | Vodorovná doprava suti ze sypkých materiálů do 1 km | T | 1268.801 | 0 |  |  | 2
PP |  |  |  | Vodorovná doprava suti bez naložení, ale se složením a s hrubým urovnáním ze sypkých materiálů, na vzdálenost do 1 km
VV |  |  |  | ((383,5+128+110+180)*4+(260,5)*3,25)*0,05*2,5=506,578 [A] ((383,5+128+110+180)*5,8+(262,5)*4,8)*0,05*2,5=738,588 [B] (590,87*0,08*2,5)*0,08*2,5=23,635 [C] A+B+C=1 268,801 [D]
TS |  |  |  | Poznámky: 1. Ceny nelze použít pro vodorovnou dopravu suti po železnici, po vodě nebo neobvyklými dopravními prostředky. 2. Je-li na dopravní dráze pro vodorovnou dopravu suti překážka, pro kterou je nutno suť překládat z jednoho dopravního prostředku na druhý, oceňuje se tato doprava v každém úseku samostatně. 3. Ceny 997 22-155 jsou určeny pro sypký materiál, např. kamenivo a hmoty kamenitého charakteru stmelené vápnem, cementem nebo živicí. 4. Ceny 997 22-156 jsou určeny pro drobný kusový materiál (dlažební kostky, lomový kámen).
P | 16 | 997221559 |  | Příplatek ZKD 1 km u vodorovné dopravy suti ze sypkých materiálů | T | 24107.219 | 0 |  |  | 2
PP |  |  |  | Vodorovná doprava suti bez naložení, ale se složením a s hrubým urovnáním Příplatek k ceně za každý další i započatý 1 km přes 1 km
VV |  |  |  | ((383,5+128+110+180)*4+(260,5)*3,25)*0,05*2,5=506,578 [E] 506,578*19=9 624,982 [F] ((383,5+128+110+180)*5,8+(262,5)*4,8)*0,05*2,5=738,588 [B] 738,588*19=14 033,172 [G] (590,87*0,08*2,5)*0,08*2,5=23,635 [C] 23,635*19=449,065 [H] F+G+H=24 107,219 [I]
TS |  |  |  | Poznámky: 1. Ceny nelze použít pro vodorovnou dopravu suti po železnici, po vodě nebo neobvyklými dopravními prostředky. 2. Je-li na dopravní dráze pro vodorovnou dopravu suti překážka, pro kterou je nutno suť překládat z jednoho dopravního prostředku na druhý, oceňuje se tato doprava v každém úseku samostatně. 3. Ceny 997 22-155 jsou určeny pro sypký materiál, např. kamenivo a hmoty kamenitého charakteru stmelené vápnem, cementem nebo živicí. 4. Ceny 997 22-156 jsou určeny pro drobný kusový materiál (dlažební kostky, lomový kámen).
P | 17 | 997221611 |  | Nakládání suti na dopravní prostředky pro vodorovnou dopravu | T | 1268.801 | 0 |  |  | 2
PP |  |  |  | Nakládání na dopravní prostředky pro vodorovnou dopravu suti
VV |  |  |  | ((383,5+128+110+180)*4+(260,5)*3,25)*0,05*2,5=506,578 [A] ((383,5+128+110+180)*5,8+(262,5)*4,8)*0,05*2,5=738,588 [B] (590,87*0,08*2,5)*0,08*2,5=23,635 [C] A+B+C=1 268,801 [D]
TS |  |  |  | Poznámky: 1. Ceny lze použít i pro překládání při lomené dopravě. 2. Ceny nelze použít při dopravě po železnici, po vodě nebo neobvyklými dopravními prostředky.
P | 18 | 997221875 |  | Poplatek za uložení stavebního odpadu na recyklační skládce (skládkovné) asfaltového bez obsahu dehtu zatříděného do Katalogu odpadů pod kódem 17 03 02 | T | 1268.801 | 0 |  |  | 2
PP |  |  |  | Poplatek za uložení stavebního odpadu na recyklační skládce (skládkovné) asfaltového bez obsahu dehtu zatříděného do Katalogu odpadů pod kódem 17 03 02
VV |  |  |  | ((383,5+128+110+180)*4+(260,5)*3,25)*0,05*2,5=506,578 [A] ((383,5+128+110+180)*5,8+(262,5)*4,8)*0,05*2,5=738,588 [B] (590,87*0,08*2,5)*0,08*2,5=23,635 [C] A+B+C=1 268,801 [D]
TS |  |  |  | Poznámky: 1. Ceny uvedené v souboru cen je doporučeno upravit podle aktuálních cen místně příslušné skládky odpadů. 2. Uložení odpadů neuvedených v souboru cen se oceňuje individuálně.