## Stolní PC typ I
Stolní počítač typ I
Název a výrobce zboží | [doplní dodavatel]
Technický parametr | Požadovaný parametr | Nabízený parametr *
- Konstrukční provedení jednotky | maximálně Mid tower
- Provedení základní desky | standard ATX / mATX
- Další požadavky na provedení základní desky | pasivní chlazení napájecí kaskády , konektor napájení CPU 1x8-pin ATX 12V
- Min. 2x USB 3.0 / 3.1 na čelním panelu | ANO
- Certifikace zdroje min. | 80 Plus Bronze, síťový vypínač podmínkou, ochrany OPP, OVP, UVP, OCP, OTP, SCP
- Další parametry napájecího zdroje | 2x kabel napájení grafiky PCI-e 6+2 Pin
Procesor
- Minimální výkon dle PassMark - CPU Mark (dle cpubenchmark.net) | 20 000 bodů
- Minimální počet jader, další specifikace | 8 fyzických jader / 16 vláken
- Paměť RAM (min. velikost a osazení) | 16 GB DDR4 3000 (2x 8GB DIMM)
Možnost rozšíření
- RAM sloty | min. 2 volné
- SATA konektory | min. 4 volné
- PCIex x4 slot | min. 1 volný
- Možnost rozšíření USB portů pomocí bracketů | ANO
Pevný disk
- Počet min. / druh | 1 / SSD
- Kapacita dat min. | 500 GB
- rychlost čtení a zápisu | min. čtení a zápis 2000MB/s
- Možnost dodatečné instalace NVMe SSDdisku | ANO
Grafická karta dedikovaná
- Typ | min. (1x HDMI + 2x DP výstupy)
- videopaměť | min. 6GB GDDR6
- minimální výkon podle Passmark - G3D Mark | 13 000 bodů
Zvuková karta
- Typ | integrovaná
Síťová karta
- Typ | integrovaná/RJ45
- Rychlost min. | 1 Gbps
- podpora funkce WOL | ANO
Rozhraní PC minimální počty
- 6x USB 3.0 | ANO
- 4x USB 2.0 | ANO
- Výstupy sluchátka/mikrofon (2x jack 3,5 vpředu) | ANO
Klávesnice
- Lokalizace | CZ
- Typ / rozhraní | černá drátová, USB, dvouřádkový ENTER
Myš
- Typ / rozhraní | černá drátová / USB
- Technologie | optická
Operační systém | OEM licence pro Windows 10 Pro x64 CZ; předinstalovaný
Součástí balení / dodávky | napájecí kabel 230V, 2 m, CZ koncovka; prohlášení o shodě; záruční a dodací list vč. vypsaných sériových čísel komponent
Maximální cena s DPH | 38720
Maximální cena bez DPH | 32000
Záruka min. | 36 měsíců
* Dodavatel doplní do modrých polí jím nabízené parametry

## Monitor
Monitory
Monitor - I
Název a výrobce zboží | [doplní dodavatel]
Technický parametr | Požadovaný parametr | Nabízený parametr *
Úhlopříčka | 23,8" - 24"
Dotykový displej | NE
Technologie obrazu | LCD/LED
Typ displeje | IPS nebo VA
Poměr stran | 16:9 nebo 16:10
Rozlišení | min. 1920 x 1080 Full HD
Grafické vstupy min. | HDMI, VGA, Display Port
Povrch zobrazovací plochy | matný
Další parametry
- Nastavitelnost | PIVOT
- Výškově stavitelný | minimálně v rozmezí 10 cm
- Integrované USB 3.0 (počet portů) | minimálně 3 x USB
- Reproduktory | ano
Maximální cena s DPH | 6050
Maximální cena bez DPH | 5000
Záruka min. | 36 měsíců
* Dodavatel doplní do modrých polí jím nabízené parametry