## MOST 412-003
II/412, 413 Znojmo - úseky silnic k převedení do I. třídy, část: II/412 Znojmo, most 412 - 003
SOUPIS PRACÍ
DIAGNOSTICKÝ PRŮZKUM MOSTU EV.Č. 412 - 003
Název položky | jedn. | počet jedn. | Cena za jedn. (Kč bez DPH) | Cena celkem (Kč bez DPH)
Přípravné práce a zajištěné podkladů | h | 15
Příprava, řízení a vyhodnocení průzkumů a zkoušek
Vizuální prohlídka včetně foto v terénu, výběr měřících míst | ks | 1
Sestavení záznamů, vyhodnocení zkoušek, návrh řešení stavu | ks | 1
Měření pevnosti betonu tvrdoměrem: opěry 6 ks, ÚP opěr 6 ks, křídla 8 ks, NK - nosníky I-73 8 ks, podélné spáry 8 ks, dobetonávka konců nosníků 4 ks | ks | 40
Upřesnění pevnosti betonu jádrovými vrty
Odběr vzorků délka 250mm průměr 100mm nebo délka 125mm průměr 50 mm dle ČSN ( vývrt): opěry 2 ks, ÚP opěr 2 ks, křídla 2 ks, NK - nosníky I-73 2 ks | ks | 8
Zapravení vývrtů po otvorech (vývrt) | ks | 12
Stanovení válcové a krychelné pevnosti, koncování vývrtů, sádrování, rozdrcení vzorků v lisu (vývrt) | ks | 8
Stanovení nasákavosti | ks | 8
Odolnost vůči CHRL - jádrové vývrty: opěry 2 ks, křídla 2 ks | ks | 4
Pevnost povrchových vrstev betonu v tahu ( přídržnost): opěry 2 ks, ÚP opěr 2 ks, křídla 2 ks, NK - nosníky I-73 2 ks | ks | 8
Chemické vyšetření - zjištění ztráty pasiv. vlast. betonu (karbonatizace) - fenolftaleinový test: ÚP opěr 4 ks, nosníky 2 ks, dobetonávka konců nosníků 2 ks, podélné spáry 4 ks | ks | 12
Zpracování zprávy o laboratorních zkouškách | ks | 1
Zjištění druhu, množství, polohy a stavu výztuže - předpínací výztuž nosníků I-73, 4 průřezy z boku:
Elektromagnetickou indukční metodou - zkoušení a zákres | ks | 4
Sekaná sonda - 4 průřezy | ks | 4
Zapravení porušených průřezů | ks | 4
Prohlídka dutin NK | ks | 3
Tloušťka a složení konstrukcí - skladba vozovky
Vrtaná sonda v silnici a na mostě, včetně vodotěsného zapravení | ks | 2
Zpřístupnění konstrukce - lehké pracovní lešení
Nájem lešení | den | 1
Stavba a přestavba lešení (4 přestavby) | ks | 5
Dopravní značení
Dopravní značení přenosné 8 ks | den | 1
Dopravní kužely 8 ks | den | 1
Světelný blikající kužel 2 ks | den | 1
Dopravné | ks | 1
Ostatní náklady (montážní plošina, pomocné práce apod.) | ks | 1
CENA CELKEM (Kč bez DPH)