## List1
| Tiskárna - typ I (Skalice 1ks) |  | Tiskárna - typ II (Strážnice 3 ks) |  | Tiskárna - typ III (DS Hvězda 1 ks)
Název a výrobce zboží | [doplní dodavatel] |  | [doplní dodavatel] |  | [doplní dodavatel]
Technický parametr | Požadovaný parametr | Nabízený parametr * | Požadovaný parametr | Nabízený parametr * | Požadovaný parametr | Nabízený parametr *
Podporované formáty min. | A4, A5 |  | A3, A3+, A4, A5, A6 |  | A4 + ruční podavač s možností upravení kolejnice pro menší formáty
Technologie tisku | laserová/LED |  | inkoustová |  | monochromatická laserová
Tiskové jazyky | x |  | x |  | x
Barva | černobílá |  | barevná |  | černobílá
Automatický oboustranný tisk | NE |  | ANO |  | ANO
Multifunkční | NE |  | ANO |  | NE
Rozhraní připojení min. | USB + Ethernet RJ45 |  | USB, LAN, Wi-Fi |  | USB + Ethernet RJ45 10/100
Jazyk | x |  | x |  | x
Wifi modul | x |  | x |  | NE (z důvodu rizika zarušení prostoru a rušení okolních přístrojů nesmí být wifi modul součástí tiskárny)
Interní paměť | 32 MB |  | min 32 MB |  | 256 MB
Rozlišení tisku | min. 1200 x 1200 DPI |  | min. 4800 x 1200 DPI |  | 1200 x 1200 (DPI)
Fax | x |  | ANO |  | x
Další funkce min. | x |  | kopírování a skenování (barevné) |  | x
Rozlišení skeneru min. | x |  | 1200 x 2400 DPI |  | x
Funkce skeneru min. | x |  | oboustranný automatický podavač |  | x
Rychlost tisku černobíle min. | 20 str. / min |  | 32 str. / min ISO: 25 str./min. |  | min 28 str. / min
Rychlost tisku barevně min. | x |  | 22 str. / min, ISO: 12 str./min |  | x
Gramáž papíru | x |  | x |  | až 163g/m^2
Tisk první strany max. | 10 s |  | 5,5 s |  | 7 s
Max. měsíční zatížitelnost minimálně | 10 000 str. / měs. |  | x |  | až 30.000 str. / měs.
Vstupní zásobník min. | 150 listů |  | 250 listů |  | 250 listů
Možnost rozšíření o přídavný zásobník s kapacitou min. | x |  | x |  | x
Výstupní zásobník min. | 100 listů |  | min 125 listů |  | 150 listů
Displej | x |  | dotykový |  | NE
Kompatibilita driveru min. | Windows 7, 8, 10, Vista, XP Professional, XP Home Edition; Server 2016 32/64 bit |  | Windows 7, 8, 10; Server 2016 32/64 bit |  | Windows 7, 8, 10; Server 2016 32/64 bit
Příslušenství | napájecí kabel, startovací toner, propojovací USB kabel min. 1,5 m |  | napájecí kabel, startovací toner, propojovací USB kabel min. 1,5 m |  | napájecí kabel, startovací toner, propojovací USB kabel min. 1,5 m
Záruka min. | 24 měsíců |  | 24 měsíců |  | 24 měsíců
Maximální cena s DPH | 3500 |  | 30250 |  | x
Maximální cena bez DPH | 2893 |  | 25000 |  | x
Další funkce | x |  | Airprint, Oddelené barevné náplně, 4 barvy, doplňování inkoustu tankovým systémem |  | x
* Dodavatel doplní do modrých polí jím nabízené parametry. Dodavatel u každé uvedené položky (modrého pole) tabulky uvede nabízené technické parametry zařízení nebo u nevyčíslitelných požadavků uvede ANO/NE, tzn., zda zařízení splňuje nebo nesplňuje tento požadavek. Pro to, aby nabídka mohla být posuzována a hodnocena, musí účastník splnit všechny zadavatelem požadované technické parametry zařízení.
Zadavatelem vymezené kapacitní, kvalitativní a technické parametry a požadavky na předmět zakázky stejně jako hodnoty uvedené u těchto parametrů jsou stanoveny jako minimální přípustné. Účastníci proto mohou nabídnout zařízení, která budou disponovat lepšími parametry a vlastnostmi u funkcionalit zadavatelem požadovaných.