## VV
Příloha č. 1 obchodních podmínek
Specifikace materiálu, výkaz výměr
Stavba: | STŘEŠNÍ FVE 29,04kWp - JMK Cejl Brno
ceny v Kč bez DPH
č.p. | Položka | počet | jedn | cena za jednotku/materiál | cena za jednotku/montáž | cena celkem za počet jednotek/materiál | cena celkem za počet jednotek/montáž | cena celkem
1 | dodávky zařízení
2 | fotovoltaický monokrystalický panel 330Wp, rozměr cca 1,7x1mm, | 88 | ks |  |  | 0 | 0 | 0
3 | střídač 33kVA, DC 1000V/ 4xMPPT, strana AC: 30kW/400V (event. lze použít dva menší střídače) | 1 | ks |  |  | 0 | 0 | 0
4 | komunikační a řídící modul střídače | 1 | ks |  |  | 0 | 0 | 0
5 | nástěnný rozvaděč RFVE AC dle výkresové dokumentace | 1 | ks |  |  | 0 | 0 | 0
6 | nástěnný rozvaděč RFVE DC dle výkresové dokumentace | 1 | ks |  |  | 0 | 0 | 0
7 | přepěťová ochrana ethernetu Cat.5e | 1 | ks |  |  | 0 | 0 | 0
8 | rozvaděč RP-FVE | 1 | kpl |  |  | 0 | 0 | 0
9 | stavebnice konstukcí z Al profilů pod fotovoltaické panely na rovné střechy, sklon 10°vč. kotevního a těsnícího materiálu, záruka min. 5 let | 88 | ks |  |  | 0 | 0 | 0
10 | pojistka PV22 63AgG | 3 | ks |  |  | 0 | 0 | 0
11
12 | Elektroinstalační materiál (strana AC)
13 | CYKY-J 4x25 | 130 | m |  |  | 0 | 0 | 0
14 | CYKY-J 5x16 | 5 | m |  |  | 0 | 0 | 0
15 | CYKY-O 5x1,5 | 120 | m |  |  | 0 | 0 | 0
16 | vodič CYA25zž (H07V-K) | 15 | m |  |  | 0 | 0 | 0
17 | vodič CYA16zž (H07V-K) | 20 | m |  |  | 0 | 0 | 0
18 | vodič CYA 6zž (H07V-K) | 40 | m |  |  | 0 | 0 | 0
19 | kabel FTP CAT5E 4x2x0,5 | 100 | m |  |  | 0 | 0 | 0
20 | JYSTY 4x2x0,8 | 100 | m |  |  | 0 | 0 | 0
21 | konektor RJ45 | 2 | ks |  |  | 0 | 0 | 0
22 | ekvipotenciálová svorkovnice HOP (venkovní provedení) | 1 | ks |  |  | 0 | 0 | 0
23 | kabel s funkční integritou vč. trasy (příchytek) P30R 2x1,5 | 50 | m |  |  | 0 | 0 | 0
24 | tlačítko Central STOP se sklem 1T kont, IP55 | 1 | ks |  |  | 0 | 0 | 0
25 | trubka plast tuhá d40 vč. příchytek | 40 | m |  |  | 0 | 0 | 0
26 | trubka plast tuhá d25 vč. příchytek | 60 | m |  |  | 0 | 0 | 0
27 | kabelový žlab galvanický pozink 50/50 vč. spojek vč. příslušenství | 20 | m |  |  | 0 | 0 | 0
28 | jistič 2B/1 + dozbrojení do USM | 1 | kpl |  |  | 0 | 0 | 0
29 | stavební přípomoce
30 | průraz zdiva do D40 | 5 | ks |  |  |  | 0 | 0
31
32 | strana DC
33 | kabelový žlab provedení žárový zinek 150/50 vč. víka, vč. spojek vč. příslušenství | 50 | m |  |  | 0 | 0 | 0
34 | trubka ohebná plastová D20 vč. příchytek UV odolné | 200 | m |  |  | 0 | 0 | 0
35 | trubka ohebná plastová D25 vč. příchytek UV odolné | 30 | m |  |  | 0 | 0 | 0
36 | trubka ohebná plastová D32 vč. příchytek UV odolné | 30 | m |  |  | 0 | 0 | 0
37 | vodič FlexSolar 4mm2/1500V, UV odolný | 400 | m |  |  | 0 | 0 | 0
38 | vodič FlexSolar 6mm2/1500V, UV odolný | 40 | m |  |  | 0 | 0 | 0
39 | konektory MC4 do 6mm2 | 200 | ks |  |  | 0 | 0 | 0
40 | zapojení do systému MaR | 1 | kpl |  |  | 0 | 0 | 0
41 | Ostatní
42 | protipožární přepážka (průraz do 40mm) | 5 | ks |  |  | 0 | 0 | 0
43 | podružný a spoj. materiál z dodávky zařízení (součet řádků 2-10) | 3 | % |  |  | 0 |  | 0
44 | PPV (% z mont.) | 5 | % |  |  |  | 0 | 0
45 | fuční zkoušky, nastavení, oživení | 1 | kpl |  |  | 0 |  | 0
46 | doprava osob a materiálu, jeřáb, plošina, výtah | 1 | kpl |  |  | 0 |  | 0
47 | Revize | 1 | kpl |  |  | 0 |  | 0
48 | předávací dokumentace vč. dok. skut. provedení | 1 | kpl |  |  | 0 |  | 0
49 | vypracování místního provozního předpisu | 1 | kpl |  |  | 0 |  | 0
| celkem bez DPH |  |  |  |  | 0 | 0 | 0
| cena celkem včetně DPH | [6 empty] | 0
[6 empty] | 29.04 | kWp
[6 empty] | 0 | Kč/kWp