## PC All in one
All-in-One (3ks - Gymnázium Židlochovice)
Název a výrobce zboží | [doplní dodavatel]
Technický parametr | Požadovaný parametr | Nabízený parametr *
- Konstrukční provedení jednotky | All in One
Procesor
- Minimální výkon dle PassMark - CPU Mark | 10 000 bodů
Paměť RAM (min. velikost) | 16 GB DDR 4/2666
Pevný disk
- Počet min. / druh | 1 SSD + 1 HDD
- Kapacita dat min. | SSD 256 GB / HDD 1TB GB
Optická mechanika
DVD-RW | x
Grafická karta
- Typ | integrovaná/dedikovaná
minimální výkon podle Passmark - G3D Mark | 2500 bodů
Paměť RAM (min. velikost) | x
Zvuková karta
- Typ | integrovaná
Síťová karta
- Typ | integrovaná + Wi-Fi
- Rychlost min. | 100/1000 Mbit/s
- WiFi standardy | 802.11a/b/g/n/ac
Rozhraní PC - minimální počty všech typů
- USB 2.0 min. | 1
- USB 3.1 min. | 3
- Výstupy | HDMI
- Výstupy na sluchátka / mikrofon | ANO
Klávesnice
- Lokalizace | CZ-US
- Typ / rozhraní | drátová / bezdrátová
Myš
- Typ / rozhraní | drátová / bezdrátová
- Technologie | optická
Operační systém | CZ lokalizace; 64-bitová verze; pro firemní použití; plně kompatibilní se stávajícím SW jednotlivých zadavatelů, tj. s MS Windows a dalším SW na plaformě Windows; rozšířená podpora min. do r. 2025, integrovatelná do domény
Displej - úhlopříčka | 23" - 24"
Displej - rozlišení | 1920x1080 (Full HD)
Ostatní | Dotykový displej, integrovaná kamera
Záruka min. | 3 roky NBD on-site
* Dodavatel doplní do modrých polí jím nabízené parametry

## Notebooky
| Notebook - typ I (2ks - Gymnazium Tišnov) |  | Notebook - typ II (5 ks - SZŠ Znojmo, 3 ks - DS Šebetov) |  | Notebook - typ III (4 ks SOŠZE Vyškov) |  | Notebook - typ IV (10 ks - Jílová)
Název a výrobce zboží | [doplní dodavatel] |  | [doplní dodavatel] |  | [doplní dodavatel] |  | [doplní dodavatel]
Technický parametr | Požadovaný parametr | Nabízený parametr * | Požadovaný parametr | Nabízený parametr * | Požadovaný parametr | Nabízený parametr * | Požadovaný parametr | Nabízený parametr *
Display
- Úhlopříčka | 15,6" |  | 15.6" |  | 15,6" |  | 15,6"
- Rozlišení | FullHD 1920x1080 |  | FullHD 1920x1080 |  | FullHD 1920x1080 |  | FullHD 1920x1080
- Typ | IPS |  | IPS |  | IPS |  | IPS
- Displej | matný/antireflexní |  | matný antireflexní |  | antireflexní |  | matný antireflexní
Procesor
- Minimální výkon dle PassMark - CPU Mark (dle cpubenchmark.net) | 8000 bodů |  | 6000 bodů |  | 6400 bodů |  | 7000 bodů
- Počet jader | x |  | minimálně dvoujádrový procesor s nominální frekvencí minimálně 2,4 GHz |  | x |  | min. 4 fyzická jádra (8 vláken)
- TDP max. | x |  | 15 W |  | x |  | x
- další parametry | x |  | x |  | x |  | x
Paměť RAM (min. velikost)
- Min. velikost | 8 GB DDR4 |  | 8 GB DDR4 |  | 8 GB DDR4 |  | 8 GB DDR4, možnost upgradu
- Paměťové sloty | x |  | x |  | min. 1 volný slot pro rozšíření |  | x
Pevný disk
- Počet min. / druh | 1 / SSD |  | 1 / SSD |  | 1 / SSD M.2 |  | 1 / SSD M.2
- Kapacita dat min. | 256 GB |  | 256 GB |  | 256 GB |  | 256 GB
Optická mechanika
DVD-RW | ne |  | nepovinné |  | x |  | x
Grafická karta
- Typ | integrovaná |  | integrovaná (ve smyslu integrovaného GPU v rámci CPU) |  | integrovaná (ve smyslu integrovaného GPU v rámci CPU) |  | integrovaná (ve smyslu integrovaného GPU v rámci CPU)
Zvuková karta
- Typ | integrovaná |  | integrovaná |  | integrovaná |  | integrovaná
Síťové adaptéry
- Síťová karta - typ | integrovaná |  | integrovaná/RJ45 |  | integrovaná |  | integrovaná
- Rychlost min. | 1 Gbps |  | 10/100/1000 Mbit/s |  | 100/1000 Mbit/s |  | 1 Gbps
- Wi-fi | ANO |  | ANO |  | ANO - WiFi 802.11ac |  | ANO
- BlueTooth | ANO |  | ANO |  | ANO - 5.0 |  | ANO
Webkamera | ANO - rozlišení min 720 px |  | ANO |  | ANO |  | ANO
Rozhraní - minimální požadavky
- USB | min. 2x (3.1/3.2) |  | min. 1 (2.0) a min. 2 (3.1/3.2) |  | min. 1 (2.0) a min. 2 (3.1/3.2) |  | min. 3 (3.1/3.2)
- Digitální video výstup | min. HDMI |  | min. HDMI |  | HDMI |  | HDMI
- Další výstupy | RJ/45, výstup na sluchátka |  | LAN (RJ45), výstup na sluchátka |  | x |  | x
- Čtečka paměťových karet | x |  | ANO |  | ANO |  | ANO
- Podpora IEEE 802.11ac | x |  | ANO |  | x |  | ANO
Ostatní
Klávesnice | CZ - podsvícená |  | CZ - numerická |  | integrovaná CZ, numerická, podsvícená
Váha | max. 2kg |  | x |  | x |  | x
Další | originální brašna se silnějším polstrováním (černá / šedá), bezdrátová myš |  | x |  | čtečka otisků prstů, integrovaná webkamera, barva černá nebo šedá |  | - Podpora TPM šifrovacího modulu
Operační systém | OEM licence pro Windows 10 Pro x64 CZ; bez instalace! |  | CZ lokalizace - Win 10 CZ profisional 64-bit. (dodání jiného operačního systému by způsobilo dodatečné náklady spojené s odstraňováním problémů s kompatibilitou se stávajícím vybavením a se zaškolováním obsluhy.) |  | W10 Pro |  | W10 Pro
Maximální cena s DPH | 18000 |  | 19000 |  | 16000 |  | x
Maximální cena bez DPH | 14876.0331 |  | 15702 |  | 13223 |  | x
Záruka min. | 2 roky NBD on-site |  | 2 roky NBD on-site |  | 3 roky NBD on-site

## Monitory
| Monitor - typ I (3ks DS Šebetov) |  | Monitor - typ II (1 ks - SOŠZE Vyškov) |  | Monitor - typ III (1 ks - SOŠZE Vyškov)
Název a výrobce zboží | [doplní dodavatel] |  | [doplní dodavatel] |  | [doplní dodavatel]
Technický parametr | Požadovaný parametr | Nabízený parametr * | Požadovaný parametr | Nabízený parametr * | Požadovaný parametr | Nabízený parametr *
Úhlopříčka | 23,8-24" |  | 23,8 " |  | 27 "
Dotykový displej | NE |  | NE |  | NE
Technologie obrazu | LCD/LED |  | LCD/LED |  | LCD/LED
Typ displeje | IPS |  | IPS |  | IPS
Poměr stran | 16:9 nebo 16:10 |  | 16:9 |  | 16:9
Rozlišení | min. 1920 x 1080 Full HD |  | min. 1920 x 1080 Full HD |  | min. 2560 x 1440 (QHD)
Doba odezvy | x |  | max. 4 ms |  | max. 4 ms
Konektivita min. | HDMI; D-SUB (VGA); DVI nebo DP |  | 2x HDMI |  | 2x HDMI; 1xDP
Povrch zobrazovací plochy | matný |  | matný |  | matný
Další parametry
- Nastavitelnost | výškově nastavitelný PIVOT |  | x |  | x
- Ostatní | x |  | HDMI kabel, Blue light reduction, Flicker reduction |  | HDMI kabel, Blue light reduction, Flicker reduction
- Reproduktory | ANO |  | není požadováno |  | ANO, výkon 6W
Max. cena včetně DPH | x |  | 3500 |  | 7000
Max. cena bez DPH | x | ; | 2893 |  | 5785
Záruka min. | 3 roky NBD on-site |  | 3 roky NBD on-site |  | 3 roky NBD on-site

## Dataprojektory
| Dataprojektor - typ I (1ks Strážnice) |  | Dataprojektor - typ II (1ks - SOŠ Znojmo. 2ks - Gymnázium Tišnov) |  | Dataprojektor - typ III (2ks - SOŠZE Vyškov)
Název a výrobce zboží | [doplní dodavatel] |  | [doplní dodavatel] |  | [doplní dodavatel]
Technický parametr | Požadovaný parametr | Nabízený parametr * | Požadovaný parametr | Nabízený parametr * | Požadovaný parametr | Nabízený parametr *
Rozlišení | min. 1920 × 1080 px Full HD |  | min. Full HD 1920x1200 |  | min. WXGA (1280x800)
Technologie | LCD |  | DPL nebo LCD |  | DLP
Obnovovací frekvence: | 192 Hz |  | x |  | x
Svítivost: min. | 4 000 ANSI lm |  | 4 000 lm |  | 4 000 lm
Vysoký kontrast min. | 16000:1 |  | 10000:1 |  | 20000:1
Poměr stran | 16:9 |  | 16:9 |  | 16:9
Projekční vzdálenost (min.): | 1,76 m |  | x |  | x
Projekční vzdálenost (max.): | 2,86 m |  | x |  | x
Úhlopříčka obrazu (min.): | 76,2 cm (30 ") |  | x |  | x
Úhlopříčka obrazu (max.): | 762 cm (300 ") |  | x |  | x
Připojení | Typ připojení: VGA, HDMI – 2 ks, USB 2.0, Sluchátkový výstup |  | HDMI, VGA (D-SUB) |  | RS-232, VGA vstup, VGA výstup, HDMI vstup (2x)
Umístění | na strop |  | na strop |  | x
Životnost: | min 5 500 h (229,17 d) |  | x |  | 6 000 h (ECO 10 000 h)
Hlučnost: | max. 37 dB |  | x |  | x
Další funkce min. | nerozhoduje |  | nerozhoduje |  | nerozhoduje
Max. spotřeba energie | x |  | x |  | 280 W
Příslušenství | nerozhoduje |  | nerozhoduje |  | nerozhoduje
Záruka min. | 24 měsíců |  | 24 měsíců |  | 36 měsíců
Maximální cena s DPH | 20000 |  | 15000 |  | 12500
Maximální cena bez DPH | 16529 |  | 12397 |  | 10331

## Tablety
| Tablet - typ I (2 ks - Gymnázium Tišnov) |  | Tablet - typ II (20 ks - MŠ, ZŠ a SŠ Vyškov)
Název a výrobce zboží | [doplní dodavatel] |  | [doplní dodavatel]
Technický parametr | Požadovaný parametr | Nabízený parametr * |  | Nabízený parametr *
Úhlopříčka | 10" - 11" |  | min. 10,3"
Dotykový displej | ANO |  | ANO
Procesor - Minimální výkon dle Performance Ranking of V1 - total score (dle antutu.com) | x |  | x
Velikost operační paměti min. | 8 GB |  | min 4 GB
Paměť min. velikost | 64 GB |  | 64 GB
Rozlišení | min. 1920 x 1200 |  | min. 1920 x 1200
Rozlišení fotoaparátu min. | x |  | x
Rozlišení nahrávání videa min. | x |  | x
Vstupy min. | micro USB / USB-C / mikro HDMI |  | USB C
Povrch zobrazovací plochy | lesklý |  | x
Wi-fi | ANO |  | ANO, ac
BlueTooth | ANO |  | ANO
Vstup pro sluchátka | ANO |  | ANO
Slot na pamětovou kartu | ANO |  | ANO, SD karta
SIM | x |  | x
4G/LTE | x |  | x
Kapacita baterie min. | 30 Wh |  | x
Příslušenství | připojitelná klávesnice |  | obal
Operační systém | CZ lokalizace; Win10 (musí být kompatibilní se stávajícím programovým prostředím zadavatele), systém musí umožnit instalaci aplikací mimo Microsoft Store |  | Android (z důvodu kompatibility se stávajícím prostředím zadavatele)
Záruka min. | 24 měsíců |  | 24 měsíců
Maximální cena s DPH | 10000 |  | 6000
Maximální cena bez DPH | 8264.4628 |  | 4958.6777